## Planilha1
Lista de itens institucionais IFRS
Consumíveis de Informática
No | Descrição dos itens | No Catálogo de materiais | Unidade de medida
1 | Abracadeira em rolo (velcro) (2cm x 3mts) - Velcro Dupla Face Para fixação de Cabos; - Dimensões: 2cm X 3 mts; - Cor preto; - Garantia miníma de 12 meses. | 3026000000600 | Unidade
2 | Abraçadeira plastica (pct com 100) - Abraçadeira Plástica de Nylon; - Produzidas em material robusto e flexível, com ação de fechamento autotravante, sem retorno. - Dimensões: 200 x 4,80 mm; - Cor preta; - Pacote com 100 unidades; - Garantia miníma de 12 meses. | 3026000000363 | Pacote
3 | Adaptador 2P+T padrao antigo para novo - Adaptador 2P+T ( dois polos + Terra ) padrão Nema ( antigo) para NBR14136(novo); - Composição/Material: Corpo injetado em Polipropileno (PP) e contatos e pino em latão; - Carga máxima: 10A/250V; - Garantia miníma de 12 meses. | 3026000000036 | Unidade
4 | Adaptador 2P+T padrao novo para antigo - Adaptador 2P + T (Padrão NBR14136(novo) para padrão Nema(antigo)); - Composição/Material: Corpo injetado em Polipropileno contatos e pinos em latão; - Corrente Nominal: 15A; - Tensão Máxima: 250V; - Garantia miníma de 12 meses. | 3026000000294 | Unidade
5 | Alicate Punch Down - Alicate push-down 314B duplo impacto com corte para inserção de cabo UTP CAT5 em keystone RJ45 fêmea e patch panel. - Deve possuir regulagem de pressão. - Lâmina de inserção substituível; - Garantia miníma de 12 meses. - Referência: https://www.walmart.com.br/alicate-de-insercao-punch-down-multitoc-314b/4605522/pr | 3042000000170 | Unidade
6 | Cabo de rede cat6 (CX) - Cabo de 4 pares trançados compostos de condutores sólidos de cobre, 24 AWG, isolados em polietileno especial. - Deve possuir capa externa em PVC não propagante à chama; - Deve possuir marcação seqüencial métrica; - Deve ser do tipo U/UTP (não blindado) CAT.6 para instalações internas; - Deve possuir taxa de transferência de dados: 10/100/1000Mbps; - Deve ser compatível com conector RJ-45 macho CAT. 6; - Deve ser fornecido em caixas de 305 metros; - Homologado pela Anatel; - Garantia Mínima de 12 meses. | 3017000000087 | Caixa
7 | Conector RJ45 Macho cat6 (pct com 100) - Conector RJ45 CAT. 6 macho para cabo de rede com 8 vias; - Deve possuir corpo em termoplástico de alto impacto transparente não propagante a chama; - Dever ser compatível com cabo U/UTP CAT. 6 de 24 AWG; - Deve ser fornecido em peça única; - Padrão de montagem T568A e T568B; - Fornecido em embalagem com 100 unidades; - Garantia Mínima de 12 meses. | 3026000000096 | Pacote
8 | Espiraduto de organização (50m) - Organizador de cabos em espiral flexivel para proteção e organização de fios e cabos; - Deve possuir diâmetro de 3/4 polegadas (19,05mm); - Deve ser na cor preta; - Diâmetro aproximado: interno 17mm e externo 20mm; - Entregue em caixas ou bobinas ou rolos de 50 metros. - Garantia Mínima de 12 meses. | 3026000000098 | Metros
9 | HD Externo 2,5" - Capacidade: 2 TB, no mínimo; - Interface: 1 (uma) USB 3.0, compatível com 2.0 e 1.1; - Velocidade: 7.200 RPM, no mínimo; - Fator de forma 2,5" - Buffer: 128 MB, no mínimo; - Taxa de transferência da interface para USB 2.0: 480 Mbits/s e para USB 3.0: 4.8Gb/s; - Alimentação pela porta USB sem necessidade de cabos adicionais; - Deve acompanhar: cabo USB; - Garantia 1 (um) ano. | 5235000000063 | Unidade
10 | HD SATAIII 3,5 - Disco rígido SATA III; - Velocidade de rotação: 7200 RPM; - Taxa máxima de transferência de dados: 6 Gbit/s; - Capacidade de armazenamento: 1TB; - Tamanho mínimo do Buffer: 64MB; - Fator de forma: 3,5 polegadas; - Deve vir acompanhado de cabo de dados SATA com trava cuja taxa de transferencia seja de 6 Gbps ou superior; - Garantia mínima de 12 meses. | 3017000000171 | Unidade
11 | Maleta de ferramentas MALETA: Uma caixa plástica/maleta, em polipropileno com bandeja(s) e alça para carregamento, para organizar, armazenar e transportar ferramentas, peças e acessórios em geral; Deve possuir duas bandejas fixas e articuladas como divisórias removíveis, ou uma bandeja única removível; Comprimento mínimo da caixa plástica (mm): 370,0 Largura minima da caixa plástica (mm): 220,0 Altura mínima da caixa plástica (mm): 180,0 Capacidade de carga mínima: 5 kg Modelo de referencia: http://www.vonder.com.br/produto/caixa_plasticamaleta_vd_2001_com_2_bandejas_vonder/6305 CONTEÚDO: 3 (Três) chaves de fenda ponta chata magnetizada e fosfatizada (fenda simples) em cromo vanádio sendo: 1 (uma) 1/4x4” 1 (uma) 1/8x3” 1 (uma) 1/8x2”; 3 (três) chaves de fenda ponta cruzada magnetizada e fosfatizada (Philips) em cromo vanádio sendo: 1 (uma) 1/4x4” 1 (uma) 1/8x3” 1 (uma) 1/8x2”; 2 (Duas) chave canhão com ponta fosfatizada em cromo vanádio, sendo: 1 (uma) 1/4” 1 (uma) 3/16”; 3 (Três) chaves torx com cabo e ponta fosfatizada em cromo vanádio sendo: 1 (uma) T6 1 (uma) T10 1 (uma) T15; 6 (seis) chaves de precisão com ponta fosfatizada em cromo vanádio sendo: 1 (uma) ponta chata (fenda simples) de 1.4mm 1 (uma) ponta chata (fenda simples) de 2 mm 1 (uma) ponta chata (fenda simples) de 2.4 mm 1 (uma) ponta chata (fenda simples) de 3.0 mm 1 (uma) ponta cruzada (philips) nr. 0 1 (uma) ponta cruzada (philips) nr. 1; 1 (uma) chave teste digital com as seguintes características: Teste de Tensão AC: 0 - 250 VAC Teste de Tensão DC: 0 - 250 VDC Teste de Polaridade Visor digital; 5 (cinco) chaves hexagonais (allen) fosfatizadas em cromo vanádio, sendo: 1 (uma) de 2.0mm 1 (uma) de 2.5mm 1 (uma) de 3.0mm 1 (uma) de 4.0mm 1 (uma) de 5.0mm 1 (uma) alicate de corte diagonal 6” com cabo isolado antideslizante e abas protetoras; 1 (uma) alicate meia cana bico fino longo reto, tamanho 8" com cabo isolado antideslizante e abas protetoras; 1 (uma) alicate para crimpar cabos RJ11 (4 pinos), RJ12 (6 pinos), RJ45 (8 pinos) com as seguintes características: Corpo produzido em chapas de aço; Lâminas em aço inoxidável; Pintura eletrostática; Cabos com revestimento em plastico; Tamanho: 7.5"; Peso 350g; Dimensões de acordo com a figura em https://www.dropbox.com/s/wqry26s2415rrri/Capture.PNG?dl=0 A = 48,5mm, B = 118mm, C = 18mm, D = 70mm, E = 24mm Modelo de referência: http://tramontinapro.com.br/pt-br/produtos/54.07-crimpadores/1330/alicate-para-crimpar-rj11-rj12-e-rj45 1 (uma) alicate push-down 314B duplo impacto com corte para inserção de cabo UTP CAT5 em keystone RJ45fêmea e patch panel. Deve possuir regulagem de pressão. Referência: http://www.kabum.com.br/produto/5166/multitoc-alicate-de-impacto-314b.. 1 (uma) pasta térmica nas seguintes características: Deve ser de consistência pastosa; Deve operar com temperatura de trabalho -40 a 200 °C; Deve possuir componente básico silicone modificado; Deve possuir ponto de gota inexistente; Deve ser entregue em embalagens de 50g 1 (um) termômetro infravermelho com as seguintes características: Deve possuir faixa de medição entre -33 a + 199 ºC; Deve informar a temperatura em Celsius e Fahrenheit; Deve possuir tempo de resposta menor que 1 segundo; Deve possuir visor digital; Deve operar sem contato; De possuir oopção de auto-desligamento; Deve ser fornecido com pilha ou bateria de alimentação; 1 (um) estilete com as seguintes características: Deve possuir corpo largo em plástico; Deve possuir trava automática da lâmina; Deve possuir Lâmina em aço de 18mm; 1 (um) ferro de solda de no mínimo 30W com as seguintes características: Deve possuir conjunto de resistência e tubo metálico substituível; Deve possuir resistência de mica; Deve possuir ponta de cobre tratada com ferro e alumínio; Deve possuir cabo plastico; Deve possuir alimentação 220V com tomada padrão 2P; Deve vir acompanhado de suporte metalico com mola e esponja; 1 (um) estanho em fio para solda, com espessura de 1mm, relação de estanho/chumbo de 60/40, em tubinho de 25g; 1 (um) sugador para solda de estanho, corpo antiestático resistente, com bico substituível; 1 (uma) garrafa de 250ml com bico aplicador de álcool isopropílico com concentração mínima de 99,6 %; 1 (um) limpa contato aerosol não inflamável em lata metálica de no mínimo 210 ml; 100 (cem) abraçadeiras de nylon para amarração de 20cm de comprimento produzidas em material robusto e flexível, com ação de fechamento autotravante, sem retorno. 100 (cem) abraçadeiras de nylon para amarração de 14 cm de comprimento produzidas em material robusto e flexível, com ação de fechamento autotravante, sem retorno. 1 (uma) pulseira anti-estática com cordão de aterramento espiralado, garra jacaré, bracelete elastico ajustável e filamentos condutores interno. 1 (uma) pinça antiestática, resistente, anti-magnética, dissipativa e de alta precisão com cabo revestido em plástico ou epóxi ou borracha; 1 (um) pincel antiestático 25mm; 1 (uma) fita isolante fabricada em PVC anti-chamas de 25metros; | 3042000000010 | Unidade
12 | Pendrive 32GB - Pen Drive com capacidade de 32Gb; - Interface USB 3.0 (compatível com USB 2.0); - Garantia mínima de 12 meses. | 3017000000007 | Unidade
13 | Mouse - Mouse com fio; - Detecção de movimento à Laser; - Resolução mínima 1200 dpi; - Conexão/interface USB sem a necessidade de qualquer adaptador; - Deve possuir 2 botões para seleção (click) e um botão de rolagem (scroll); - No tamanho normal, não serão aceitos Mouses do tipo "Mini"; - Deve ser fornecido com mouse-pad ergonômico; - Na cor preta; - Garantia mínima de 12 (doze) meses. | 3017000000018 | Unidade
14 | Teclado - Padrão ABNT-2 com 107 teclas, com todos os caracteres da língua portuguesa; - Conexão/interface USB sem a necessidade de qualquer adaptador; - Teclas Windows logo (acesso ao menu iniciar) e aplicação (acesso ao menu de atalhos: equivalente ao botão direito do mouse); - Regulagem de altura e inclinação do teclado; - Deve ser fornecido com base ergonômica compatível com o encaixe do teclado; - No caso de fornecimento de teclas de desligamento, hibernação e espera, as mesmas devem vir na parte superior do teclado. - Na cor preta; - Garantia mínima de 12 (doze) meses. | 3017000000090 | Unidade
15 | Testador de cabos UTP - Testador de cabos RJ11, RJ45, USB e BNC com as seguintes características: - Deve possuír LEDs de indicação e fácil visualização para o status do cabo e da pinagem; - Deve possuir verificação e indicação de cabo conectado, cruzado (crossover), aberto (sem conexão) e curto-circuito; - Verificação e indicação da pinagem correta dos cabos; - Deve possuir indicação por LEDs do nível de carga da bateria; - Deve possuir avisos sonoros diferenciados para as verificações; - Deve possuir parte removível para ser usada na outra extremidade do cabo; - Deve ser fornecida bateria de 9V para alimentação do equipamento; - Deve possuir botão fisico de inicio do teste; - Deve possuir conectores do testador (fêmea): BNC, USB tipo B, RJ-11 de 6 pinos e RJ-45 de 8 pinos; - Deve possuir conectores do testador remoto (fêmea): USB tipo A, RJ-11 de 6 pinos e RJ-45 de 8 pinos; - Deve possuir garantia de 1 (um) ano; - Modelo de referencia: http://www.americanas.com.br/produto/7269772/testador-de-cabos-mt200-rj11-rj45-usb-e-bnc-multitoc?loja=74626532000175 | 3017000000121 | Unidade
16 | Filtro de linha 1,5 metros - Potência máxima (para 220V): 2200VA; - Potência máxima (para 127V): 1270VA; - Corrente máxima: 10A; - No mínimo 6 tomadas padrão ABNT NBR 14136; - Protetor contra surtos: Varistor 4500A (92J); - Comprimento mínimo do cabo de entrada: 1,5m no padrão ABNT NBR 14136; - Fusível de entrada: 10A e fusível reserva; - Tensão de entrada: bivolt automático 127V/220V; - Chave liga-desliga com sinalização luminosa; - Caixa plástica anti-chama: - Proteção RFI, EMI; - Certificado INMETRO; - Garantia de 12 meses. | 3026000000100 | Unidade
17 | Fone com Microfone - Fone de ouvido do tipo Headset Stereo; - Com controle de volume no cabo; - Comprimento do cabo: 2m revestido de PVC; - Microfone de haste; - Suporte para cabeça em material flexível e ajustável; - Na cor preta e com garantia mínima de 12 (doze) meses. FONE DE OUVIDO - Almofadas acolchoadas; - Conexão: mini Jack 3.5mm (P2); - Potência Máxima: 100mW RMS; - Resposta de Frequência: 20Hz 20Khz; - Sensibilidade: 96dB ± 4dB; - Driver: 40 mm; - Impedância: 32 Ohms ± 15%; MICROFONE - Microfone redutor de ruído; - Conector: 3.5mm (P2) de cor diferente do conector para o fone de ouvido; - Tipo Elemento: Condensador eletrônico; - Direcionamento: Omnidirecional; - Frequência de Resposta: 50Hz 16KHz; - Sensibilidade: -40dB ± 3dB; - Material: Plástico de alta resistência; | 3017000000054 | Unidade
18 | Alicate de Crimpagem Alicate com corpo anatômico e conectorização de alta precisão. Suportar conectores CAT5 e CAT6. Cabo emborrachado. Cabeça Matriz de alta precisão. Catraca para melhor pressão ajuste do conector. Lâmina removível. Haste em ferro fundido e corpo anatômico. Produto em blister original do fabricante. Similar ao Alicate De Crimpar Rj-45 Rj-11 com Catraca Crimpador Profissional Bestfer | 3042000000448 | Unidade
19 | HD SATAIII 2,5" - Disco rígido SATA III; - Velocidade de rotação: 5400 RPM; - Taxa máxima de transferência de dados: 6 Gbit/s; - Capacidade de armazenamento: 1TB; - Tamanho mínimo do Buffer: 128MB; - Fator de forma: 2,5 polegadas; - Garantia mínima de 12 meses. | 3017000000172 | Unidade
20 | Cabos de força para PC - Padrão NBR 14136 de 2P+T; - Tensão máxima suportada: 250V; - Corrente máxima suportada: 10A; - Tamanho mínimo: 1,80 metros; - Com selo de inspeção do INMETRO; - Garantia miníma de 12 meses. | 3026000000601 | Unidade
21 | Memória RAM - Padrão: Sem Buffer não-ECC UDIMM; - Pinagem: 240 pinos; - Tipo: DDR3; - Classificação: PC3-12800; - Frequência: 1600 MHz; - Capacidade: 4GB; - Latência CAS mínima: CL11; -Tensão de operação: 1,5V; -Garantia mínima: 12 meses. | 3017000000101 | Unidade
22 | Adaptadores WiFi USB - Interface: USB 2.0 no mínimo; - Tipo de antena: Interna; - Padrão: 802.11n, compatível com os padrões 802.11b e 802.11g; - Velocidade máxima de transmissão: 300Mbp/s; - Suporte a MIMO; - Modos de operação: Ad-hoc, infra estrutural; - Segurança: WEP 64/128/152, WPA/WPA2/WPA-PSK/WPA2-PSK (TKIP/AES); - Garantia mínima: 12 meses. | 3017000000173 | Unidade
23 | Bateria para nobreak - Bateria para nobreak Similar a Unipwer 12V 7,0 AH - F187 dimensoes 6,6cm / 15cm, Opera em larga faixa de temperatura: -15 a 50ºC - Bateria chumbo-ácida regulada por válvula; Garantia do fabricante: 03 meses contra defeitos de fabricação; | 3017000000059 | Unidade
24 | Conector RJ45 Femea cat6 Conector de Rede RJ45 FEMEA CAT 6, Corpo em termoplástico de alto impacto não propagante à chama (UL 94 V-0). Vias de contato produzidas em bronze fosforoso com camadas de 2,54 micrômetro de níquel e 1,27 micrômetrode ouro. T568A/B Montado em placa de circuito impresso dupla face.Terminais de conexão em bronze fosforoso estanhado, padrão 110 IDC, para condutores de 22 a 26 AWG. | 3026000000602 | Unidade
25 | Cabo HMDI 20 metros - Projetores Cabo HDMI, 20 Metros, Conectores: HDMI tipo A x HDMI tipo A - (Largura do conector: 2.3cm / Filtro 1.9cm).Conectores Folheados A Ouro, Condutor Cobre Com Filtro Magnético, Revestimento Pvc, Alta Velocidade de Transmissão: 10,2 Gbps – High Speed, Compatível com as Versões: 1.4 , 1.3B e Anteriores, Sinal De Vídeo Suporta Resoluções De 576i, 576p, 720i, 720p, 1080i, 1080p E 2160p, Garantina miníma de 12 meses | 3017000000174 | Unidade
26 | Cabo VGA 20 metros - Projetores Cabo de VGA, 20 Metros, Padrão Macho x Macho, Terminações Db15, Conectores Em Material Injetado De Fábrica, Conectores Blindados, Garantia mínima de 12 meses. | 3017000000081 | Unidade
27 | Bateria para Placa Mae Bateria para Placa Mae, 3V, CR2032 | 3017000000139 | Unidade
28 | Fita para rotulador FITA LAMINADA, referência TZE 231, com especificações mínimas: espessura 12 mm, 8 metros de comprimento; preto sobre branco; para rotulador eletrônico marca BROTHER modelo P-Touch PT-1880 | 3016000000655 | Unidade
29 | Filtro de linha 5 metros Filtro de linha, com no mínimo 4 tomadas com 3 pinos tipo 2p + T. Tensão de alimentação 110V/220V. 10A. Interruptor Liga/Desliga. Fusível de proteção e fusível reserva. Anti-chamas. De acordo com norma Nbr 14146. Certificado Inmetro. Cabo de entrada no mínimo 5 metros de comprimento | 3026000000101 | Unidade
30 | Bateria 9V Bateria 9V alcalina, aprovada pelo Inmetro, para ser utilizada em máquinas fotográficas, zumbidor... | 3026000000014 | Unidade
31 | Placa de rede Placa de Rede com velocidades de auto-negociaveis de 10/100/1000mbps. PCI. | 3017000000077 | Unidade
32 | Testador de porta USB Testador de Tensão e Corrente p/ Porta USB, Display 7 Segmentos de 4 dígitos, Faixa de Tensão: 3.5 ~ 7.0V, Faixa de Corrente: 0 ~ 3A | 3017000000175 | Unidade
33 | Cabo SATA Cabo de Dados SATA 3 - 45cm - Padrões suportados: SATA 1.0 (150MB/s) , SATA 2.0 3Gb/s e SATA 3.0 6GB/s. Com trava no conector. | 3017000000084 | Unidade
34 | Fonte ATX 600W Fonte ATX 600 WATTS Reais, com certificado 80 plus bronze, conectores ATX 1, EPS 1, disquete 1, periféricos com quatro pinos 4, PCI-E 2, SATA 6. Tensão de entrada: 100V-10A / 240V-5A. Modelo de referencia: CORSAIR 600W CX600 Cp-9020048-Ww | 3017000000176 | Unidade
35 | Régua de Tomadas para Rack Regua De Tomadas P/rack Telecom 12 Tomadas 10a Cabo 2,5mt | 3026000000603 | Unidade
36 | Patch Panel Cat 5e PATCH PANEL 24 PORTAS CAT 5E: Contém 24 portas para RJ 45, Padrão CAT5E para racks 19 polegadas. padrão 110 IDC, para condutores de 22 a 26 AWG. | 3017000000177 | Unidade
37 | Patch Panel Cat 6e PATCH PANEL 24 PORTAS CAT6: Contém 24 portas para RJ45, Padrão CAT6, para racks 19 polegadas, Estrutura de pontos para tráfego de voz, imagens e dados, Material em termoplástico de alto impacto não propagante à chama, Painel frontal em aço de 1,4mm de espesssura e bordas com reforço para evitar empenamentos, Terminais de conexão cobre berílio, padrão 110 IDC, para condutores de 22 a 26 AWG. | 3017000000178 | Unidade
38 | Kit porca gaiola e parafuso Parafuso com Porca tipo Gaiola para Rack com 12 Mm. Especialmente desenvolvido para ser usado em Racks para fixar gabinetes, bandejas, frontais, Patch Panel, Etc. Feito em aço carbono com cromeação para evitar corrosão. Possui fenda tipo Philips no parafuso | 3024000000648 | Unidade
39 | Maleta para ferramentas Maleta organizadora para ferramentas com: Alça em alumínio, 2 travas em aço galvanizado, 1 compartimento na tampa com 12 bandejas móveis em plástico ABS e capacidade de carga de 14 kg. Medindo: 480x240x200mm. Similar a Vonder Opv0800 | 3042000000445 | Unidade
40 | Kit Localizador e Testador de Cabos (Amplificador indutivo) Kit Localizador e Testador de Cabos RJ45 (Zumbidor), para localização, rastreamento e teste de cabos, mantendo a integridade física da estrutura na qual se encontram com as seguintes caracteristicas: Anti Inferferência, Display de intensidade de sinal, Rastreamento de fio telefônico e cabo Lan, Identifica fios em sistemaselétricos, Verifique condição de cabo Lan, Teste de continuidade, Sonda de tensão DC, Flash LED. Similar ao Kit Localizador De Cabos Zumbidor Ponteira Indutiva + Estojo E Fone Profissional Multitoc TX1500 | 3042000000449 | Unidade
41 | Jogo de chaves Jogo de chaves contendo: 5 chaves de Fenda: 6x38mm, 3x75mm, 5x100mm,6x100mm, 8x200mm 5 chaves Phillips: #2x38mm, 0x75mm,#1x100mm, #2x100mm, #3x150mm Jogo de chaves de fenda de precisão com 6 peças: 1 Chave Porta-Bits 1 Magnetizador e desmagnetizador 18 Bits de 25mm 1 alicate meia cana 6' 1 alicate universal 6' | 3042000000446 | Unidade
42 | Pasta Térmica Cor Branca levemente brilhante. Temperatura de Trabalho -40 a 200 °C. Consistência Pastosa. Condutividade térmica 0,4 w/mk. Componente Básico Silicone alto peso molecular. Exudação 0,4%. Bisnaga com 50g | 3017000000074 | Unidade
43 | Alcool Isopropilico Alcool isopropilico 500ml, com pico aplicador, para ser utilizado na limpezas de circuito impresso, carcaças e contatos de equipamentos eletrônicos | 3022000000029 | Unidade
44 | Spray Limpa Contatos Spray aerosol, 300ml, Indicado para Limpeza em Contatos Elétricos e Componentes Eletrônicos de Motores, Computadores, Impressoras, Chaves Elétricas, Potenciômetros,Injeção Eletrônica, Equipamentos Industriais | 3022000000150 | Unidade
45 | Estanhador Ferro de Solda Estanhador Soldagem Profissional, Potência: 25w, Temp. Máx.: 410ºC, Voltagem: 220v, níquel-cromo, Ponta rosqueável, Tamanho: 210mm, peso: 110g | 3017000000179 | Unidade
46 | Estanho Estanho para solda, 60x40, fio de 1,0mm, peso: 500g | 3026000000604 | Unidade
47 | Sugador de solda Sugador de solda em alumínio | 3026000000342 | Unidade
48 | Chave Teste Medições de tensão (V) e verificação de polaridade. Medições de CA e CC 12 V, 36 V, 55 V, 110 V e 220 V. Visor digital e lâmpada de neon. Possui clipe para cinto. Acompanha estojo em lona. Similar a Chave teste digital multiteste Vonder | 3042000000126 | Unidade
49 | Fonte Servidor Dell PowerEdge R710 870W Fonte de alimentação 870W compatível com servidores Dell Poweredge R710 e homologada pela Dell. Hot Swap. Com partnumber registrado. Entrada 100-240V / 50-60HZ, com chaveamento automático. Garantia de 6 meses. | 3017000000180 | Unidade
50 | Cabo Adaptador Plus Cable VGA F/HDMI M ADP-002BK O Adaptador Pluscable Adp-002 converte o padrão Hdmi para Vga, sem áudio, apenas vídeo | 3017000000181 | Unidade
51 | Cabo De Áudio Auxiliar P2 X 2 Rca Cabo adaptador de áudio 3,5mm (Macho) P2 x 2 RCA (macho). Tamanho minimo 1,5 metros | 3017000000182 | Unidade
52 | Cabo P10 Mono para 2 RCA Cabo P10 Mono para 2 RCA. Tamanho mínimo 2 metros | 3017000000183 | Unidade
53 | Cabo P10 (macho) x P10 (macho) - 10 metros Cabo P10 (macho) x P10 (macho) . Tamanho mínimo 10 metros | 3017000000184 | Unidade
54 | Apresentador wireless - Laser Classe 2 - Botões internos de apresentação de slides - Alcance eficaz de quinze metros com tecnologia sem fio de 2,4GHz - Apontador a laser vermelho com indicador de LED - Plug-and-play, não é necessário software - Receptor armazenável e estojo para transporte - Indicador de energia das pilhas - Botão de ligar/desligar | 3017000000156 | Unidade
55 | Fusível 5a Fusível de Vidro AG20 / 5X20mm - 5A | 3026000000202 | Unidade
56 | Fusível 10a - 250v Fusível de Vidro 5X20 - 10A 250v | 3026000000238 | Unidade
57 | Fonte Servidor Dell PowerEdge 1950 670W Fonte de alimentação 670W compatível com servidor Dell Poweredge 1950 e homologada pela Dell. Hot Swap. Com partnumber registrado. Entrada 100-240V / 50-60HZ, com chaveamento automático. Garantia de 6 meses | 3017000000185 | Unidade
58 | HD SAS 600GB 15K 2,5' HD SAS 600GB 15K RPM, 6Gb/s, tamanho de 2,5' ou 3,5', não é necessárioo gaveta. Hot Plug. Compatível com Servidor Dell PowerEdge R710. Garantia mínima de 12 meses. Produto deve ser novo, com embalagem original. Não serão aceitos REFURBISHED | 3017000000186 | Unidade
59 | HD SSD 2,5' 240GB SATA HD SSD 2,5' 240GB SATA 3.0 (6GB/s) compatível com SATA 2.0 (2GB/s) Leitura 550MB/s Gravação 490MB/s Garantia mínima 12 meses. Modelo de referência: https://www.kingston.com/br/ssd/consumer/suv400s3 | 3017000000187 | Unidade
60 | Anilha De Identificação de cabos de rede - Compatível com Cat6. - Feito em PVC. - Pacote com 100 peças, de 0 a 9, cada número com uma cor diferente, no padrão internacional de cores. - Modelo de referencia: https://www.atera.com.br/dispprod.asp?COD=KITANILHAS | 3017000000025 | Pacote
61 | Módulo de Memória RAM 667MHz compatível com servidores DELL Power Edge 2950 Módulo de memória RAM com no mínimo 2GB, frequência 667MHz, Dual Ranked DIMMs,BCC. Garantia mínima de 12 meses. Compatível com servidores DELL Power Edge 2950. | 3017000000043 | Unidade
62 | Bateria primaria para controladora PERC 5/i, x6 Backplane Integrated Controller Card Bateria primária, 7WHR, 1C, LITHIUM ION para controladora PERC5/i. Compatível com servidor DELL PE 2950. | 3017000000189 | Unidade
63 | Módulo de Memória RAM RDIMM 8GB 10600 1333MHz compatível com servidores DELL Power Edge r710 Módulo de memória RAM RDIMM de 8GB 1333MHz, DDR3 SDRAM, DIMM 240 pinos, embalagem original do fabricante, garantia mínima de 12 meses. Compatível com servidor Dell PowerEdge R710 | 3017000000188 | Unidade
Note on B3: ..: Descrição completa e usual no mercado, desde que tenham no mínimo 3 fornecedores aptos a fornecer o item.
Note on C3: ..: Inserir número do cadastro do material no SIPAC. Caso não haja, solicitar o cadastramento para a Comissão responsável pela análise e catalogação de produtos e serviços no módulo Catálogo de Materiais do Sipac (reitoria – Portaria 1.230/2017), através do e-mail catalogosipac@ifrs.edu.br. Esta providência deverá ser tomada antes da entrega da lista ao campus gerenciador, dentro dos prazos das INs PROAD 02 e 03/2017.
Note on D3: ..: Indicar a unidade de medida usual no mercado e que seja interessante para a administração e para as empresas.