## Memória das PILAR
		MINISTÉRIO DA EDUCAÇÃO
		Secretaria de Educação Profissional e Tecnológica
		Instituto Federal de Educação, Ciência e Tecnologia do Rio Grande do Sul
		Pró-reitoria de Administração
		Diretoria de Adminstração e Planejamento

MEMÓRIA DE CÁLCULO

PILAR
Material	QDADE (kg)	FACHADA	TOTAL (KG)
AÇO 6,3 MM	47.90	2.00	95.80
AÇO 12,5 MM	225.40	2.00	450.80

Material	QDADE (M²)	FACHADA	TOTAL
FORMA	30.00	2.00	60.00

Material	QDADE (M³)	FACHADA	TOTAL
CONCRETO	2.57	2.00	5.14

## Memória das VIGA
		MINISTÉRIO DA EDUCAÇÃO
		Secretaria de Educação Profissional e Tecnológica
		Instituto Federal de Educação, Ciência e Tecnologia do Rio Grande do Sul
		Pró-reitoria de Administração
		Diretoria de Adminstração e Planejamento

MEMÓRIA DE CÁLCULO

VIGAS
Material	QDADE (kg)	FACHADA	TOTAL (KG)
AÇO 6,3 MM	70.80	2.00	141.60
AÇO 12,5 MM	152.30	2.00	304.60

Material	QDADE (M²)	FACHADA	TOTAL
FORMA	26.83	2.00	53.66

Material	QDADE (M³)	FACHADA	TOTAL
CONCRETO	2.53	2.00	5.06

## Memória das ARQUIBANCADAS
		MINISTÉRIO DA EDUCAÇÃO
		Secretaria de Educação Profissional e Tecnológica
		Instituto Federal de Educação, Ciência e Tecnologia do Rio Grande do Sul
		Pró-reitoria de Administração
		Diretoria de Adminstração e Planejamento

MEMÓRIA DE CÁLCULO

ARQUIBANCADAS 10 VÃOS
Material	Metragem	Unidadde	VÃOS	TOTAL
ALVENARIA ( TIJOLO 19X19X39)	13.80	m²	10.00	138.0	m²
CHAPISCO	15.00	m²	10.00	150.0	m²
MASSA ÚNICA	15.00	m²	10.00	150.0	m²
SELADOR	24.25	m²	10.00	242.5	m²
PINTURA	24.25	m²	10.00	242.5	m²

BANCO	Metragem	Unidadde	VÃOS	TOTAL
FORMA	6.80	m²	10.00	68.0	m²
AÇO 5,0 mm	25.6	kg	10.00	256.0	Kg
CONCRETO	0.75	m³	10.00	7.5	m³
GRAUT	0.025	m³	10.00	0.3	m³
MADEIRA (E=2,5CM E L=0,30 CM)	5.8	M	10.00	58.0	M
			2 BANCOS	116	M

## Memória de ALVENARIA
				MINISTÉRIO DA EDUCAÇÃO
				Secretaria de Educação Profissional e Tecnológica
				Instituto Federal de Educação, Ciência e Tecnologia do Rio Grande do Sul
				Pró-reitoria de Administração
				Diretoria de Adminstração e Planejamento

MEMÓRIA DE CÁLCULO

FECHAMENTO EM ALVENARIA
Material	Metragem	Metragem	Metragem	Unidadde	lados	TOTAL
ALVENARIA	16.80	22.18	16.80	m²	2 lados	111.6	m²
CHAPISCO	16.80	22.18	16.80	m²	4 lados	223.1	m²
MASSA ÚNICA	16.80	22.18	16.80	m²	4 lados	223.1	m²
SELADOR	16.80	22.18	16.80	m²	4 lados	223.1	m²
PINTURA	16.80	22.18	16.80	m²	4 lados	223.1	m²

## Memória de POLIPROPILENO
		MINISTÉRIO DA EDUCAÇÃO
		Secretaria de Educação Profissional e Tecnológica
		Instituto Federal de Educação, Ciência e Tecnologia do Rio Grande do Sul
		Pró-reitoria de Administração
		Diretoria de Adminstração e Planejamento

MEMÓRIA DE CÁLCULO

PAINEL DE POLIPROPILENO
Material	Metragem	Unidadde	lados	TOTAL
Área PAINEL POLIPROPILENO	71.00	m²	2 lados	142.0	m²
Rufos/Calhas	23.00	m²	2 lados	45.0	m

## Memória de ESTRUTURA METÁLICA
		MINISTÉRIO DA EDUCAÇÃO
		Secretaria de Educação Profissional e Tecnológica
		Instituto Federal de Educação, Ciência e Tecnologia do Rio Grande do Sul
		Pró-reitoria de Administração
		Diretoria de Adminstração e Planejamento

MEMÓRIA DE CÁLCULO

ESTRUTURA METÁLICA
Material	QDADE	FACHADA	TOTAL
TESOURAS	136.88	2.00	273.8	KG
MONTANTES	102.30	4.00	409.2	KG
PERFIL V	44.84	2.00	89.7	KG
TERÇAS	202.49	2.00	405.0	KG
PERFIL CANTONEIRA	62.80	2.00	125.6	KG