## PLANILHA ORCAMENTARIA
ITEM | CÓDIGO | DESCRIÇÃO | FONTE | UND | QUANTIDADE | PREÇO UNITÁRIO R$ | PREÇO TOTAL R$
1 | SERVIÇOS PRELIMINARES | [5 empty] | 2062.5
1.1 | 00004813 | PLACA DE OBRA (PARA CONSTRUCAO CIVIL) EM CHAPA GALVANIZADA *N. 22*, ADESIVADA, DE *2,4 X 1,2* M (SEM POSTES PARA FIXACAO) | SINAPI | M2 | 2 | 430 | null
1.2 | I000311 | TELA DE PROTECAO EXTRUSADA LARANJA | SBC | M2 | 60 | 2.42 | null
1.3 | I044147 | ESCORA MADEIRA(ESTRONCA/PERNA/PONTALETE/PAU ROLICO/EUCALIPTO) | SBC | M | 30 | 2.85 | null
1.4 | 023285 | RETIRADA E REMOCAO DE PISO EM BLOCOS CONCRETO INTERTAVADO | SBC | M2 | 50 | 17.06 | null
1.5 | 98524 | LIMPEZA MANUAL DE VEGETAÇÃO EM TERRENO COM ENXADA.AF_05/2018 | SINAPI | M2 | 44 | 2.7 | null
2 | FUNDAÇÃO | [5 empty] | 8891.12
2.1 | 97101 | EXECUÇÃO DE RADIER, ESPESSURA DE 10 CM, FCK = 30 MPA, COM USO DE FORMAS EM MADEIRA SERRADA. AF_09/2021 | SINAPI | M2 | 36 | 180.45 | null
2.2 | PIS-POL-010 | POLIMENTO MECÂNICO DE PISO EM CONCRETO COM NIVELAMENTO A LASER (NÍVEL ZERO) | SETOP | m2 | 36 | 15.15 | null
2.3 | 96523 | ESCAVAÇÃO MANUAL PARA BLOCO DE COROAMENTO OU SAPATA (INCLUINDO ESCAVAÇÃO PARA COLOCAÇÃO DE FÔRMAS). AF_06/2017 | SINAPI | M3 | 1.5 | 84.6 | null
2.4 | 96534 | FABRICAÇÃO, MONTAGEM E DESMONTAGEM DE FÔRMA PARA BLOCO DE COROAMENTO, EM MADEIRA SERRADA, E=25 MM, 4 UTILIZAÇÕES. AF_06/2017 | SINAPI | M2 | 12.8 | 69.29 | null
2.5 | 031254 | CONCRETO USINADO CONVENCIONAL 25,0MPa BLOCOS DE FUNDACAO | SBC | M3 | 1.5 | 557.14 | null
3 | SUPERESTRUTURA | [5 empty] | 1697.41
3.1 | 2771 | METALON 20 X 20 CH.20 (PILARES) | AGETOP CIVIS | Kg | 98.76 | 12.73 | null
3.2 | 88278 | MONTADOR DE ESTRUTURA METÁLICA COM ENCARGOS COMPLEMENTARES | SINAPI | H | 20 | 22.01 | null
4 | CONTAINER | [5 empty] | 91004.6
4.1 | M0042 | Container L = 2,5 m e C = 6,0 m - Completo (Isolamento Térmico, Porta, Janela, Revestimento Cerâmico, Instalações Elétricas) | SICRO NOVO | un | 2 | 45502.3 | null
5 | COBERTURA | [5 empty] | 8674.04
5.1 | I031882 | PERFIL CHAPA DOBRADA "U" ENRIJECIDA 150x60x3,04mm(6,83kg/m) | SBC | KG | 98.4 | 11.86 | null
5.2 | 2718 | METALON 20 X 20 CHAPA 18 (VIGA TRELIÇADA) | AGETOP CIVIS | Kg | 94.67 | 12.73 | null
5.3 | 13409 | BARRA ROSQUEADA EM ACO INOX, 1,00MX1/2" | EMOP | UN | 16 | 17.27 | null
5.4 | 10.014.0021-0 | CHAPA DE ACO CARBONO,ESPESSURA DE 5/16",PARA USO GERAL.FORNECIMENTO | EMOP | KG | 9.98 | 12.75 | null
5.5 | I000337 | SOLDA-ELETRODO 7018 AWS 1/4" | SBC | KG | 3 | 23.42 | null
5.6 | 88317 | SOLDADOR COM ENCARGOS COMPLEMENTARES | SINAPI | H | 20 | 29.61 | null
5.7 | ED-13852 | COBERTURA EM TELHA METÁLICA GALVANIZADA ONDULADA, TIPO SIMPLES, ESP. 0,50MM, ACABAMENTO NATURAL, INCLUSIVE ACESSÓRIOS PARA FIXAÇÃO, FORNECIMENTO E INSTALAÇÃO | SETOP | m2 | 44 | 89.07 | null
5.8 | 10.11.33 (E) | RUFO EM CHAPA DE AÇO GALVANIZADO N.24 - DESENVOLVIMENTO 50CM | SIURB | M | 12 | 109.73 | null
6 | INSTALAÇÕES ELÉTRICAS | [5 empty] | 6640.85
6.1 | Entrada de Energia | [5 empty] | 3418.11
6.1.1 | 65001665 | ASSENTAMENTO DE ELETRODUTO DE PVC RIGIDO ROSCAVEL - DIAM 2", EM VALAS, COM ESCAVACAO EM SOLO E ATERRO, EXCLUSIVE ELETRODUTO | COPASA | M | 18 | 12.89 | null
6.1.2 | ELE-ATE-005 | ATERRAMENTO COM HASTES COPPERWELD, DIÂMETRO DE 5/8", COMPRIMENTO DE 240CM, EXCLUSIVE CABO E CAIXA PARA ATERRAMENTO, INCLUSIVE GRAMPO PARA HASTE E INSTALAÇÃO | SETOP | un | 1 | 327.79 | null
6.1.3 | 00041474 | CAIXA DE INSPECAO PARA ATERRAMENTO OU OUTRO USO, EM PVC, DN = 300 X *300* MM | SINAPI | UN | 3 | 88.83 | null
6.1.4 | 10.90.13 | (REVISADA) - CAIXA DE PASSAGEM/RECEPCAO EM ALVEN. DE TIJOLO MACICO , TAMPA EM CONCRETO ARMADO, SECAO INTERNA 0,50 x 0,50m x 0,50m e=15cm E FUNDO DE BRITA | EMBASA | UN | 3 | 347.93 | null
6.1.5 | 91929 | CABO DE COBRE FLEXÍVEL ISOLADO, 4 MM², ANTI-CHAMA 0,6/1,0 KV, PARA CIRCUITOS TERMINAIS - FORNECIMENTO E INSTALAÇÃO. AF_12/2015 | SINAPI | M | 100 | 7.23 | null
6.1.6 | 97668 | ELETRODUTO FLEXÍVEL CORRUGADO, PEAD, DN 63 (2"), PARA REDE ENTERRADA DE DISTRIBUIÇÃO DE ENERGIA ELÉTRICA - FORNECIMENTO E INSTALAÇÃO. AF_12/2021 | SINAPI | M | 18 | 17.39 | null
6.1.7 | S96977S | Cordoalha de cobre nu 50 mm², enterrada, sem isolador - fornecimento e instalação. af_12/2017 | ORSE | m | 10 | 51.2 | null
6.2 | Área externa | [5 empty] | 3222.74
6.2.1 | 09.05.40 (E) | CAIXA DE PASSAGEM EM CHAPA METÁLICA COM TAMPA PARAFUSADA - 20X20X10CM | SIURB | UN | 2 | 67.91 | null
6.2.2 | 058084 | CAIXA PASSAGEM 4x2" | SBC | UN | 6 | 11.18 | null
6.2.3 | 91926 | CABO DE COBRE FLEXÍVEL ISOLADO, 2,5 MM², ANTI-CHAMA 450/750 V, PARA CIRCUITOS TERMINAIS - FORNECIMENTO E INSTALAÇÃO. AF_12/2015 | SINAPI | M | 60 | 3.89 | null
6.2.4 | 93653 | DISJUNTOR MONOPOLAR TIPO DIN, CORRENTE NOMINAL DE 10A - FORNECIMENTO E INSTALAÇÃO. AF_10/2020 | SINAPI | UN | 6 | 11.56 | null
6.2.5 | 93655 | DISJUNTOR MONOPOLAR TIPO DIN, CORRENTE NOMINAL DE 20A - FORNECIMENTO E INSTALAÇÃO. AF_10/2020 | SINAPI | UN | 3 | 13.26 | null
6.2.6 | S08000 | Disjuntor termomagnetico tripolar 20 A, padrão DIN (Europeu - linha branca) | ORSE | un | 2 | 101.24 | null
6.2.7 | 00039470 | DISPOSITIVO DPS CLASSE II, 1 POLO, TENSAO MAXIMA DE 275 V, CORRENTE MAXIMA DE *30* KA (TIPO AC) | SINAPI | UN | 4 | 85.87 | null
6.2.8 | S00353 | Eletroduto de pvc rígido roscável, diâm = 25mm (3/4") | ORSE | m | 15 | 12.17 | null
6.2.9 | I00557 | Quadro de distribuição de sobrepor, em resina termoplástica p/até 12 disjuntores c/barramento, padrão DIN, Tigre ou similar | ORSE | un | 1 | 273 | null
6.2.10 | DPO-EL0036 | Luminária de sobrepor com aletas parabólicas brilhantes, para lâmpada LED, 2 x 18w, ref. LS-533, da Intral, inclusive lâmpadas (duas lâmpadas LED 18w, ref. LAMP.LED TUBO T5 1150mm 18W-2000lm-6500K, da INTRAL), condulete de alumínio para emenda e um metro de cabo PP 2x1,5mm² - conjunto completo instalado. | Composições Próprias | Un | 6 | 249.69 | null
6.2.11 | 16143.8.2.1 | INTERRUPTOR , duas teclas simples 10 A - 250 V | DEOSP | UN | 1 | 19.19 | null
6.2.12 | DPO-EL0039 | Tomada DUPLA de SOBREPOR, 2P+T, 20A/250V. Itens inclusos: Tomada 2P+T, com espelho também em liga de alumínio, condulete em alumínio 3/4" e material de fixação, conjunto completo (tomada, placa, condulete, buchas, parafusos) instalada. | Composições Próprias | Un | 3 | 52.82 | null
7 | PPCI | [5 empty] | 262.14
7.1 | 10.08.90 (E) | EXTINTOR DE INCÊNDIO COM CARGA DE PÓ QUÍMICO SECO - 4KG | SIURB | UN | 1 | 180.41 | null
7.2 | 00037557 | PLACA DE SINALIZACAO DE SEGURANCA CONTRA INCENDIO, FOTOLUMINESCENTE, QUADRADA, *14 X 14* CM, EM PVC *2* MM ANTI-CHAMAS (SIMBOLOS, CORES E PICTOGRAMAS CONFORME NBR 16820) | SINAPI | UN | 3 | 10.55 | null
7.3 | 00037559 | PLACA DE SINALIZACAO DE SEGURANCA CONTRA INCENDIO, FOTOLUMINESCENTE, RETANGULAR, *12 X 40* CM, EM PVC *2* MM ANTI-CHAMAS (SIMBOLOS, CORES E PICTOGRAMAS CONFORME NBR 16820) | SINAPI | UN | 2 | 25.04 | null
8 | SERVIÇOS COMPLEMENTARES | [5 empty] | 60.96
8.1 | 55.01.07 | LIMPEZA FINAL DO CANTEIRO | EMBASA | M2 | 48 | 1.27 | null
[5 empty] | VALOR BDI TOTAL: |  | 29739.8995
[5 empty] | VALOR ORÇAMENTO: |  | 119293.62
[5 empty] | VALOR TOTAL: |  | 149033.52

## CUSTO DIRETO
ITEM | CÓDIGO | DESCRIÇÃO | FONTE | UNIDADE | QTD | CUSTO DIRETO (R$) |  | PREÇO UNITÁRIO (R$) | PREÇO TOTAL (R$)
[6 empty] | MÃO DE OBRA | MATERIAL
1 | SERVIÇOS PRELIMINARES | [7 empty] | 2062.5
1.1 | 00004813 | PLACA DE OBRA (PARA CONSTRUCAO CIVIL) EM CHAPA GALVANIZADA *N. 22*, ADESIVADA, DE *2,4 X 1,2* M (SEM POSTES PARA FIXACAO) | SINAPI | M2 | 2 | 0 | 430 | 430 | 860
1.2 | I000311 | TELA DE PROTECAO EXTRUSADA LARANJA | SBC | M2 | 60 | 0 | 2.42 | 2.42 | 145.2
1.3 | I044147 | ESCORA MADEIRA(ESTRONCA/PERNA/PONTALETE/PAU ROLICO/EUCALIPTO) | SBC | M | 30 | 0 | 2.85 | 2.85 | 85.5
1.4 | 023285 | RETIRADA E REMOCAO DE PISO EM BLOCOS CONCRETO INTERTAVADO | SBC | M2 | 50 | 17.06 | 0 | 17.06 | 853
1.5 | 98524 | LIMPEZA MANUAL DE VEGETAÇÃO EM TERRENO COM ENXADA.AF_05/2018 | SINAPI | M2 | 44 | 2.01 | 0.69 | 2.7 | 118.8
2 | FUNDAÇÃO | [7 empty] | 8891.12
2.1 | 97101 | EXECUÇÃO DE RADIER, ESPESSURA DE 10 CM, FCK = 30 MPA, COM USO DE FORMAS EM MADEIRA SERRADA. AF_09/2021 | SINAPI | M2 | 36 | 15.98 | 164.47 | 180.45 | 6496.2
2.2 | PIS-POL-010 | POLIMENTO MECÂNICO DE PISO EM CONCRETO COM NIVELAMENTO A LASER (NÍVEL ZERO) | SETOP | m2 | 36 | 0 | 15.15 | 15.15 | 545.4
2.3 | 96523 | ESCAVAÇÃO MANUAL PARA BLOCO DE COROAMENTO OU SAPATA (INCLUINDO ESCAVAÇÃO PARA COLOCAÇÃO DE FÔRMAS). AF_06/2017 | SINAPI | M3 | 1.5 | 64.2 | 20.4 | 84.6 | 126.9
2.4 | 96534 | FABRICAÇÃO, MONTAGEM E DESMONTAGEM DE FÔRMA PARA BLOCO DE COROAMENTO, EM MADEIRA SERRADA, E=25 MM, 4 UTILIZAÇÕES. AF_06/2017 | SINAPI | M2 | 12.8 | 34.63 | 34.66 | 69.29 | 886.91
2.5 | 031254 | CONCRETO USINADO CONVENCIONAL 25,0MPa BLOCOS DE FUNDACAO | SBC | M3 | 1.5 | 92.68 | 464.46 | 557.14 | 835.71
3 | SUPERESTRUTURA | [7 empty] | 1697.41
3.1 | 2771 | METALON 20 X 20 CH.20 (PILARES) | AGETOP CIVIS | Kg | 98.76 | 0 | 12.73 | 12.73 | 1257.21
3.2 | 88278 | MONTADOR DE ESTRUTURA METÁLICA COM ENCARGOS COMPLEMENTARES | SINAPI | H | 20 | 18.17 | 3.84 | 22.01 | 440.2
4 | CONTAINER | [7 empty] | 91004.6
4.1 | M0042 | Container L = 2,5 m e C = 6,0 m - Completo (Isolamento Térmico, Porta, Janela, Revestimento Cerâmico, Instalações Elétricas) | SICRO NOVO | un | 2 | 0 | 45502.3 | 45502.3 | 91004.6
5 | COBERTURA | [7 empty] | 8674.04
5.1 | I031882 | PERFIL CHAPA DOBRADA "U" ENRIJECIDA 150x60x3,04mm(6,83kg/m) | SBC | KG | 98.4 | 0 | 11.86 | 11.86 | 1167.02
5.2 | 2718 | METALON 20 X 20 CHAPA 18 (VIGA TRELIÇADA) | AGETOP CIVIS | Kg | 94.67 | 0 | 12.73 | 12.73 | 1205.15
5.3 | 13409 | BARRA ROSQUEADA EM ACO INOX, 1,00MX1/2" | EMOP | UN | 16 | 0 | 17.27 | 17.27 | 276.32
5.4 | 10.014.0021-0 | CHAPA DE ACO CARBONO,ESPESSURA DE 5/16",PARA USO GERAL.FORNECIMENTO | EMOP | KG | 9.98 | 0 | 12.75 | 12.75 | 127.25
5.5 | I000337 | SOLDA-ELETRODO 7018 AWS 1/4" | SBC | KG | 3 | 0 | 23.42 | 23.42 | 70.26
5.6 | 88317 | SOLDADOR COM ENCARGOS COMPLEMENTARES | SINAPI | H | 20 | 23.89 | 5.72 | 29.61 | 592.2
5.7 | ED-13852 | COBERTURA EM TELHA METÁLICA GALVANIZADA ONDULADA, TIPO SIMPLES, ESP. 0,50MM, ACABAMENTO NATURAL, INCLUSIVE ACESSÓRIOS PARA FIXAÇÃO, FORNECIMENTO E INSTALAÇÃO | SETOP | m2 | 44 | 17.65 | 71.42 | 89.07 | 3919.08
5.8 | 10.11.33 (E) | RUFO EM CHAPA DE AÇO GALVANIZADO N.24 - DESENVOLVIMENTO 50CM | SIURB | M | 12 | 24.04 | 85.69 | 109.73 | 1316.76
6 | INSTALAÇÕES ELÉTRICAS | [7 empty] | 6640.85
6.1 | Entrada de Energia | [7 empty] | 3418.11
6.1.1 | 65001665 | ASSENTAMENTO DE ELETRODUTO DE PVC RIGIDO ROSCAVEL - DIAM 2", EM VALAS, COM ESCAVACAO EM SOLO E ATERRO, EXCLUSIVE ELETRODUTO | COPASA | M | 18 | 12.58 | 0.31 | 12.89 | 232.02
6.1.2 | ELE-ATE-005 | ATERRAMENTO COM HASTES COPPERWELD, DIÂMETRO DE 5/8", COMPRIMENTO DE 240CM, EXCLUSIVE CABO E CAIXA PARA ATERRAMENTO, INCLUSIVE GRAMPO PARA HASTE E INSTALAÇÃO | SETOP | un | 1 | 65.98 | 261.81 | 327.79 | 327.79
6.1.3 | 00041474 | CAIXA DE INSPECAO PARA ATERRAMENTO OU OUTRO USO, EM PVC, DN = 300 X *300* MM | SINAPI | UN | 3 | 0 | 88.83 | 88.83 | 266.49
6.1.4 | 10.90.13 | (REVISADA) - CAIXA DE PASSAGEM/RECEPCAO EM ALVEN. DE TIJOLO MACICO , TAMPA EM CONCRETO ARMADO, SECAO INTERNA 0,50 x 0,50m x 0,50m e=15cm E FUNDO DE BRITA | EMBASA | UN | 3 | 98.44 | 249.49 | 347.93 | 1043.79
6.1.5 | 91929 | CABO DE COBRE FLEXÍVEL ISOLADO, 4 MM², ANTI-CHAMA 0,6/1,0 KV, PARA CIRCUITOS TERMINAIS - FORNECIMENTO E INSTALAÇÃO. AF_12/2015 | SINAPI | M | 100 | 1.34 | 5.89 | 7.23 | 723
6.1.6 | 97668 | ELETRODUTO FLEXÍVEL CORRUGADO, PEAD, DN 63 (2"), PARA REDE ENTERRADA DE DISTRIBUIÇÃO DE ENERGIA ELÉTRICA - FORNECIMENTO E INSTALAÇÃO. AF_12/2021 | SINAPI | M | 18 | 3.19 | 14.2 | 17.39 | 313.02
6.1.7 | S96977S | Cordoalha de cobre nu 50 mm², enterrada, sem isolador - fornecimento e instalação. af_12/2017 | ORSE | m | 10 | 0.87 | 50.33 | 51.2 | 512
6.2 | Área externa | [7 empty] | 3222.74
6.2.1 | 09.05.40 (E) | CAIXA DE PASSAGEM EM CHAPA METÁLICA COM TAMPA PARAFUSADA - 20X20X10CM | SIURB | UN | 2 | 32.86 | 35.05 | 67.91 | 135.82
6.2.2 | 058084 | CAIXA PASSAGEM 4x2" | SBC | UN | 6 | 8.19 | 2.99 | 11.18 | 67.08
6.2.3 | 91926 | CABO DE COBRE FLEXÍVEL ISOLADO, 2,5 MM², ANTI-CHAMA 450/750 V, PARA CIRCUITOS TERMINAIS - FORNECIMENTO E INSTALAÇÃO. AF_12/2015 | SINAPI | M | 60 | 1.01 | 2.88 | 3.89 | 233.4
6.2.4 | 93653 | DISJUNTOR MONOPOLAR TIPO DIN, CORRENTE NOMINAL DE 10A - FORNECIMENTO E INSTALAÇÃO. AF_10/2020 | SINAPI | UN | 6 | 1.18 | 10.38 | 11.56 | 69.36
6.2.5 | 93655 | DISJUNTOR MONOPOLAR TIPO DIN, CORRENTE NOMINAL DE 20A - FORNECIMENTO E INSTALAÇÃO. AF_10/2020 | SINAPI | UN | 3 | 2.24 | 11.02 | 13.26 | 39.78
6.2.6 | S08000 | Disjuntor termomagnetico tripolar 20 A, padrão DIN (Europeu - linha branca) | ORSE | un | 2 | 26.31 | 74.93 | 101.24 | 202.48
6.2.7 | 00039470 | DISPOSITIVO DPS CLASSE II, 1 POLO, TENSAO MAXIMA DE 275 V, CORRENTE MAXIMA DE *30* KA (TIPO AC) | SINAPI | UN | 4 | 0 | 85.87 | 85.87 | 343.48
6.2.8 | S00353 | Eletroduto de pvc rígido roscável, diâm = 25mm (3/4") | ORSE | m | 15 | 5.26 | 6.91 | 12.17 | 182.55
6.2.9 | I00557 | Quadro de distribuição de sobrepor, em resina termoplástica p/até 12 disjuntores c/barramento, padrão DIN, Tigre ou similar | ORSE | un | 1 | 0 | 273 | 273 | 273
6.2.10 | DPO-EL0036 | Luminária de sobrepor com aletas parabólicas brilhantes, para lâmpada LED, 2 x 18w, ref. LS-533, da Intral, inclusive lâmpadas (duas lâmpadas LED 18w, ref. LAMP.LED TUBO T5 1150mm 18W-2000lm-6500K, da INTRAL), condulete de alumínio para emenda e um metro de cabo PP 2x1,5mm² - conjunto completo instalado. | Composições Próprias | Un | 6 | 19.16 | 230.53 | 249.69 | 1498.14
6.2.11 | 16143.8.2.1 | INTERRUPTOR , duas teclas simples 10 A - 250 V | DEOSP | UN | 1 | 8.19 | 11 | 19.19 | 19.19
6.2.12 | DPO-EL0039 | Tomada DUPLA de SOBREPOR, 2P+T, 20A/250V. Itens inclusos: Tomada 2P+T, com espelho também em liga de alumínio, condulete em alumínio 3/4" e material de fixação, conjunto completo (tomada, placa, condulete, buchas, parafusos) instalada. | Composições Próprias | Un | 3 | 20.42 | 32.4 | 52.82 | 158.46
7 | PPCI | [7 empty] | 262.14
7.1 | 10.08.90 (E) | EXTINTOR DE INCÊNDIO COM CARGA DE PÓ QUÍMICO SECO - 4KG | SIURB | UN | 1 | 16.91 | 163.5 | 180.41 | 180.41
7.2 | 00037557 | PLACA DE SINALIZACAO DE SEGURANCA CONTRA INCENDIO, FOTOLUMINESCENTE, QUADRADA, *14 X 14* CM, EM PVC *2* MM ANTI-CHAMAS (SIMBOLOS, CORES E PICTOGRAMAS CONFORME NBR 16820) | SINAPI | UN | 3 | 0 | 10.55 | 10.55 | 31.65
7.3 | 00037559 | PLACA DE SINALIZACAO DE SEGURANCA CONTRA INCENDIO, FOTOLUMINESCENTE, RETANGULAR, *12 X 40* CM, EM PVC *2* MM ANTI-CHAMAS (SIMBOLOS, CORES E PICTOGRAMAS CONFORME NBR 16820) | SINAPI | UN | 2 | 0 | 25.04 | 25.04 | 50.08
8 | SERVIÇOS COMPLEMENTARES | [7 empty] | 60.96
8.1 | 55.01.07 | LIMPEZA FINAL DO CANTEIRO | EMBASA | M2 | 48 | 1.27 | 0 | 1.27 | 60.96
[7 empty] | VALOR BDI TOTAL: |  | 29739.8995
[7 empty] | VALOR ORÇAMENTO: |  | 119293.62
[7 empty] | VALOR TOTAL: |  | 149033.52

## RESUMO
1 | SERVIÇOS PRELIMINARES |  | 2062.5 | 1.3839
2 | FUNDAÇÃO |  | 8891.12 | 5.9659
3 | SUPERESTRUTURA |  | 1697.41 | 1.1389
4 | CONTAINER |  | 91004.6 | 61.0632
5 | COBERTURA |  | 8674.04 | 5.8202
6 | INSTALAÇÕES ELÉTRICAS |  | 6640.85 | 4.4559
7 | PPCI |  | 262.14 | 0.17589
8 | SERVIÇOS COMPLEMENTARES |  | 60.96 | 0.040904
9 | Benefícios e Despesas Indiretas (BDI) |  | 29739.9 | 19.9552
|  | VALOR BDI TOTAL: | 29739.8995 | 100
|  | VALOR ORÇAMENTO: | 119293.62
|  | VALOR TOTAL: | 149033.52

## COMPOSICOES
1.1. 00004813 - PLACA DE OBRA (PARA CONSTRUCAO CIVIL) EM CHAPA GALVANIZADA *N. 22*, ADESIVADA, DE *2,4 X 1,2* M (SEM POSTES PARA FIXACAO) (M2)
Material |  | FONTE | UNID | COEFICIENTE | PREÇO UNITÁRIO | TOTAL
00004813 | PLACA DE OBRA (PARA CONSTRUCAO CIVIL) EM CHAPA GALVANIZADA *N. 22*, ADESIVADA, DE *2,4 X 1,2* M (SEM POSTES PARA FIXACAO) | SINAPI | M2 | 1 | 430 | 430
|  |  |  | TOTAL Material: |  | 430
|  |  |  | VALOR: |  | 430
1.2. I000311 - TELA DE PROTECAO EXTRUSADA LARANJA (M2)
Material |  | FONTE | UNID | COEFICIENTE | PREÇO UNITÁRIO | TOTAL
I000311 | TELA DE PROTECAO EXTRUSADA LARANJA | SBC | M2 | 1 | 2.42 | 2.42
|  |  |  | TOTAL Material: |  | 2.42
|  |  |  | VALOR: |  | 2.42
1.3. I044147 - ESCORA MADEIRA(ESTRONCA/PERNA/PONTALETE/PAU ROLICO/EUCALIPTO) (M)
Material |  | FONTE | UNID | COEFICIENTE | PREÇO UNITÁRIO | TOTAL
I044147 | ESCORA MADEIRA(ESTRONCA/PERNA/PONTALETE/PAU ROLICO/EUCALIPTO) | SBC | M | 1 | 2.85 | 2.85
|  |  |  | TOTAL Material: |  | 2.85
|  |  |  | VALOR: |  | 2.85
1.4. 023285 - RETIRADA E REMOCAO DE PISO EM BLOCOS CONCRETO INTERTAVADO (M2)
Mão de Obra |  | FONTE | UNID | COEFICIENTE | PREÇO UNITÁRIO | TOTAL
I099050 | PEDREIRO | SBC | H | 0.313 | 17.5846 | 5.5
I099900 | SERVENTE | SBC | H | 0.835 | 13.827 | 11.55
|  |  |  | TOTAL Mão de Obra: |  | 17.05
|  |  |  | VALOR: |  | 17.06
1.5. 98524 - LIMPEZA MANUAL DE VEGETAÇÃO EM TERRENO COM ENXADA.AF_05/2018 (M2)
Serviço |  | FONTE | UNID | COEFICIENTE | PREÇO UNITÁRIO | TOTAL
88316 | SERVENTE COM ENCARGOS COMPLEMENTARES | SINAPI | H | 0.0718 | 18.84 | 1.35
88441 | JARDINEIRO COM ENCARGOS COMPLEMENTARES | SINAPI | H | 0.0718 | 18.89 | 1.35
|  |  |  | TOTAL Serviço: |  | 2.7
|  |  |  | VALOR: |  | 2.7
2.1. 97101 - EXECUÇÃO DE RADIER, ESPESSURA DE 10 CM, FCK = 30 MPA, COM USO DE FORMAS EM MADEIRA SERRADA. AF_09/2021 (M2)
Serviço |  | FONTE | UNID | COEFICIENTE | PREÇO UNITÁRIO | TOTAL
96624 | LASTRO COM MATERIAL GRANULAR (PEDRA BRITADA N.2), APLICADO EM PISOS OU LAJES SOBRE SOLO, ESPESSURA DE *10 CM*. AF_08/2017 | SINAPI | M3 | 0.1 | 100.62 | 10.06
97082 | ESCAVAÇÃO MANUAL DE VIGA DE BORDA PARA RADIER. AF_09/2021 | SINAPI | M3 | 0.035 | 54.71 | 1.91
97083 | COMPACTAÇÃO MECÂNICA DE SOLO PARA EXECUÇÃO DE RADIER, PISO DE CONCRETO OU LAJE SOBRE SOLO, COM COMPACTADOR DE SOLOS A PERCUSSÃO. AF_09/2021 | SINAPI | M2 | 1 | 2.91 | 2.91
97086 | FABRICAÇÃO, MONTAGEM E DESMONTAGEM DE FORMA PARA RADIER, PISO DE CONCRETO OU LAJE SOBRE SOLO, EM MADEIRA SERRADA, 4 UTILIZAÇÕES. AF_09/2021 | SINAPI | M2 | 0.08 | 102.64 | 8.21
97087 | CAMADA SEPARADORA PARA EXECUÇÃO DE RADIER, PISO DE CONCRETO OU LAJE SOBRE SOLO, EM LONA PLÁSTICA. AF_09/2021 | SINAPI | M2 | 1.24 | 3.16 | 3.91
97089 | ARMAÇÃO PARA EXECUÇÃO DE RADIER, PISO DE CONCRETO OU LAJE SOBRE SOLO, COM USO DE TELA Q-113. AF_09/2021 | SINAPI | KG | 3.6 | 20.99 | 75.56
97096 | CONCRETAGEM DE RADIER, PISO DE CONCRETO OU LAJE SOBRE SOLO, FCK 30 MPA - LANÇAMENTO, ADENSAMENTO E ACABAMENTO. AF_09/2021 | SINAPI | M3 | 0.135 | 576.98 | 77.89
|  |  |  | TOTAL Serviço: |  | 180.45
|  |  |  | VALOR: |  | 180.45
2.2. PIS-POL-010 - POLIMENTO MECÂNICO DE PISO EM CONCRETO COM NIVELAMENTO A LASER (NÍVEL ZERO) (m2)
Material |  | FONTE | UNID | COEFICIENTE | PREÇO UNITÁRIO | TOTAL
MATED-11158 | POLIMENTO DE CONCRETO TIPO NÍVEL 0 | SETOP | m2 | 1 | 15.15 | 15.15
|  |  |  | TOTAL Material: |  | 15.15
|  |  |  | VALOR: |  | 15.15
2.3. 96523 - ESCAVAÇÃO MANUAL PARA BLOCO DE COROAMENTO OU SAPATA (INCLUINDO ESCAVAÇÃO PARA COLOCAÇÃO DE FÔRMAS). AF_06/2017 (M3)
Serviço |  | FONTE | UNID | COEFICIENTE | PREÇO UNITÁRIO | TOTAL
88309 | PEDREIRO COM ENCARGOS COMPLEMENTARES | SINAPI | H | 1.189 | 22.79 | 27.09
88316 | SERVENTE COM ENCARGOS COMPLEMENTARES | SINAPI | H | 3.053 | 18.84 | 57.51
|  |  |  | TOTAL Serviço: |  | 84.6
|  |  |  | VALOR: |  | 84.6
2.4. 96534 - FABRICAÇÃO, MONTAGEM E DESMONTAGEM DE FÔRMA PARA BLOCO DE COROAMENTO, EM MADEIRA SERRADA, E=25 MM, 4 UTILIZAÇÕES. AF_06/2017 (M2)
Material |  | FONTE | UNID | COEFICIENTE | PREÇO UNITÁRIO | TOTAL
00002692 | DESMOLDANTE PROTETOR PARA FORMAS DE MADEIRA, DE BASE OLEOSA EMULSIONADA EM AGUA | SINAPI | L | 0.017 | 6.81 | 0.11
00004491 | PONTALETE *7,5 X 7,5* CM EM PINUS, MISTA OU EQUIVALENTE DA REGIAO - BRUTA | SINAPI | M | 0.625 | 6.52 | 4.07
00004517 | SARRAFO *2,5 X 7,5* CM EM PINUS, MISTA OU EQUIVALENTE DA REGIAO - BRUTA | SINAPI | M | 0.924 | 2.28 | 2.1
00005074 | PREGO DE ACO POLIDO COM CABECA 15 X 18 (1 1/2 X 13) | SINAPI | KG | 0.011 | 22.33 | 0.24
00006189 | TABUA NAO APARELHADA *2,5 X 30* CM, EM MACARANDUBA, ANGELIM OU EQUIVALENTE DA REGIAO - BRUTA | SINAPI | M | 1.059 | 16.39 | 17.35
00040304 | PREGO DE ACO POLIDO COM CABECA DUPLA 17 X 27 (2 1/2 X 11) | SINAPI | KG | 0.044 | 24.59 | 1.08
|  |  |  | TOTAL Material: |  | 24.95
Serviço |  | FONTE | UNID | COEFICIENTE | PREÇO UNITÁRIO | TOTAL
88239 | AJUDANTE DE CARPINTEIRO COM ENCARGOS COMPLEMENTARES | SINAPI | H | 0.589 | 19.84 | 11.68
88262 | CARPINTEIRO DE FORMAS COM ENCARGOS COMPLEMENTARES | SINAPI | H | 1.413 | 22.53 | 31.83
91692 | SERRA CIRCULAR DE BANCADA COM MOTOR ELÉTRICO POTÊNCIA DE 5HP, COM COIFA PARA DISCO 10" - CHP DIURNO. AF_08/2015 | SINAPI | CHP | 0.018 | 26.93 | 0.48
91693 | SERRA CIRCULAR DE BANCADA COM MOTOR ELÉTRICO POTÊNCIA DE 5HP, COM COIFA PARA DISCO 10" - CHI DIURNO. AF_08/2015 | SINAPI | CHI | 0.014 | 25.64 | 0.35
|  |  |  | TOTAL Serviço: |  | 44.34
|  |  |  | VALOR: |  | 69.29
2.5. 031254 - CONCRETO USINADO CONVENCIONAL 25,0MPa BLOCOS DE FUNDACAO (M3)
Material |  | FONTE | UNID | COEFICIENTE | PREÇO UNITÁRIO | TOTAL
I005146 | CONCRETO USINADO 25.0 MPa CONVENCIONAL | SBC | M3 | 1 | 464.47 | 464.47
|  |  |  | TOTAL Material: |  | 464.47
Mão de Obra |  | FONTE | UNID | COEFICIENTE | PREÇO UNITÁRIO | TOTAL
I099322 | CONCRETISTA | SBC | H | 2.399 | 17.5846 | 42.19
I099323 | AJUDANTE ESPECIALIZADO - CONCRETISTA | SBC | H | 3.652 | 13.827 | 50.5
|  |  |  | TOTAL Mão de Obra: |  | 92.69
|  |  |  | VALOR: |  | 557.14
3.1. 2771 - METALON 20 X 20 CH.20 (PILARES) (Kg)
Material |  | FONTE | UNID | COEFICIENTE | PREÇO UNITÁRIO | TOTAL
2771 | METALON 20 X 20 CH.20 | AGETOP CIVIS | Kg | 1 | 12.73 | 12.73
|  |  |  | TOTAL Material: |  | 12.73
|  |  |  | VALOR: |  | 12.73
3.2. 88278 - MONTADOR DE ESTRUTURA METÁLICA COM ENCARGOS COMPLEMENTARES (H)
Encargos Complementares |  | FONTE | UNID | COEFICIENTE | PREÇO UNITÁRIO | TOTAL
00037370 | ALIMENTACAO - HORISTA (COLETADO CAIXA) | SINAPI | H | 1 | 1.13 | 1.13
00037371 | TRANSPORTE - HORISTA (COLETADO CAIXA) | SINAPI | H | 1 | 1.07 | 1.07
00037372 | EXAMES - HORISTA (COLETADO CAIXA) | SINAPI | H | 1 | 0.81 | 0.81
00037373 | SEGURO - HORISTA (COLETADO CAIXA) | SINAPI | H | 1 | 0.06 | 0.06
00043464 | FERRAMENTAS - FAMILIA OPERADOR ESCAVADEIRA - HORISTA (ENCARGOS COMPLEMENTARES - COLETADO CAIXA) | SINAPI | H | 1 | 0.01 | 0.01
00043488 | EPI - FAMILIA OPERADOR ESCAVADEIRA - HORISTA (ENCARGOS COMPLEMENTARES - COLETADO CAIXA) | SINAPI | H | 1 | 0.76 | 0.76
|  |  |  | TOTAL Encargos Complementares: |  | 3.84
Mão de Obra |  | FONTE | UNID | COEFICIENTE | PREÇO UNITÁRIO | TOTAL
00044497 | MONTADOR DE ESTRUTURAS METALICAS HORISTA | SINAPI | H | 1 | 18.01 | 18.01
|  |  |  | TOTAL Mão de Obra: |  | 18.01
Serviço |  | FONTE | UNID | COEFICIENTE | PREÇO UNITÁRIO | TOTAL
95344 | CURSO DE CAPACITAÇÃO PARA MONTADOR DE ESTRUTURA METÁLICA (ENCARGOS COMPLEMENTARES) - HORISTA | SINAPI | H | 1 | 0.16 | 0.16
|  |  |  | TOTAL Serviço: |  | 0.16
|  |  |  | VALOR: |  | 22.01
4.1. M0042 - Container L = 2,5 m e C = 6,0 m - Completo (Isolamento Térmico, Porta, Janela, Revestimento Cerâmico, Instalações Elétricas) (un)
Material |  | FONTE | UNID | COEFICIENTE | PREÇO UNITÁRIO | TOTAL
M0042 | Container com janela - L = 2,44 m e C = 6,09 m (1 TEU) | SICRO NOVO | un | 1 | 45502.2999 | 45502.2999
|  |  |  | TOTAL Material: |  | 45502.2999
|  |  |  | VALOR: |  | 45502.3
5.1. I031882 - PERFIL CHAPA DOBRADA "U" ENRIJECIDA 150x60x3,04mm(6,83kg/m) (KG)
Material |  | FONTE | UNID | COEFICIENTE | PREÇO UNITÁRIO | TOTAL
I031882 | PERFIL CHAPA DOBRADA "U" ENRIJECIDA 150x60x3,04mm(6,83kg/m) | SBC | KG | 1 | 11.86 | 11.86
|  |  |  | TOTAL Material: |  | 11.86
|  |  |  | VALOR: |  | 11.86
5.2. 2718 - METALON 20 X 20 CHAPA 18 (VIGA TRELIÇADA) (Kg)
Material |  | FONTE | UNID | COEFICIENTE | PREÇO UNITÁRIO | TOTAL
2718 | METALON 20 X 20 CHAPA 18 | AGETOP CIVIS | Kg | 1 | 12.73 | 12.73
|  |  |  | TOTAL Material: |  | 12.73
|  |  |  | VALOR: |  | 12.73
5.3. 13409 - BARRA ROSQUEADA EM ACO INOX, 1,00MX1/2" (UN)
Material |  | FONTE | UNID | COEFICIENTE | PREÇO UNITÁRIO | TOTAL
13409 | BARRA ROSQUEADA EM ACO INOX, 1,00MX1/2" | EMOP | UN | 1 | 17.27 | 17.27
|  |  |  | TOTAL Material: |  | 17.27
|  |  |  | VALOR: |  | 17.27
5.4. 10.014.0021-0 - CHAPA DE ACO CARBONO,ESPESSURA DE 5/16",PARA USO GERAL.FORNECIMENTO (KG)
Material |  | FONTE | UNID | COEFICIENTE | PREÇO UNITÁRIO | TOTAL
11268 | CHAPA ACO CARBONO, COMUM, PARA USO GERAL,TAMANHO PADRAO, BORDA UNIVERSAL, ESPESSURA DE 8,00MM | EMOP | KG | 1 | 12.7565 | 12.76
|  |  |  | TOTAL Material: |  | 12.76
|  |  |  | VALOR: |  | 12.75
5.5. I000337 - SOLDA-ELETRODO 7018 AWS 1/4" (KG)
Material |  | FONTE | UNID | COEFICIENTE | PREÇO UNITÁRIO | TOTAL
I000337 | SOLDA-ELETRODO 7018 AWS 1/4" | SBC | KG | 1 | 23.42 | 23.42
|  |  |  | TOTAL Material: |  | 23.42
|  |  |  | VALOR: |  | 23.42
5.6. 88317 - SOLDADOR COM ENCARGOS COMPLEMENTARES (H)
Encargos Complementares |  | FONTE | UNID | COEFICIENTE | PREÇO UNITÁRIO | TOTAL
00037370 | ALIMENTACAO - HORISTA (COLETADO CAIXA) | SINAPI | H | 1 | 1.13 | 1.13
00037371 | TRANSPORTE - HORISTA (COLETADO CAIXA) | SINAPI | H | 1 | 1.07 | 1.07
00037372 | EXAMES - HORISTA (COLETADO CAIXA) | SINAPI | H | 1 | 0.81 | 0.81
00037373 | SEGURO - HORISTA (COLETADO CAIXA) | SINAPI | H | 1 | 0.06 | 0.06
00043468 | FERRAMENTAS - FAMILIA SOLDADOR - HORISTA (ENCARGOS COMPLEMENTARES - COLETADO CAIXA) | SINAPI | H | 1 | 1.07 | 1.07
00043492 | EPI - FAMILIA SOLDADOR - HORISTA (ENCARGOS COMPLEMENTARES - COLETADO CAIXA) | SINAPI | H | 1 | 1.58 | 1.58
|  |  |  | TOTAL Encargos Complementares: |  | 5.72
Mão de Obra |  | FONTE | UNID | COEFICIENTE | PREÇO UNITÁRIO | TOTAL
00006160 | SOLDADOR (HORISTA) | SINAPI | H | 1 | 23.67 | 23.67
|  |  |  | TOTAL Mão de Obra: |  | 23.67
Serviço |  | FONTE | UNID | COEFICIENTE | PREÇO UNITÁRIO | TOTAL
95379 | CURSO DE CAPACITAÇÃO PARA SOLDADOR (ENCARGOS COMPLEMENTARES) - HORISTA | SINAPI | H | 1 | 0.22 | 0.22
|  |  |  | TOTAL Serviço: |  | 0.22
|  |  |  | VALOR: |  | 29.61
5.7. ED-13852 - COBERTURA EM TELHA METÁLICA GALVANIZADA ONDULADA, TIPO SIMPLES, ESP. 0,50MM, ACABAMENTO NATURAL, INCLUSIVE ACESSÓRIOS PARA FIXAÇÃO, FORNECIMENTO E INSTALAÇÃO (m2)
Material |  | FONTE | UNID | COEFICIENTE | PREÇO UNITÁRIO | TOTAL
MATED-11377 | CONJUNTO VEDAÇÃO ELÁSTICA (DIÂMETRO DO FURO: 8MM) | SETOP | un | 0.61 | 0.12 | 0.07
MATED-11379 | GANCHO CHATO PARA FIXAÇÃO DE TELHAS ( COMPRIMENTO: 100MM) | SETOP | un | 3 | 0.99 | 2.97
MATED-13847 | TELHA GALVANIZADA ( MODELO: ONDULADA/ ACABAMENTO: NATURAL SEM PINTURA/ESPESSURA TELHA: 0,50MM/ALTURA: 17MM/TIPO: SIMPLES SEM ISOLAMENTO TERMOACÚSTICO/MATERIAL: GALVALUME) | SETOP | m2 | 1.2 | 52.55 | 63.06
|  |  |  | TOTAL Material: |  | 66.1
Serviço |  | FONTE | UNID | COEFICIENTE | PREÇO UNITÁRIO | TOTAL
MAO-OFC-070 | MONTADOR COM ENCARGOS COMPLEMENTARES | SETOP | hora | 0.4 | 21.41 | 8.56
MAO-AJD-040 | SERVENTE COM ENCARGOS COMPLEMENTARES | SETOP | hora | 0.8 | 18.02 | 14.41
|  |  |  | TOTAL Serviço: |  | 22.97
|  |  |  | VALOR: |  | 89.07
5.8. 10.11.33 (E) - RUFO EM CHAPA DE AÇO GALVANIZADO N.24 - DESENVOLVIMENTO 50CM (M)
Material |  | FONTE | UNID | COEFICIENTE | PREÇO UNITÁRIO | TOTAL
17525 | PREGO 18 X 27 ZINCADO | SIURB | Kg | 0.1 | 23.31 | 2.33
78877 | RUFO EM CHAPA DE AÇO GALVANIZADO N.24 - CORTE 50CM | SIURB | M | 1.05 | 79.38 | 83.35
|  |  |  | TOTAL Material: |  | 85.68
Mão de Obra |  | FONTE | UNID | COEFICIENTE | PREÇO UNITÁRIO | TOTAL
02035 | ENCANADOR (SGSP) | SIURB | H | 0.55 | 24.15 | 13.28
02036 | AJUDANTE DE ENCANADOR (SGSP) | SIURB | H | 0.55 | 19.56 | 10.76
|  |  |  | TOTAL Mão de Obra: |  | 24.04
|  |  |  | VALOR: |  | 109.73
6.1.1. 65001665 - ASSENTAMENTO DE ELETRODUTO DE PVC RIGIDO ROSCAVEL - DIAM 2", EM VALAS, COM ESCAVACAO EM SOLO E ATERRO, EXCLUSIVE ELETRODUTO (M)
Mão de Obra |  | FONTE | UNID | COEFICIENTE | PREÇO UNITÁRIO | TOTAL
35000043 | AUXILIAR DE OFICIAL, INCLUSIVE ES E ENCARGOS COMPLEMENTARES | COPASA | H | 0.2 | 17.06 | 3.41
|  |  |  | TOTAL Mão de Obra: |  | 3.41
Serviço |  | FONTE | UNID | COEFICIENTE | PREÇO UNITÁRIO | TOTAL
65000152 | ESCAVACAO MANUAL DE VALAS (SOLO SECO), PROFUNDIDADE ATE 1.50 M | COPASA | M3 | 0.15 | 45.84 | 6.88
65000173 | ATERRO DE VALAS E CAVAS DE FUNDACAO, C/ AVALIACAO VISUAL DA COMPACTACAO | COPASA | M3 | 0.15 | 17.33 | 2.6
|  |  |  | TOTAL Serviço: |  | 9.48
|  |  |  | VALOR: |  | 12.89
6.1.2. ELE-ATE-005 - ATERRAMENTO COM HASTES COPPERWELD, DIÂMETRO DE 5/8", COMPRIMENTO DE 240CM, EXCLUSIVE CABO E CAIXA PARA ATERRAMENTO, INCLUSIVE GRAMPO PARA HASTE E INSTALAÇÃO (un)
Material |  | FONTE | UNID | COEFICIENTE | PREÇO UNITÁRIO | TOTAL
MATED-12520 | CONECTOR PARA HASTE DE ATERRAMENTO (DIÂMETRO: 5/8"¦DIÂMETRO DO CONDUTOR: 10-50MM2) | SETOP | un | 1 | 8.06 | 8.06
MATED-11478 | HASTE PARA ATERRAMENTO COPPERWELD (DIÂMETRO: 5 /8"¦COMPRIMENTO: 240CM¦ MMATERIAL DO NÚCLEO: AÇO (SAE 1010/1020)¦ REVESTIMENTO: COBRE ELETROLÍTICO¦TIPO: BAIXA CAMADA) | SETOP | un | 1 | 235.79 | 235.79
|  |  |  | TOTAL Material: |  | 243.85
Serviço |  | FONTE | UNID | COEFICIENTE | PREÇO UNITÁRIO | TOTAL
MAO-AJD-015 | AJUDANTE DE ELETRICISTA COM ENCARGOS COMPLEMENTARES | SETOP | hora | 1.8333 | 20.37 | 37.34
MAO-OFC-035 | ELETRICISTA COM ENCARGOS COMPLEMENTARES | SETOP | hora | 1.8333 | 25.42 | 46.6
|  |  |  | TOTAL Serviço: |  | 83.94
|  |  |  | VALOR: |  | 327.79
6.1.3. 00041474 - CAIXA DE INSPECAO PARA ATERRAMENTO OU OUTRO USO, EM PVC, DN = 300 X *300* MM (UN)
Material |  | FONTE | UNID | COEFICIENTE | PREÇO UNITÁRIO | TOTAL
00041474 | CAIXA DE INSPECAO PARA ATERRAMENTO OU OUTRO USO, EM PVC, DN = 300 X *300* MM | SINAPI | UN | 1 | 88.83 | 88.83
|  |  |  | TOTAL Material: |  | 88.83
|  |  |  | VALOR: |  | 88.83
6.1.4. 10.90.13 - (REVISADA) - CAIXA DE PASSAGEM/RECEPCAO EM ALVEN. DE TIJOLO MACICO , TAMPA EM CONCRETO ARMADO, SECAO INTERNA 0,50 x 0,50m x 0,50m e=15cm E FUNDO DE BRITA (UN)
Material |  | FONTE | UNID | COEFICIENTE | PREÇO UNITÁRIO | TOTAL
D020000011 | BRITA 0 - (GRAVILHAO/PEDRISCO) I | EMBASA | M3 | 0.05 | 0 | 0
K010000001 | FRETE PARA AGREGADOS GRAUDOS | EMBASA | M3 | 0.05 | 37 | 1.85
|  |  |  | TOTAL Material: |  | 1.85
Mão de Obra |  | FONTE | UNID | COEFICIENTE | PREÇO UNITÁRIO | TOTAL
B010000097 | SERVENTE | EMBASA | H | 0.5 | 15.09 | 7.55
|  |  |  | TOTAL Mão de Obra: |  | 7.55
Serviço |  | FONTE | UNID | COEFICIENTE | PREÇO UNITÁRIO | TOTAL
05.03.01 | ESCAV. MANUAL DE POCOS E CAVAS DE FUNDACAO EM SOLO DE 1a CAT. EXECUTADA C/ PROFUND. ATE 1,50m | EMBASA | M3 | 0.512 | 23.74 | 12.15
05.04.01 | (REVISADA) EXEC. DE ATERRO MANUAL EM VALAS/POCOS/CAVAS DE FUNDACAO C/ SOLO PROVENIENTE DAS ESCAVACOES, INCL. LANCAM., ESPALHAM. E COMPACTACAO MECANIZADA COM COMPACTADOR TIPO PLACA VIBRATORIA OU A PERCUSSAO | EMBASA | M3 | 0.22 | 19.17 | 4.22
15.01.19 | ALVENARIA DE VEDACAO C/ TIJOLO MACICO (COMUM) C/ e=10cm | EMBASA | M2 | 1.56 | 83.75 | 130.65
15.04.01 | CHAPISCO C/ ARGAMASSA DE CIMENTO E AREIA | EMBASA | M2 | 3.12 | 5.89 | 18.38
15.04.11 | (REVISADA) - MASSA UNICA (CIMENTO / ARENOSO / AREIA) | EMBASA | M2 | 3.12 | 20.43 | 63.74
50.31.16 | TAMPA CONCRETO PREMOLDADO FCK=15,0 MPA E=10 CM | EMBASA | M2 | 0.64 | 151.94 | 97.24
50.52.03 | BOTA FORA SOLO (CARGA E DESCARGA/ MOM.TRANSPORTE 12.5 KM/ ESPALHAMENTO) | EMBASA | M3 | 0.292 | 29.99 | 8.76
|  |  |  | TOTAL Serviço: |  | 335.14
|  |  |  | VALOR: |  | 347.93
6.1.5. 91929 - CABO DE COBRE FLEXÍVEL ISOLADO, 4 MM², ANTI-CHAMA 0,6/1,0 KV, PARA CIRCUITOS TERMINAIS - FORNECIMENTO E INSTALAÇÃO. AF_12/2015 (M)
Material |  | FONTE | UNID | COEFICIENTE | PREÇO UNITÁRIO | TOTAL
00001021 | CABO DE COBRE, FLEXIVEL, CLASSE 4 OU 5, ISOLACAO EM PVC/A, ANTICHAMA BWF-B, COBERTURA PVC-ST1, ANTICHAMA BWF-B, 1 CONDUTOR, 0,6/1 KV, SECAO NOMINAL 4 MM2 | SINAPI | M | 1.19 | 4.61 | 5.48
00021127 | FITA ISOLANTE ADESIVA ANTICHAMA, USO ATE 750 V, EM ROLO DE 19 MM X 5 M | SINAPI | UN | 0.009 | 2.93 | 0.02
|  |  |  | TOTAL Material: |  | 5.5
Serviço |  | FONTE | UNID | COEFICIENTE | PREÇO UNITÁRIO | TOTAL
88247 | AUXILIAR DE ELETRICISTA COM ENCARGOS COMPLEMENTARES | SINAPI | H | 0.04 | 20.42 | 0.81
88264 | ELETRICISTA COM ENCARGOS COMPLEMENTARES | SINAPI | H | 0.04 | 23.23 | 0.92
|  |  |  | TOTAL Serviço: |  | 1.73
|  |  |  | VALOR: |  | 7.23
6.1.6. 97668 - ELETRODUTO FLEXÍVEL CORRUGADO, PEAD, DN 63 (2"), PARA REDE ENTERRADA DE DISTRIBUIÇÃO DE ENERGIA ELÉTRICA - FORNECIMENTO E INSTALAÇÃO. AF_12/2021 (M)
Material |  | FONTE | UNID | COEFICIENTE | PREÇO UNITÁRIO | TOTAL
00002446 | ELETRODUTO/DUTO PEAD FLEXIVEL PAREDE SIMPLES, CORRUGACAO HELICOIDAL, COR PRETA, SEM ROSCA, DE 2", PARA CABEAMENTO SUBTERRANEO (NBR 15715) | SINAPI | M | 1.1 | 12.08 | 13.28
|  |  |  | TOTAL Material: |  | 13.28
Serviço |  | FONTE | UNID | COEFICIENTE | PREÇO UNITÁRIO | TOTAL
88247 | AUXILIAR DE ELETRICISTA COM ENCARGOS COMPLEMENTARES | SINAPI | H | 0.0945 | 20.42 | 1.92
88264 | ELETRICISTA COM ENCARGOS COMPLEMENTARES | SINAPI | H | 0.0945 | 23.23 | 2.19
|  |  |  | TOTAL Serviço: |  | 4.11
|  |  |  | VALOR: |  | 17.39
6.1.7. S96977S - Cordoalha de cobre nu 50 mm², enterrada, sem isolador - fornecimento e instalação. af_12/2017 (m)
Material |  | FONTE | UNID | COEFICIENTE | PREÇO UNITÁRIO | TOTAL
I00867S | Cabo de cobre nu 50 mm2 meio-duro | ORSE | m | 1.1 | 45.41 | 49.95
|  |  |  | TOTAL Material: |  | 49.95
Serviço |  | FONTE | UNID | COEFICIENTE | PREÇO UNITÁRIO | TOTAL
S88247S | Auxiliar de eletricista com encargos complementares | ORSE | h | 0.0337 | 16.43 | 0.55
S88264S | Eletricista com encargos complementares | ORSE | h | 0.0337 | 20.79 | 0.7
|  |  |  | TOTAL Serviço: |  | 1.25
|  |  |  | VALOR: |  | 51.2
6.2.1. 09.05.40 (E) - CAIXA DE PASSAGEM EM CHAPA METÁLICA COM TAMPA PARAFUSADA - 20X20X10CM (UN)
Material |  | FONTE | UNID | COEFICIENTE | PREÇO UNITÁRIO | TOTAL
54840 | CAIXA DE PAS. TAMP. PARAF. - 20X20X10CM | SIURB | Un | 1 | 35.04 | 35.04
|  |  |  | TOTAL Material: |  | 35.04
Mão de Obra |  | FONTE | UNID | COEFICIENTE | PREÇO UNITÁRIO | TOTAL
02041 | ELETRICISTA (SGSP) | SIURB | H | 0.9 | 26.73 | 24.06
02044 | AJUDANTE DE ELETRICISTA (SGSP) | SIURB | H | 0.45 | 19.56 | 8.8
|  |  |  | TOTAL Mão de Obra: |  | 32.86
|  |  |  | VALOR: |  | 67.91
6.2.2. 058084 - CAIXA PASSAGEM 4x2" (UN)
Material |  | FONTE | UNID | COEFICIENTE | PREÇO UNITÁRIO | TOTAL
I004979 | CAIXA DE PASSAGEM PARA ENERGIA 4"x2" PVC | SBC | UN | 1 | 2.99 | 2.99
|  |  |  | TOTAL Material: |  | 2.99
Mão de Obra |  | FONTE | UNID | COEFICIENTE | PREÇO UNITÁRIO | TOTAL
I099250 | ELETRICISTA | SBC | H | 0.261 | 17.5846 | 4.59
I099806 | AJUDANTE DE ELETRICISTA | SBC | H | 0.261 | 13.827 | 3.61
|  |  |  | TOTAL Mão de Obra: |  | 8.2
|  |  |  | VALOR: |  | 11.18
6.2.3. 91926 - CABO DE COBRE FLEXÍVEL ISOLADO, 2,5 MM², ANTI-CHAMA 450/750 V, PARA CIRCUITOS TERMINAIS - FORNECIMENTO E INSTALAÇÃO. AF_12/2015 (M)
Material |  | FONTE | UNID | COEFICIENTE | PREÇO UNITÁRIO | TOTAL
00001014 | CABO DE COBRE, FLEXIVEL, CLASSE 4 OU 5, ISOLACAO EM PVC/A, ANTICHAMA BWF-B, 1 CONDUTOR, 450/750 V, SECAO NOMINAL 2,5 MM2 | SINAPI | M | 1.19 | 2.16 | 2.57
00021127 | FITA ISOLANTE ADESIVA ANTICHAMA, USO ATE 750 V, EM ROLO DE 19 MM X 5 M | SINAPI | UN | 0.009 | 2.93 | 0.02
|  |  |  | TOTAL Material: |  | 2.59
Serviço |  | FONTE | UNID | COEFICIENTE | PREÇO UNITÁRIO | TOTAL
88247 | AUXILIAR DE ELETRICISTA COM ENCARGOS COMPLEMENTARES | SINAPI | H | 0.03 | 20.42 | 0.61
88264 | ELETRICISTA COM ENCARGOS COMPLEMENTARES | SINAPI | H | 0.03 | 23.23 | 0.69
|  |  |  | TOTAL Serviço: |  | 1.3
|  |  |  | VALOR: |  | 3.89
6.2.4. 93653 - DISJUNTOR MONOPOLAR TIPO DIN, CORRENTE NOMINAL DE 10A - FORNECIMENTO E INSTALAÇÃO. AF_10/2020 (UN)
Material |  | FONTE | UNID | COEFICIENTE | PREÇO UNITÁRIO | TOTAL
00001570 | TERMINAL A COMPRESSAO EM COBRE ESTANHADO PARA CABO 2,5 MM2, 1 FURO E 1 COMPRESSAO, PARA PARAFUSO DE FIXACAO M5 | SINAPI | UN | 1 | 1.08 | 1.08
00034653 | DISJUNTOR TIPO DIN/IEC, MONOPOLAR DE 6 ATE 32A | SINAPI | UN | 1 | 8.96 | 8.96
|  |  |  | TOTAL Material: |  | 10.04
Serviço |  | FONTE | UNID | COEFICIENTE | PREÇO UNITÁRIO | TOTAL
88247 | AUXILIAR DE ELETRICISTA COM ENCARGOS COMPLEMENTARES | SINAPI | H | 0.0352 | 20.42 | 0.71
88264 | ELETRICISTA COM ENCARGOS COMPLEMENTARES | SINAPI | H | 0.0352 | 23.23 | 0.81
|  |  |  | TOTAL Serviço: |  | 1.52
|  |  |  | VALOR: |  | 11.56
6.2.5. 93655 - DISJUNTOR MONOPOLAR TIPO DIN, CORRENTE NOMINAL DE 20A - FORNECIMENTO E INSTALAÇÃO. AF_10/2020 (UN)
Material |  | FONTE | UNID | COEFICIENTE | PREÇO UNITÁRIO | TOTAL
00001571 | TERMINAL A COMPRESSAO EM COBRE ESTANHADO PARA CABO 4 MM2, 1 FURO E 1 COMPRESSAO, PARA PARAFUSO DE FIXACAO M5 | SINAPI | UN | 1 | 1.41 | 1.41
00034653 | DISJUNTOR TIPO DIN/IEC, MONOPOLAR DE 6 ATE 32A | SINAPI | UN | 1 | 8.96 | 8.96
|  |  |  | TOTAL Material: |  | 10.37
Serviço |  | FONTE | UNID | COEFICIENTE | PREÇO UNITÁRIO | TOTAL
88247 | AUXILIAR DE ELETRICISTA COM ENCARGOS COMPLEMENTARES | SINAPI | H | 0.0663 | 20.42 | 1.35
88264 | ELETRICISTA COM ENCARGOS COMPLEMENTARES | SINAPI | H | 0.0663 | 23.23 | 1.54
|  |  |  | TOTAL Serviço: |  | 2.89
|  |  |  | VALOR: |  | 13.26
6.2.6. S08000 - Disjuntor termomagnetico tripolar 20 A, padrão DIN (Europeu - linha branca) (un)
Material |  | FONTE | UNID | COEFICIENTE | PREÇO UNITÁRIO | TOTAL
I03695 | Disjuntor tripolar 20 A, padrão DIN ( linha branca ), curva de disparo C, corrente de interrupção 5KA, ref.: Siemens 5SX1 ou similar. | ORSE | un | 1 | 67.62 | 67.62
|  |  |  | TOTAL Material: |  | 67.62
Mão de Obra |  | FONTE | UNID | COEFICIENTE | PREÇO UNITÁRIO | TOTAL
I02436S | Eletricista (horista) | ORSE | h | 1 | 14.66 | 14.66
I06111S | Servente de obras | ORSE | h | 1 | 11.65 | 11.65
|  |  |  | TOTAL Mão de Obra: |  | 26.31
Serviço |  | FONTE | UNID | COEFICIENTE | PREÇO UNITÁRIO | TOTAL
S10549 | Encargos Complementares - Servente | ORSE | h | 1 | 3.72 | 3.72
S10552 | Encargos Complementares - Eletricista | ORSE | h | 1 | 3.58 | 3.58
|  |  |  | TOTAL Serviço: |  | 7.3
|  |  |  | VALOR: |  | 101.24
6.2.7. 00039470 - DISPOSITIVO DPS CLASSE II, 1 POLO, TENSAO MAXIMA DE 275 V, CORRENTE MAXIMA DE *30* KA (TIPO AC) (UN)
Material |  | FONTE | UNID | COEFICIENTE | PREÇO UNITÁRIO | TOTAL
00039470 | DISPOSITIVO DPS CLASSE II, 1 POLO, TENSAO MAXIMA DE 275 V, CORRENTE MAXIMA DE *30* KA (TIPO AC) | SINAPI | UN | 1 | 85.87 | 85.87
|  |  |  | TOTAL Material: |  | 85.87
|  |  |  | VALOR: |  | 85.87
6.2.8. S00353 - Eletroduto de pvc rígido roscável, diâm = 25mm (3/4") (m)
Material |  | FONTE | UNID | COEFICIENTE | PREÇO UNITÁRIO | TOTAL
I02674S | Eletroduto de pvc rigido roscavel de 3/4 ", sem luva | ORSE | m | 1.05 | 5.19 | 5.45
|  |  |  | TOTAL Material: |  | 5.45
Mão de Obra |  | FONTE | UNID | COEFICIENTE | PREÇO UNITÁRIO | TOTAL
I02436S | Eletricista (horista) | ORSE | h | 0.2 | 14.66 | 2.93
I06111S | Servente de obras | ORSE | h | 0.2 | 11.65 | 2.33
|  |  |  | TOTAL Mão de Obra: |  | 5.26
Serviço |  | FONTE | UNID | COEFICIENTE | PREÇO UNITÁRIO | TOTAL
S10549 | Encargos Complementares - Servente | ORSE | h | 0.2 | 3.72 | 0.74
S10552 | Encargos Complementares - Eletricista | ORSE | h | 0.2 | 3.58 | 0.72
|  |  |  | TOTAL Serviço: |  | 1.46
|  |  |  | VALOR: |  | 12.17
6.2.9. I00557 - Quadro de distribuição de sobrepor, em resina termoplástica p/até 12 disjuntores c/barramento, padrão DIN, Tigre ou similar (un)
Material |  | FONTE | UNID | COEFICIENTE | PREÇO UNITÁRIO | TOTAL
I00557 | Quadro de distribuição de sobrepor, em resina termoplástica p/até 12 disjuntores c/barramento, padrão DIN, Tigre ou similar | ORSE | un | 1 | 273 | 273
|  |  |  | TOTAL Material: |  | 273
|  |  |  | VALOR: |  | 273
6.2.10. DPO-EL0036 - Luminária de sobrepor com aletas parabólicas brilhantes, para lâmpada LED, 2 x 18w, ref. LS-533, da Intral, inclusive lâmpadas (duas lâmpadas LED 18w, ref. LAMP.LED TUBO T5 1150mm 18W-2000lm-6500K, da INTRAL), condulete de alumínio para emenda e um metro de cabo PP 2x1,5mm² - conjunto completo instalado. (Un)
Material |  | FONTE | UNID | COEFICIENTE | PREÇO UNITÁRIO | TOTAL
I13216 | Luminária de sobrepor, (tecnolux ref.FLP-6478/2x20) Tubled corpo/ refletor e aletas fabricadas em chapa de aço tratada e pintada em epoxi branco, para uso de 2 lampadas tubled de 20w | ORSE | un | 1 | 160.42 | 160.42
00039387 | LAMPADA LED TUBULAR BIVOLT 18/20 W, BASE G13 | SINAPI | UN | 2 | 15.45 | 30.9
00012147 | TOMADA 2P+T 10A, 250V, CONJUNTO MONTADO PARA SOBREPOR 4" X 2" (CAIXA + MODULO) | SINAPI | UN | 1 | 14.13 | 14.13
I03804 | Cabo de cobre PP Cordplast 2 x 2,5 mm2, 450/750v | ORSE | m | 1 | 6.9 | 6.9
I04887 | Plugue para tomada, tipo macho, 2P+T 10A | ORSE | un | 1 | 2.6 | 2.6
I03625 | Gancho curto para perfilado, ref. Mopa ou similar | ORSE | un | 2 | 4.9 | 9.8
|  |  |  | TOTAL Material: |  | 224.75
Serviço |  | FONTE | UNID | COEFICIENTE | PREÇO UNITÁRIO | TOTAL
88264 | ELETRICISTA COM ENCARGOS COMPLEMENTARES | SINAPI | H | 0.3453 | 23.23 | 8.02
88247 | AUXILIAR DE ELETRICISTA COM ENCARGOS COMPLEMENTARES | SINAPI | H | 0.8288 | 20.42 | 16.92
|  |  |  | TOTAL Serviço: |  | 24.94
|  |  |  | VALOR: |  | 249.69
6.2.11. 16143.8.2.1 - INTERRUPTOR , duas teclas simples 10 A - 250 V (UN)
Material |  | FONTE | UNID | COEFICIENTE | PREÇO UNITÁRIO | TOTAL
16143.3.2.20 | Interruptor de embutir 2 teclas simples (corrente elétrica: 10 A / tensão: 250 V) | DEOSP | UN | 1 | 11 | 11
|  |  |  | TOTAL Material: |  | 11
Mão de Obra |  | FONTE | UNID | COEFICIENTE | PREÇO UNITÁRIO | TOTAL
01270.0.1.13 | Ajudante de eletricista | DEOSP | H | 0.37 | 9.5488 | 3.53
01270.0.22.1 | Eletricista | DEOSP | H | 0.37 | 12.5972 | 4.66
|  |  |  | TOTAL Mão de Obra: |  | 8.19
|  |  |  | VALOR: |  | 19.19
6.2.12. DPO-EL0039 - Tomada DUPLA de SOBREPOR, 2P+T, 20A/250V. Itens inclusos: Tomada 2P+T, com espelho também em liga de alumínio, condulete em alumínio 3/4" e material de fixação, conjunto completo (tomada, placa, condulete, buchas, parafusos) instalada. (Un)
Material |  | FONTE | UNID | COEFICIENTE | PREÇO UNITÁRIO | TOTAL
00020111 | FITA ISOLANTE ADESIVA ANTICHAMA, USO ATE 750 V, EM ROLO DE 19 MM X 20 M | SINAPI | UN | 0.05 | 7.75 | 0.39
00004356 | PARAFUSO DE ACO ZINCADO COM ROSCA SOBERBA, CABECA CHATA E FENDA SIMPLES, DIAMETRO 4,8 MM, COMPRIMENTO 45 MM | SINAPI | UN | 2 | 0.25 | 0.5
00004375 | BUCHA DE NYLON SEM ABA S6 | SINAPI | UN | 2 | 0.16 | 0.32
00002565 | CONDULETE DE ALUMINIO TIPO E, PARA ELETRODUTO ROSCAVEL DE 3/4", COM TAMPA CEGA | SINAPI | UN | 0.8 | 12.08 | 9.66
|  |  |  | TOTAL Material: |  | 10.87
Serviço |  | FONTE | UNID | COEFICIENTE | PREÇO UNITÁRIO | TOTAL
88264 | ELETRICISTA COM ENCARGOS COMPLEMENTARES | SINAPI | H | 0.37 | 23.23 | 8.6
88247 | AUXILIAR DE ELETRICISTA COM ENCARGOS COMPLEMENTARES | SINAPI | H | 0.37 | 20.42 | 7.56
S11327 | Tomada dupla, 2p + t, ABNT, de embutir, 20 A, com placa em pvc | ORSE | un | 1 | 25.79 | 25.79
|  |  |  | TOTAL Serviço: |  | 41.95
|  |  |  | VALOR: |  | 52.82
7.1. 10.08.90 (E) - EXTINTOR DE INCÊNDIO COM CARGA DE PÓ QUÍMICO SECO - 4KG (UN)
Material |  | FONTE | UNID | COEFICIENTE | PREÇO UNITÁRIO | TOTAL
78445 | EXTINTOR PÓ QUÍMICO - 4KG | SIURB | Un | 1 | 163.5 | 163.5
|  |  |  | TOTAL Material: |  | 163.5
Mão de Obra |  | FONTE | UNID | COEFICIENTE | PREÇO UNITÁRIO | TOTAL
02035 | ENCANADOR (SGSP) | SIURB | H | 0.7 | 24.15 | 16.91
|  |  |  | TOTAL Mão de Obra: |  | 16.91
|  |  |  | VALOR: |  | 180.41
7.2. 00037557 - PLACA DE SINALIZACAO DE SEGURANCA CONTRA INCENDIO, FOTOLUMINESCENTE, QUADRADA, *14 X 14* CM, EM PVC *2* MM ANTI-CHAMAS (SIMBOLOS, CORES E PICTOGRAMAS CONFORME NBR 16820) (UN)
Material |  | FONTE | UNID | COEFICIENTE | PREÇO UNITÁRIO | TOTAL
00037557 | PLACA DE SINALIZACAO DE SEGURANCA CONTRA INCENDIO, FOTOLUMINESCENTE, QUADRADA, *14 X 14* CM, EM PVC *2* MM ANTI-CHAMAS (SIMBOLOS, CORES E PICTOGRAMAS CONFORME NBR 16820) | SINAPI | UN | 1 | 10.55 | 10.55
|  |  |  | TOTAL Material: |  | 10.55
|  |  |  | VALOR: |  | 10.55
7.3. 00037559 - PLACA DE SINALIZACAO DE SEGURANCA CONTRA INCENDIO, FOTOLUMINESCENTE, RETANGULAR, *12 X 40* CM, EM PVC *2* MM ANTI-CHAMAS (SIMBOLOS, CORES E PICTOGRAMAS CONFORME NBR 16820) (UN)
Material |  | FONTE | UNID | COEFICIENTE | PREÇO UNITÁRIO | TOTAL
00037559 | PLACA DE SINALIZACAO DE SEGURANCA CONTRA INCENDIO, FOTOLUMINESCENTE, RETANGULAR, *12 X 40* CM, EM PVC *2* MM ANTI-CHAMAS (SIMBOLOS, CORES E PICTOGRAMAS CONFORME NBR 16820) | SINAPI | UN | 1 | 25.04 | 25.04
|  |  |  | TOTAL Material: |  | 25.04
|  |  |  | VALOR: |  | 25.04
8.1. 55.01.07 - LIMPEZA FINAL DO CANTEIRO (M2)
Mão de Obra |  | FONTE | UNID | COEFICIENTE | PREÇO UNITÁRIO | TOTAL
B010000097 | SERVENTE | EMBASA | H | 0.05 | 15.09 | 0.75
|  |  |  | TOTAL Mão de Obra: |  | 0.75
Serviço |  | FONTE | UNID | COEFICIENTE | PREÇO UNITÁRIO | TOTAL
06.01.10 | CARGA E TRANSP. MANUAL HORIZONTAL EM CARRO DE MAO, DE MATERIAIS A GRANEL, P/ DISTANCIAS ATE 30m | EMBASA | M3 | 0.03 | 19.8 | 0.59
|  |  |  | TOTAL Serviço: |  | 0.59
|  |  |  | VALOR: |  | 1.27

## COMPOSICOES PROPRIAS
DPO-EL0036 - Luminária de sobrepor com aletas parabólicas brilhantes, para lâmpada LED, 2 x 18w, ref. LS-533, da Intral, inclusive lâmpadas (duas lâmpadas LED 18w, ref. LAMP.LED TUBO T5 1150mm 18W-2000lm-6500K, da INTRAL), condulete de alumínio para emenda e um metro de cabo PP 2x1,5mm² - conjunto completo instalado. (Un)
Material |  | FONTE | UNID | COEFICIENTE | PREÇO UNITÁRIO | TOTAL
I13216 | Luminária de sobrepor, (tecnolux ref.FLP-6478/2x20) Tubled corpo/ refletor e aletas fabricadas em chapa de aço tratada e pintada em epoxi branco, para uso de 2 lampadas tubled de 20w | ORSE | un | 1 | 160.42 | 160.42
00039387 | LAMPADA LED TUBULAR BIVOLT 18/20 W, BASE G13 | SINAPI | UN | 2 | 15.45 | 30.9
00012147 | TOMADA 2P+T 10A, 250V, CONJUNTO MONTADO PARA SOBREPOR 4" X 2" (CAIXA + MODULO) | SINAPI | UN | 1 | 14.13 | 14.13
I03804 | Cabo de cobre PP Cordplast 2 x 2,5 mm2, 450/750v | ORSE | m | 1 | 6.9 | 6.9
I04887 | Plugue para tomada, tipo macho, 2P+T 10A | ORSE | un | 1 | 2.6 | 2.6
I03625 | Gancho curto para perfilado, ref. Mopa ou similar | ORSE | un | 2 | 4.9 | 9.8
|  |  |  | TOTAL Material: |  | 224.75
Serviço |  | FONTE | UNID | COEFICIENTE | PREÇO UNITÁRIO | TOTAL
88264 | ELETRICISTA COM ENCARGOS COMPLEMENTARES | SINAPI | H | 0.3453 | 23.23 | 8.02
88247 | AUXILIAR DE ELETRICISTA COM ENCARGOS COMPLEMENTARES | SINAPI | H | 0.8288 | 20.42 | 16.92
|  |  |  | TOTAL Serviço: |  | 24.94
|  |  |  | VALOR: |  | 249.69
DPO-EL0039 - Tomada DUPLA de SOBREPOR, 2P+T, 20A/250V. Itens inclusos: Tomada 2P+T, com espelho também em liga de alumínio, condulete em alumínio 3/4" e material de fixação, conjunto completo (tomada, placa, condulete, buchas, parafusos) instalada. (Un)
Material |  | FONTE | UNID | COEFICIENTE | PREÇO UNITÁRIO | TOTAL
00020111 | FITA ISOLANTE ADESIVA ANTICHAMA, USO ATE 750 V, EM ROLO DE 19 MM X 20 M | SINAPI | UN | 0.05 | 7.75 | 0.39
00004356 | PARAFUSO DE ACO ZINCADO COM ROSCA SOBERBA, CABECA CHATA E FENDA SIMPLES, DIAMETRO 4,8 MM, COMPRIMENTO 45 MM | SINAPI | UN | 2 | 0.25 | 0.5
00004375 | BUCHA DE NYLON SEM ABA S6 | SINAPI | UN | 2 | 0.16 | 0.32
00002565 | CONDULETE DE ALUMINIO TIPO E, PARA ELETRODUTO ROSCAVEL DE 3/4", COM TAMPA CEGA | SINAPI | UN | 0.8 | 12.08 | 9.66
|  |  |  | TOTAL Material: |  | 10.87
Serviço |  | FONTE | UNID | COEFICIENTE | PREÇO UNITÁRIO | TOTAL
88264 | ELETRICISTA COM ENCARGOS COMPLEMENTARES | SINAPI | H | 0.37 | 23.23 | 8.6
88247 | AUXILIAR DE ELETRICISTA COM ENCARGOS COMPLEMENTARES | SINAPI | H | 0.37 | 20.42 | 7.56
S11327 | Tomada dupla, 2p + t, ABNT, de embutir, 20 A, com placa em pvc | ORSE | un | 1 | 25.79 | 25.79
|  |  |  | TOTAL Serviço: |  | 41.95
|  |  |  | VALOR: |  | 52.82

## COMPOSICOES AUXILIARES
95378 - CURSO DE CAPACITAÇÃO PARA SERVENTE (ENCARGOS COMPLEMENTARES) - HORISTA (H)
Mão de Obra |  | FONTE | UNID | COEFICIENTE | PREÇO UNITÁRIO | TOTAL
00006111 | SERVENTE DE OBRAS | SINAPI | H | 0.0172 | 13.83 | 0.23
|  |  |  | TOTAL Mão de Obra: |  | 0.23
|  |  |  | VALOR: |  | 0.23
88316 - SERVENTE COM ENCARGOS COMPLEMENTARES (H)
Encargos Complementares |  | FONTE | UNID | COEFICIENTE | PREÇO UNITÁRIO | TOTAL
00037370 | ALIMENTACAO - HORISTA (COLETADO CAIXA) | SINAPI | H | 1 | 1.13 | 1.13
00037371 | TRANSPORTE - HORISTA (COLETADO CAIXA) | SINAPI | H | 1 | 1.07 | 1.07
00037372 | EXAMES - HORISTA (COLETADO CAIXA) | SINAPI | H | 1 | 0.81 | 0.81
00037373 | SEGURO - HORISTA (COLETADO CAIXA) | SINAPI | H | 1 | 0.06 | 0.06
00043467 | FERRAMENTAS - FAMILIA SERVENTE - HORISTA (ENCARGOS COMPLEMENTARES - COLETADO CAIXA) | SINAPI | H | 1 | 0.56 | 0.56
00043491 | EPI - FAMILIA SERVENTE - HORISTA (ENCARGOS COMPLEMENTARES - COLETADO CAIXA) | SINAPI | H | 1 | 1.15 | 1.15
|  |  |  | TOTAL Encargos Complementares: |  | 4.78
Mão de Obra |  | FONTE | UNID | COEFICIENTE | PREÇO UNITÁRIO | TOTAL
00006111 | SERVENTE DE OBRAS | SINAPI | H | 1 | 13.83 | 13.83
|  |  |  | TOTAL Mão de Obra: |  | 13.83
Serviço |  | FONTE | UNID | COEFICIENTE | PREÇO UNITÁRIO | TOTAL
95378 | CURSO DE CAPACITAÇÃO PARA SERVENTE (ENCARGOS COMPLEMENTARES) - HORISTA | SINAPI | H | 1 | 0.23 | 0.23
|  |  |  | TOTAL Serviço: |  | 0.23
|  |  |  | VALOR: |  | 18.84
95390 - CURSO DE CAPACITAÇÃO PARA JARDINEIRO (ENCARGOS COMPLEMENTARES) - HORISTA (H)
Mão de Obra |  | FONTE | UNID | COEFICIENTE | PREÇO UNITÁRIO | TOTAL
00044503 | JARDINEIRO (HORISTA) | SINAPI | H | 0.0041 | 13.94 | 0.05
|  |  |  | TOTAL Mão de Obra: |  | 0.05
|  |  |  | VALOR: |  | 0.05
88441 - JARDINEIRO COM ENCARGOS COMPLEMENTARES (H)
Encargos Complementares |  | FONTE | UNID | COEFICIENTE | PREÇO UNITÁRIO | TOTAL
00037370 | ALIMENTACAO - HORISTA (COLETADO CAIXA) | SINAPI | H | 1 | 1.13 | 1.13
00037371 | TRANSPORTE - HORISTA (COLETADO CAIXA) | SINAPI | H | 1 | 1.07 | 1.07
00037372 | EXAMES - HORISTA (COLETADO CAIXA) | SINAPI | H | 1 | 0.81 | 0.81
00037373 | SEGURO - HORISTA (COLETADO CAIXA) | SINAPI | H | 1 | 0.06 | 0.06
00043465 | FERRAMENTAS - FAMILIA PEDREIRO - HORISTA (ENCARGOS COMPLEMENTARES - COLETADO CAIXA) | SINAPI | H | 1 | 0.74 | 0.74
00043489 | EPI - FAMILIA PEDREIRO - HORISTA (ENCARGOS COMPLEMENTARES - COLETADO CAIXA) | SINAPI | H | 1 | 1.09 | 1.09
|  |  |  | TOTAL Encargos Complementares: |  | 4.9
Mão de Obra |  | FONTE | UNID | COEFICIENTE | PREÇO UNITÁRIO | TOTAL
00044503 | JARDINEIRO (HORISTA) | SINAPI | H | 1 | 13.94 | 13.94
|  |  |  | TOTAL Mão de Obra: |  | 13.94
Serviço |  | FONTE | UNID | COEFICIENTE | PREÇO UNITÁRIO | TOTAL
95390 | CURSO DE CAPACITAÇÃO PARA JARDINEIRO (ENCARGOS COMPLEMENTARES) - HORISTA | SINAPI | H | 1 | 0.05 | 0.05
|  |  |  | TOTAL Serviço: |  | 0.05
|  |  |  | VALOR: |  | 18.89
95371 - CURSO DE CAPACITAÇÃO PARA PEDREIRO (ENCARGOS COMPLEMENTARES) - HORISTA (H)
Mão de Obra |  | FONTE | UNID | COEFICIENTE | PREÇO UNITÁRIO | TOTAL
00004750 | PEDREIRO (HORISTA) | SINAPI | H | 0.0172 | 17.59 | 0.3
|  |  |  | TOTAL Mão de Obra: |  | 0.3
|  |  |  | VALOR: |  | 0.3
88309 - PEDREIRO COM ENCARGOS COMPLEMENTARES (H)
Encargos Complementares |  | FONTE | UNID | COEFICIENTE | PREÇO UNITÁRIO | TOTAL
00037370 | ALIMENTACAO - HORISTA (COLETADO CAIXA) | SINAPI | H | 1 | 1.13 | 1.13
00037371 | TRANSPORTE - HORISTA (COLETADO CAIXA) | SINAPI | H | 1 | 1.07 | 1.07
00037372 | EXAMES - HORISTA (COLETADO CAIXA) | SINAPI | H | 1 | 0.81 | 0.81
00037373 | SEGURO - HORISTA (COLETADO CAIXA) | SINAPI | H | 1 | 0.06 | 0.06
00043465 | FERRAMENTAS - FAMILIA PEDREIRO - HORISTA (ENCARGOS COMPLEMENTARES - COLETADO CAIXA) | SINAPI | H | 1 | 0.74 | 0.74
00043489 | EPI - FAMILIA PEDREIRO - HORISTA (ENCARGOS COMPLEMENTARES - COLETADO CAIXA) | SINAPI | H | 1 | 1.09 | 1.09
|  |  |  | TOTAL Encargos Complementares: |  | 4.9
Mão de Obra |  | FONTE | UNID | COEFICIENTE | PREÇO UNITÁRIO | TOTAL
00004750 | PEDREIRO (HORISTA) | SINAPI | H | 1 | 17.59 | 17.59
|  |  |  | TOTAL Mão de Obra: |  | 17.59
Serviço |  | FONTE | UNID | COEFICIENTE | PREÇO UNITÁRIO | TOTAL
95371 | CURSO DE CAPACITAÇÃO PARA PEDREIRO (ENCARGOS COMPLEMENTARES) - HORISTA | SINAPI | H | 1 | 0.3 | 0.3
|  |  |  | TOTAL Serviço: |  | 0.3
|  |  |  | VALOR: |  | 22.79
91273 - PLACA VIBRATÓRIA REVERSÍVEL COM MOTOR 4 TEMPOS A GASOLINA, FORÇA CENTRÍFUGA DE 25 KN (2500 KGF), POTÊNCIA 5,5 CV - DEPRECIAÇÃO. AF_08/2015 (H)
Equipamento |  | FONTE | UNID | COEFICIENTE | PREÇO UNITÁRIO | TOTAL
00001442 | COMPACTADOR DE SOLO TIPO PLACA VIBRATORIA REVERSIVEL, A GASOLINA, 4 TEMPOS, PESO DE 125 A 150 KG, FORCA CENTRIFUGA DE 2500 A 2800 KGF, LARG. TRABALHO DE 400 A 450 MM, FREQ VIBRACAO DE 4300 A 4500 RPM, VELOC. TRABALHO DE 15 A 20 M/MIN, POT. DE 5,5 A 6,0 HP | SINAPI | UN | 5.33e-05 | 9728.88 | 0.51
|  |  |  | TOTAL Equipamento: |  | 0.51
|  |  |  | VALOR: |  | 0.51
91274 - PLACA VIBRATÓRIA REVERSÍVEL COM MOTOR 4 TEMPOS A GASOLINA, FORÇA CENTRÍFUGA DE 25 KN (2500 KGF), POTÊNCIA 5,5 CV - JUROS. AF_08/2015 (H)
Equipamento |  | FONTE | UNID | COEFICIENTE | PREÇO UNITÁRIO | TOTAL
00001442 | COMPACTADOR DE SOLO TIPO PLACA VIBRATORIA REVERSIVEL, A GASOLINA, 4 TEMPOS, PESO DE 125 A 150 KG, FORCA CENTRIFUGA DE 2500 A 2800 KGF, LARG. TRABALHO DE 400 A 450 MM, FREQ VIBRACAO DE 4300 A 4500 RPM, VELOC. TRABALHO DE 15 A 20 M/MIN, POT. DE 5,5 A 6,0 HP | SINAPI | UN | 7.4e-06 | 9728.88 | 0.07
|  |  |  | TOTAL Equipamento: |  | 0.07
|  |  |  | VALOR: |  | 0.07
91275 - PLACA VIBRATÓRIA REVERSÍVEL COM MOTOR 4 TEMPOS A GASOLINA, FORÇA CENTRÍFUGA DE 25 KN (2500 KGF), POTÊNCIA 5,5 CV - MANUTENÇÃO. AF_08/2015 (H)
Equipamento |  | FONTE | UNID | COEFICIENTE | PREÇO UNITÁRIO | TOTAL
00001442 | COMPACTADOR DE SOLO TIPO PLACA VIBRATORIA REVERSIVEL, A GASOLINA, 4 TEMPOS, PESO DE 125 A 150 KG, FORCA CENTRIFUGA DE 2500 A 2800 KGF, LARG. TRABALHO DE 400 A 450 MM, FREQ VIBRACAO DE 4300 A 4500 RPM, VELOC. TRABALHO DE 15 A 20 M/MIN, POT. DE 5,5 A 6,0 HP | SINAPI | UN | 6.67e-05 | 9728.88 | 0.64
|  |  |  | TOTAL Equipamento: |  | 0.64
|  |  |  | VALOR: |  | 0.64
91276 - PLACA VIBRATÓRIA REVERSÍVEL COM MOTOR 4 TEMPOS A GASOLINA, FORÇA CENTRÍFUGA DE 25 KN (2500 KGF), POTÊNCIA 5,5 CV - MATERIAIS NA OPERAÇÃO. AF_08/2015 (H)
Material |  | FONTE | UNID | COEFICIENTE | PREÇO UNITÁRIO | TOTAL
00004222 | GASOLINA COMUM | SINAPI | L | 1.44 | 6.91 | 9.95
|  |  |  | TOTAL Material: |  | 9.95
|  |  |  | VALOR: |  | 9.95
91277 - PLACA VIBRATÓRIA REVERSÍVEL COM MOTOR 4 TEMPOS A GASOLINA, FORÇA CENTRÍFUGA DE 25 KN (2500 KGF), POTÊNCIA 5,5 CV - CHP DIURNO. AF_08/2015 (CHP)
Serviço |  | FONTE | UNID | COEFICIENTE | PREÇO UNITÁRIO | TOTAL
91273 | PLACA VIBRATÓRIA REVERSÍVEL COM MOTOR 4 TEMPOS A GASOLINA, FORÇA CENTRÍFUGA DE 25 KN (2500 KGF), POTÊNCIA 5,5 CV - DEPRECIAÇÃO. AF_08/2015 | SINAPI | H | 1 | 0.51 | 0.51
91274 | PLACA VIBRATÓRIA REVERSÍVEL COM MOTOR 4 TEMPOS A GASOLINA, FORÇA CENTRÍFUGA DE 25 KN (2500 KGF), POTÊNCIA 5,5 CV - JUROS. AF_08/2015 | SINAPI | H | 1 | 0.07 | 0.07
91275 | PLACA VIBRATÓRIA REVERSÍVEL COM MOTOR 4 TEMPOS A GASOLINA, FORÇA CENTRÍFUGA DE 25 KN (2500 KGF), POTÊNCIA 5,5 CV - MANUTENÇÃO. AF_08/2015 | SINAPI | H | 1 | 0.64 | 0.64
91276 | PLACA VIBRATÓRIA REVERSÍVEL COM MOTOR 4 TEMPOS A GASOLINA, FORÇA CENTRÍFUGA DE 25 KN (2500 KGF), POTÊNCIA 5,5 CV - MATERIAIS NA OPERAÇÃO. AF_08/2015 | SINAPI | H | 1 | 9.95 | 9.95
|  |  |  | TOTAL Serviço: |  | 11.17
|  |  |  | VALOR: |  | 11.17
91278 - PLACA VIBRATÓRIA REVERSÍVEL COM MOTOR 4 TEMPOS A GASOLINA, FORÇA CENTRÍFUGA DE 25 KN (2500 KGF), POTÊNCIA 5,5 CV - CHI DIURNO. AF_08/2015 (CHI)
Serviço |  | FONTE | UNID | COEFICIENTE | PREÇO UNITÁRIO | TOTAL
91273 | PLACA VIBRATÓRIA REVERSÍVEL COM MOTOR 4 TEMPOS A GASOLINA, FORÇA CENTRÍFUGA DE 25 KN (2500 KGF), POTÊNCIA 5,5 CV - DEPRECIAÇÃO. AF_08/2015 | SINAPI | H | 1 | 0.51 | 0.51
91274 | PLACA VIBRATÓRIA REVERSÍVEL COM MOTOR 4 TEMPOS A GASOLINA, FORÇA CENTRÍFUGA DE 25 KN (2500 KGF), POTÊNCIA 5,5 CV - JUROS. AF_08/2015 | SINAPI | H | 1 | 0.07 | 0.07
|  |  |  | TOTAL Serviço: |  | 0.58
|  |  |  | VALOR: |  | 0.58
96624 - LASTRO COM MATERIAL GRANULAR (PEDRA BRITADA N.2), APLICADO EM PISOS OU LAJES SOBRE SOLO, ESPESSURA DE *10 CM*. AF_08/2017 (M3)
Material |  | FONTE | UNID | COEFICIENTE | PREÇO UNITÁRIO | TOTAL
00004718 | PEDRA BRITADA N. 2 (19 A 38 MM) POSTO PEDREIRA/FORNECEDOR, SEM FRETE | SINAPI | M3 | 1.13 | 62.24 | 70.33
|  |  |  | TOTAL Material: |  | 70.33
Serviço |  | FONTE | UNID | COEFICIENTE | PREÇO UNITÁRIO | TOTAL
88309 | PEDREIRO COM ENCARGOS COMPLEMENTARES | SINAPI | H | 1.03 | 22.79 | 23.47
88316 | SERVENTE COM ENCARGOS COMPLEMENTARES | SINAPI | H | 0.343 | 18.84 | 6.46
91277 | PLACA VIBRATÓRIA REVERSÍVEL COM MOTOR 4 TEMPOS A GASOLINA, FORÇA CENTRÍFUGA DE 25 KN (2500 KGF), POTÊNCIA 5,5 CV - CHP DIURNO. AF_08/2015 | SINAPI | CHP | 0.032 | 11.17 | 0.35
91278 | PLACA VIBRATÓRIA REVERSÍVEL COM MOTOR 4 TEMPOS A GASOLINA, FORÇA CENTRÍFUGA DE 25 KN (2500 KGF), POTÊNCIA 5,5 CV - CHI DIURNO. AF_08/2015 | SINAPI | CHI | 0.03 | 0.58 | 0.01
|  |  |  | TOTAL Serviço: |  | 30.29
|  |  |  | VALOR: |  | 100.62
97082 - ESCAVAÇÃO MANUAL DE VIGA DE BORDA PARA RADIER. AF_09/2021 (M3)
Serviço |  | FONTE | UNID | COEFICIENTE | PREÇO UNITÁRIO | TOTAL
88316 | SERVENTE COM ENCARGOS COMPLEMENTARES | SINAPI | H | 2.904 | 18.84 | 54.71
|  |  |  | TOTAL Serviço: |  | 54.71
|  |  |  | VALOR: |  | 54.71
95260 - COMPACTADOR DE SOLOS DE PERCUSÃO (SOQUETE) COM MOTOR A GASOLINA, POTÊNCIA 3 CV - DEPRECIAÇÃO. AF_09/2016 (H)
Equipamento |  | FONTE | UNID | COEFICIENTE | PREÇO UNITÁRIO | TOTAL
00011281 | COMPACTADOR DE SOLO A PERCUSSAO (SOQUETE), COM MOTOR GASOLINA DE 4 TEMPOS, PESO ENTRE 55 E 65 KG, FORCA DE IMPACTO DE 1.000 A 1.500 KGF, FREQUENCIA DE 600 A 700 GOLPES POR MINUTO, VELOCIDADE DE TRABALHO ENTRE 10 E 15 M/MIN, POTENCIA ENTRE 2,00 E 3,00 HP | SINAPI | UN | 5.33e-05 | 11589 | 0.61
|  |  |  | TOTAL Equipamento: |  | 0.61
|  |  |  | VALOR: |  | 0.61
95261 - COMPACTADOR DE SOLOS DE PERCUSÃO (SOQUETE) COM MOTOR A GASOLINA, POTÊNCIA 3 CV - JUROS. AF_09/2016 (H)
Equipamento |  | FONTE | UNID | COEFICIENTE | PREÇO UNITÁRIO | TOTAL
00011616 | MARTELO DEMOLIDOR PNEUMATICO MANUAL, PADRAO, PESO DE 32 KG | SINAPI | UN | 7.4e-06 | 26918.48 | 0.19
|  |  |  | TOTAL Equipamento: |  | 0.19
|  |  |  | VALOR: |  | 0.19
95262 - COMPACTADOR DE SOLOS DE PERCUSÃO (SOQUETE) COM MOTOR A GASOLINA, POTÊNCIA 3 CV - MANUTENÇÃO. AF_09/2016 (H)
Equipamento |  | FONTE | UNID | COEFICIENTE | PREÇO UNITÁRIO | TOTAL
00011616 | MARTELO DEMOLIDOR PNEUMATICO MANUAL, PADRAO, PESO DE 32 KG | SINAPI | UN | 6.67e-05 | 26918.48 | 1.79
|  |  |  | TOTAL Equipamento: |  | 1.79
|  |  |  | VALOR: |  | 1.79
95263 - COMPACTADOR DE SOLOS DE PERCUSÃO (SOQUETE) COM MOTOR A GASOLINA, POTÊNCIA 3 CV - MATERIAIS NA OPERAÇÃO. AF_09/2016 (H)
Material |  | FONTE | UNID | COEFICIENTE | PREÇO UNITÁRIO | TOTAL
00004222 | GASOLINA COMUM | SINAPI | L | 0.78 | 6.91 | 5.38
|  |  |  | TOTAL Material: |  | 5.38
|  |  |  | VALOR: |  | 5.38
95264 - COMPACTADOR DE SOLOS DE PERCUSÃO (SOQUETE) COM MOTOR A GASOLINA, POTÊNCIA 3 CV - CHP DIURNO. AF_09/2016 (CHP)
Serviço |  | FONTE | UNID | COEFICIENTE | PREÇO UNITÁRIO | TOTAL
95260 | COMPACTADOR DE SOLOS DE PERCUSÃO (SOQUETE) COM MOTOR A GASOLINA, POTÊNCIA 3 CV - DEPRECIAÇÃO. AF_09/2016 | SINAPI | H | 1 | 0.61 | 0.61
95261 | COMPACTADOR DE SOLOS DE PERCUSÃO (SOQUETE) COM MOTOR A GASOLINA, POTÊNCIA 3 CV - JUROS. AF_09/2016 | SINAPI | H | 1 | 0.19 | 0.19
95262 | COMPACTADOR DE SOLOS DE PERCUSÃO (SOQUETE) COM MOTOR A GASOLINA, POTÊNCIA 3 CV - MANUTENÇÃO. AF_09/2016 | SINAPI | H | 1 | 1.79 | 1.79
95263 | COMPACTADOR DE SOLOS DE PERCUSÃO (SOQUETE) COM MOTOR A GASOLINA, POTÊNCIA 3 CV - MATERIAIS NA OPERAÇÃO. AF_09/2016 | SINAPI | H | 1 | 5.38 | 5.38
|  |  |  | TOTAL Serviço: |  | 7.97
|  |  |  | VALOR: |  | 7.97
95265 - COMPACTADOR DE SOLOS DE PERCUSÃO (SOQUETE) COM MOTOR A GASOLINA, POTÊNCIA 3 CV - CHI DIURNO. AF_09/2016 (CHI)
Serviço |  | FONTE | UNID | COEFICIENTE | PREÇO UNITÁRIO | TOTAL
95260 | COMPACTADOR DE SOLOS DE PERCUSÃO (SOQUETE) COM MOTOR A GASOLINA, POTÊNCIA 3 CV - DEPRECIAÇÃO. AF_09/2016 | SINAPI | H | 1 | 0.61 | 0.61
95261 | COMPACTADOR DE SOLOS DE PERCUSÃO (SOQUETE) COM MOTOR A GASOLINA, POTÊNCIA 3 CV - JUROS. AF_09/2016 | SINAPI | H | 1 | 0.19 | 0.19
|  |  |  | TOTAL Serviço: |  | 0.8
|  |  |  | VALOR: |  | 0.8
97083 - COMPACTAÇÃO MECÂNICA DE SOLO PARA EXECUÇÃO DE RADIER, PISO DE CONCRETO OU LAJE SOBRE SOLO, COM COMPACTADOR DE SOLOS A PERCUSSÃO. AF_09/2021 (M2)
Serviço |  | FONTE | UNID | COEFICIENTE | PREÇO UNITÁRIO | TOTAL
88309 | PEDREIRO COM ENCARGOS COMPLEMENTARES | SINAPI | H | 0.045 | 22.79 | 1.02
88316 | SERVENTE COM ENCARGOS COMPLEMENTARES | SINAPI | H | 0.089 | 18.84 | 1.67
95264 | COMPACTADOR DE SOLOS DE PERCUSÃO (SOQUETE) COM MOTOR A GASOLINA, POTÊNCIA 3 CV - CHP DIURNO. AF_09/2016 | SINAPI | CHP | 0.025 | 7.97 | 0.19
95265 | COMPACTADOR DE SOLOS DE PERCUSÃO (SOQUETE) COM MOTOR A GASOLINA, POTÊNCIA 3 CV - CHI DIURNO. AF_09/2016 | SINAPI | CHI | 0.042 | 0.8 | 0.03
|  |  |  | TOTAL Serviço: |  | 2.91
|  |  |  | VALOR: |  | 2.91
95309 - CURSO DE CAPACITAÇÃO PARA AJUDANTE DE CARPINTEIRO (ENCARGOS COMPLEMENTARES) - HORISTA (H)
Mão de Obra |  | FONTE | UNID | COEFICIENTE | PREÇO UNITÁRIO | TOTAL
00006117 | CARPINTEIRO AUXILIAR (HORISTA) | SINAPI | H | 0.012 | 14.89 | 0.17
|  |  |  | TOTAL Mão de Obra: |  | 0.17
|  |  |  | VALOR: |  | 0.17
88239 - AJUDANTE DE CARPINTEIRO COM ENCARGOS COMPLEMENTARES (H)
Encargos Complementares |  | FONTE | UNID | COEFICIENTE | PREÇO UNITÁRIO | TOTAL
00037370 | ALIMENTACAO - HORISTA (COLETADO CAIXA) | SINAPI | H | 1 | 1.13 | 1.13
00037371 | TRANSPORTE - HORISTA (COLETADO CAIXA) | SINAPI | H | 1 | 1.07 | 1.07
00037372 | EXAMES - HORISTA (COLETADO CAIXA) | SINAPI | H | 1 | 0.81 | 0.81
00037373 | SEGURO - HORISTA (COLETADO CAIXA) | SINAPI | H | 1 | 0.06 | 0.06
00043459 | FERRAMENTAS - FAMILIA CARPINTEIRO DE FORMAS - HORISTA (ENCARGOS COMPLEMENTARES - COLETADO CAIXA) | SINAPI | H | 1 | 0.45 | 0.45
00043483 | EPI - FAMILIA CARPINTEIRO DE FORMAS - HORISTA (ENCARGOS COMPLEMENTARES - COLETADO CAIXA) | SINAPI | H | 1 | 1.26 | 1.26
|  |  |  | TOTAL Encargos Complementares: |  | 4.78
Mão de Obra |  | FONTE | UNID | COEFICIENTE | PREÇO UNITÁRIO | TOTAL
00006117 | CARPINTEIRO AUXILIAR (HORISTA) | SINAPI | H | 1 | 14.89 | 14.89
|  |  |  | TOTAL Mão de Obra: |  | 14.89
Serviço |  | FONTE | UNID | COEFICIENTE | PREÇO UNITÁRIO | TOTAL
95309 | CURSO DE CAPACITAÇÃO PARA AJUDANTE DE CARPINTEIRO (ENCARGOS COMPLEMENTARES) - HORISTA | SINAPI | H | 1 | 0.17 | 0.17
|  |  |  | TOTAL Serviço: |  | 0.17
|  |  |  | VALOR: |  | 19.84
95330 - CURSO DE CAPACITAÇÃO PARA CARPINTEIRO DE FÔRMAS (ENCARGOS COMPLEMENTARES) - HORISTA (H)
Mão de Obra |  | FONTE | UNID | COEFICIENTE | PREÇO UNITÁRIO | TOTAL
00001213 | CARPINTEIRO DE FORMAS (HORISTA) | SINAPI | H | 0.0094 | 17.59 | 0.16
|  |  |  | TOTAL Mão de Obra: |  | 0.16
|  |  |  | VALOR: |  | 0.16
88262 - CARPINTEIRO DE FORMAS COM ENCARGOS COMPLEMENTARES (H)
Encargos Complementares |  | FONTE | UNID | COEFICIENTE | PREÇO UNITÁRIO | TOTAL
00037370 | ALIMENTACAO - HORISTA (COLETADO CAIXA) | SINAPI | H | 1 | 1.13 | 1.13
00037371 | TRANSPORTE - HORISTA (COLETADO CAIXA) | SINAPI | H | 1 | 1.07 | 1.07
00037372 | EXAMES - HORISTA (COLETADO CAIXA) | SINAPI | H | 1 | 0.81 | 0.81
00037373 | SEGURO - HORISTA (COLETADO CAIXA) | SINAPI | H | 1 | 0.06 | 0.06
00043459 | FERRAMENTAS - FAMILIA CARPINTEIRO DE FORMAS - HORISTA (ENCARGOS COMPLEMENTARES - COLETADO CAIXA) | SINAPI | H | 1 | 0.45 | 0.45
00043483 | EPI - FAMILIA CARPINTEIRO DE FORMAS - HORISTA (ENCARGOS COMPLEMENTARES - COLETADO CAIXA) | SINAPI | H | 1 | 1.26 | 1.26
|  |  |  | TOTAL Encargos Complementares: |  | 4.78
Mão de Obra |  | FONTE | UNID | COEFICIENTE | PREÇO UNITÁRIO | TOTAL
00001213 | CARPINTEIRO DE FORMAS (HORISTA) | SINAPI | H | 1 | 17.59 | 17.59
|  |  |  | TOTAL Mão de Obra: |  | 17.59
Serviço |  | FONTE | UNID | COEFICIENTE | PREÇO UNITÁRIO | TOTAL
95330 | CURSO DE CAPACITAÇÃO PARA CARPINTEIRO DE FÔRMAS (ENCARGOS COMPLEMENTARES) - HORISTA | SINAPI | H | 1 | 0.16 | 0.16
|  |  |  | TOTAL Serviço: |  | 0.16
|  |  |  | VALOR: |  | 22.53
97086 - FABRICAÇÃO, MONTAGEM E DESMONTAGEM DE FORMA PARA RADIER, PISO DE CONCRETO OU LAJE SOBRE SOLO, EM MADEIRA SERRADA, 4 UTILIZAÇÕES. AF_09/2021 (M2)
Material |  | FONTE | UNID | COEFICIENTE | PREÇO UNITÁRIO | TOTAL
00002692 | DESMOLDANTE PROTETOR PARA FORMAS DE MADEIRA, DE BASE OLEOSA EMULSIONADA EM AGUA | SINAPI | L | 0.017 | 6.81 | 0.11
00004491 | PONTALETE *7,5 X 7,5* CM EM PINUS, MISTA OU EQUIVALENTE DA REGIAO - BRUTA | SINAPI | M | 0.37 | 6.52 | 2.41
00004517 | SARRAFO *2,5 X 7,5* CM EM PINUS, MISTA OU EQUIVALENTE DA REGIAO - BRUTA | SINAPI | M | 0.44 | 2.28 | 1
00005068 | PREGO DE ACO POLIDO COM CABECA 17 X 21 (2 X 11) | SINAPI | KG | 0.095 | 19.93 | 1.89
00006193 | TABUA NAO APARELHADA *2,5 X 20* CM, EM MACARANDUBA, ANGELIM OU EQUIVALENTE DA REGIAO - BRUTA | SINAPI | M | 1.38 | 11.23 | 15.49
|  |  |  | TOTAL Material: |  | 20.9
Serviço |  | FONTE | UNID | COEFICIENTE | PREÇO UNITÁRIO | TOTAL
88239 | AJUDANTE DE CARPINTEIRO COM ENCARGOS COMPLEMENTARES | SINAPI | H | 1.444 | 19.84 | 28.64
88262 | CARPINTEIRO DE FORMAS COM ENCARGOS COMPLEMENTARES | SINAPI | H | 2.357 | 22.53 | 53.1
|  |  |  | TOTAL Serviço: |  | 81.74
|  |  |  | VALOR: |  | 102.64
97087 - CAMADA SEPARADORA PARA EXECUÇÃO DE RADIER, PISO DE CONCRETO OU LAJE SOBRE SOLO, EM LONA PLÁSTICA. AF_09/2021 (M2)
Material |  | FONTE | UNID | COEFICIENTE | PREÇO UNITÁRIO | TOTAL
00042408 | LONA PLASTICA EXTRA FORTE PRETA, E = 200 MICRA | SINAPI | M2 | 1.04 | 2.66 | 2.76
|  |  |  | TOTAL Material: |  | 2.76
Serviço |  | FONTE | UNID | COEFICIENTE | PREÇO UNITÁRIO | TOTAL
88309 | PEDREIRO COM ENCARGOS COMPLEMENTARES | SINAPI | H | 0.014 | 22.79 | 0.31
88316 | SERVENTE COM ENCARGOS COMPLEMENTARES | SINAPI | H | 0.005 | 18.84 | 0.09
|  |  |  | TOTAL Serviço: |  | 0.4
|  |  |  | VALOR: |  | 3.16
95308 - CURSO DE CAPACITAÇÃO PARA AJUDANTE DE ARMADOR (ENCARGOS COMPLEMENTARES) - HORISTA (H)
Mão de Obra |  | FONTE | UNID | COEFICIENTE | PREÇO UNITÁRIO | TOTAL
00006114 | AJUDANTE DE ARMADOR (HORISTA) | SINAPI | H | 0.0094 | 13.83 | 0.13
|  |  |  | TOTAL Mão de Obra: |  | 0.13
|  |  |  | VALOR: |  | 0.13
88238 - AJUDANTE DE ARMADOR COM ENCARGOS COMPLEMENTARES (H)
Encargos Complementares |  | FONTE | UNID | COEFICIENTE | PREÇO UNITÁRIO | TOTAL
00037370 | ALIMENTACAO - HORISTA (COLETADO CAIXA) | SINAPI | H | 1 | 1.13 | 1.13
00037371 | TRANSPORTE - HORISTA (COLETADO CAIXA) | SINAPI | H | 1 | 1.07 | 1.07
00037372 | EXAMES - HORISTA (COLETADO CAIXA) | SINAPI | H | 1 | 0.81 | 0.81
00037373 | SEGURO - HORISTA (COLETADO CAIXA) | SINAPI | H | 1 | 0.06 | 0.06
00043465 | FERRAMENTAS - FAMILIA PEDREIRO - HORISTA (ENCARGOS COMPLEMENTARES - COLETADO CAIXA) | SINAPI | H | 1 | 0.74 | 0.74
00043489 | EPI - FAMILIA PEDREIRO - HORISTA (ENCARGOS COMPLEMENTARES - COLETADO CAIXA) | SINAPI | H | 1 | 1.09 | 1.09
|  |  |  | TOTAL Encargos Complementares: |  | 4.9
Mão de Obra |  | FONTE | UNID | COEFICIENTE | PREÇO UNITÁRIO | TOTAL
00006114 | AJUDANTE DE ARMADOR (HORISTA) | SINAPI | H | 1 | 13.83 | 13.83
|  |  |  | TOTAL Mão de Obra: |  | 13.83
Serviço |  | FONTE | UNID | COEFICIENTE | PREÇO UNITÁRIO | TOTAL
95308 | CURSO DE CAPACITAÇÃO PARA AJUDANTE DE ARMADOR (ENCARGOS COMPLEMENTARES) - HORISTA | SINAPI | H | 1 | 0.13 | 0.13
|  |  |  | TOTAL Serviço: |  | 0.13
|  |  |  | VALOR: |  | 18.86
95314 - CURSO DE CAPACITAÇÃO PARA ARMADOR (ENCARGOS COMPLEMENTARES) - HORISTA (H)
Mão de Obra |  | FONTE | UNID | COEFICIENTE | PREÇO UNITÁRIO | TOTAL
00000378 | ARMADOR (HORISTA) | SINAPI | H | 0.0094 | 17.59 | 0.16
|  |  |  | TOTAL Mão de Obra: |  | 0.16
|  |  |  | VALOR: |  | 0.16
88245 - ARMADOR COM ENCARGOS COMPLEMENTARES (H)
Encargos Complementares |  | FONTE | UNID | COEFICIENTE | PREÇO UNITÁRIO | TOTAL
00037370 | ALIMENTACAO - HORISTA (COLETADO CAIXA) | SINAPI | H | 1 | 1.13 | 1.13
00037371 | TRANSPORTE - HORISTA (COLETADO CAIXA) | SINAPI | H | 1 | 1.07 | 1.07
00037372 | EXAMES - HORISTA (COLETADO CAIXA) | SINAPI | H | 1 | 0.81 | 0.81
00037373 | SEGURO - HORISTA (COLETADO CAIXA) | SINAPI | H | 1 | 0.06 | 0.06
00043465 | FERRAMENTAS - FAMILIA PEDREIRO - HORISTA (ENCARGOS COMPLEMENTARES - COLETADO CAIXA) | SINAPI | H | 1 | 0.74 | 0.74
00043489 | EPI - FAMILIA PEDREIRO - HORISTA (ENCARGOS COMPLEMENTARES - COLETADO CAIXA) | SINAPI | H | 1 | 1.09 | 1.09
|  |  |  | TOTAL Encargos Complementares: |  | 4.9
Mão de Obra |  | FONTE | UNID | COEFICIENTE | PREÇO UNITÁRIO | TOTAL
00000378 | ARMADOR (HORISTA) | SINAPI | H | 1 | 17.59 | 17.59
|  |  |  | TOTAL Mão de Obra: |  | 17.59
Serviço |  | FONTE | UNID | COEFICIENTE | PREÇO UNITÁRIO | TOTAL
95314 | CURSO DE CAPACITAÇÃO PARA ARMADOR (ENCARGOS COMPLEMENTARES) - HORISTA | SINAPI | H | 1 | 0.16 | 0.16
|  |  |  | TOTAL Serviço: |  | 0.16
|  |  |  | VALOR: |  | 22.65
97089 - ARMAÇÃO PARA EXECUÇÃO DE RADIER, PISO DE CONCRETO OU LAJE SOBRE SOLO, COM USO DE TELA Q-113. AF_09/2021 (KG)
Material |  | FONTE | UNID | COEFICIENTE | PREÇO UNITÁRIO | TOTAL
00039507 | TELA DE ACO SOLDADA NERVURADA, CA-60, Q-113, (1,8 KG/M2), DIAMETRO DO FIO = 3,8 MM, LARGURA = 2,45 M, ESPACAMENTO DA MALHA = 10 X 10 CM | SINAPI | M2 | 0.678 | 21.55 | 14.61
00042407 | TRELICA NERVURADA (ESPACADOR), ALTURA = 120,0 MM, DIAMETRO DOS BANZOS INFERIORES E SUPERIOR = 6,0 MM, DIAMETRO DA DIAGONAL = 4,2 MM | SINAPI | M | 0.556 | 9.06 | 5.03
00043132 | ARAME RECOZIDO 16 BWG, D = 1,65 MM (0,016 KG/M) OU 18 BWG, D = 1,25 MM (0,01 KG/M) | SINAPI | KG | 0.011 | 27.46 | 0.3
|  |  |  | TOTAL Material: |  | 19.94
Serviço |  | FONTE | UNID | COEFICIENTE | PREÇO UNITÁRIO | TOTAL
88238 | AJUDANTE DE ARMADOR COM ENCARGOS COMPLEMENTARES | SINAPI | H | 0.013 | 18.86 | 0.24
88245 | ARMADOR COM ENCARGOS COMPLEMENTARES | SINAPI | H | 0.036 | 22.65 | 0.81
|  |  |  | TOTAL Serviço: |  | 1.05
|  |  |  | VALOR: |  | 20.99
90582 - VIBRADOR DE IMERSÃO, DIÂMETRO DE PONTEIRA 45MM, MOTOR ELÉTRICO TRIFÁSICO POTÊNCIA DE 2 CV - DEPRECIAÇÃO. AF_06/2015 (H)
Equipamento |  | FONTE | UNID | COEFICIENTE | PREÇO UNITÁRIO | TOTAL
00013896 | VIBRADOR DE IMERSAO, DIAMETRO DA PONTEIRA DE *45* MM, COM MOTOR ELETRICO TRIFASICO DE 2 HP (2 CV) | SINAPI | UN | 0.000128 | 2280.39 | 0.29
|  |  |  | TOTAL Equipamento: |  | 0.29
|  |  |  | VALOR: |  | 0.29
90583 - VIBRADOR DE IMERSÃO, DIÂMETRO DE PONTEIRA 45MM, MOTOR ELÉTRICO TRIFÁSICO POTÊNCIA DE 2 CV - JUROS. AF_06/2015 (H)
Equipamento |  | FONTE | UNID | COEFICIENTE | PREÇO UNITÁRIO | TOTAL
00013896 | VIBRADOR DE IMERSAO, DIAMETRO DA PONTEIRA DE *45* MM, COM MOTOR ELETRICO TRIFASICO DE 2 HP (2 CV) | SINAPI | UN | 1.51e-05 | 2280.39 | 0.03
|  |  |  | TOTAL Equipamento: |  | 0.03
|  |  |  | VALOR: |  | 0.03
90584 - VIBRADOR DE IMERSÃO, DIÂMETRO DE PONTEIRA 45MM, MOTOR ELÉTRICO TRIFÁSICO POTÊNCIA DE 2 CV - MANUTENÇÃO. AF_06/2015 (H)
Equipamento |  | FONTE | UNID | COEFICIENTE | PREÇO UNITÁRIO | TOTAL
00013896 | VIBRADOR DE IMERSAO, DIAMETRO DA PONTEIRA DE *45* MM, COM MOTOR ELETRICO TRIFASICO DE 2 HP (2 CV) | SINAPI | UN | 0.0001 | 2280.39 | 0.22
|  |  |  | TOTAL Equipamento: |  | 0.22
|  |  |  | VALOR: |  | 0.22
90585 - VIBRADOR DE IMERSÃO, DIÂMETRO DE PONTEIRA 45MM, MOTOR ELÉTRICO TRIFÁSICO POTÊNCIA DE 2 CV - MATERIAIS NA OPERAÇÃO. AF_06/2015 (H)
Geral |  | FONTE | UNID | COEFICIENTE | PREÇO UNITÁRIO | TOTAL
00002705 | ENERGIA ELETRICA ATE 2000 KWH INDUSTRIAL, SEM DEMANDA | SINAPI | KWH | 0.52 | 0.91 | 0.47
|  |  |  | TOTAL Geral: |  | 0.47
|  |  |  | VALOR: |  | 0.47
90586 - VIBRADOR DE IMERSÃO, DIÂMETRO DE PONTEIRA 45MM, MOTOR ELÉTRICO TRIFÁSICO POTÊNCIA DE 2 CV - CHP DIURNO. AF_06/2015 (CHP)
Serviço |  | FONTE | UNID | COEFICIENTE | PREÇO UNITÁRIO | TOTAL
90582 | VIBRADOR DE IMERSÃO, DIÂMETRO DE PONTEIRA 45MM, MOTOR ELÉTRICO TRIFÁSICO POTÊNCIA DE 2 CV - DEPRECIAÇÃO. AF_06/2015 | SINAPI | H | 1 | 0.29 | 0.29
90583 | VIBRADOR DE IMERSÃO, DIÂMETRO DE PONTEIRA 45MM, MOTOR ELÉTRICO TRIFÁSICO POTÊNCIA DE 2 CV - JUROS. AF_06/2015 | SINAPI | H | 1 | 0.03 | 0.03
90584 | VIBRADOR DE IMERSÃO, DIÂMETRO DE PONTEIRA 45MM, MOTOR ELÉTRICO TRIFÁSICO POTÊNCIA DE 2 CV - MANUTENÇÃO. AF_06/2015 | SINAPI | H | 1 | 0.22 | 0.22
90585 | VIBRADOR DE IMERSÃO, DIÂMETRO DE PONTEIRA 45MM, MOTOR ELÉTRICO TRIFÁSICO POTÊNCIA DE 2 CV - MATERIAIS NA OPERAÇÃO. AF_06/2015 | SINAPI | H | 1 | 0.47 | 0.47
|  |  |  | TOTAL Serviço: |  | 1.01
|  |  |  | VALOR: |  | 1.01
90587 - VIBRADOR DE IMERSÃO, DIÂMETRO DE PONTEIRA 45MM, MOTOR ELÉTRICO TRIFÁSICO POTÊNCIA DE 2 CV - CHI DIURNO. AF_06/2015 (CHI)
Serviço |  | FONTE | UNID | COEFICIENTE | PREÇO UNITÁRIO | TOTAL
90582 | VIBRADOR DE IMERSÃO, DIÂMETRO DE PONTEIRA 45MM, MOTOR ELÉTRICO TRIFÁSICO POTÊNCIA DE 2 CV - DEPRECIAÇÃO. AF_06/2015 | SINAPI | H | 1 | 0.29 | 0.29
90583 | VIBRADOR DE IMERSÃO, DIÂMETRO DE PONTEIRA 45MM, MOTOR ELÉTRICO TRIFÁSICO POTÊNCIA DE 2 CV - JUROS. AF_06/2015 | SINAPI | H | 1 | 0.03 | 0.03
|  |  |  | TOTAL Serviço: |  | 0.32
|  |  |  | VALOR: |  | 0.32
97096 - CONCRETAGEM DE RADIER, PISO DE CONCRETO OU LAJE SOBRE SOLO, FCK 30 MPA - LANÇAMENTO, ADENSAMENTO E ACABAMENTO. AF_09/2021 (M3)
Material |  | FONTE | UNID | COEFICIENTE | PREÇO UNITÁRIO | TOTAL
00001525 | CONCRETO USINADO BOMBEAVEL, CLASSE DE RESISTENCIA C30, COM BRITA 0 E 1, SLUMP = 100 +/- 20 MM, INCLUI SERVICO DE BOMBEAMENTO (NBR 8953) | SINAPI | M3 | 1.06 | 528.14 | 559.82
|  |  |  | TOTAL Material: |  | 559.82
Serviço |  | FONTE | UNID | COEFICIENTE | PREÇO UNITÁRIO | TOTAL
88309 | PEDREIRO COM ENCARGOS COMPLEMENTARES | SINAPI | H | 0.411 | 22.79 | 9.36
88316 | SERVENTE COM ENCARGOS COMPLEMENTARES | SINAPI | H | 0.411 | 18.84 | 7.74
90586 | VIBRADOR DE IMERSÃO, DIÂMETRO DE PONTEIRA 45MM, MOTOR ELÉTRICO TRIFÁSICO POTÊNCIA DE 2 CV - CHP DIURNO. AF_06/2015 | SINAPI | CHP | 0.053 | 1.01 | 0.05
90587 | VIBRADOR DE IMERSÃO, DIÂMETRO DE PONTEIRA 45MM, MOTOR ELÉTRICO TRIFÁSICO POTÊNCIA DE 2 CV - CHI DIURNO. AF_06/2015 | SINAPI | CHI | 0.049 | 0.32 | 0.01
|  |  |  | TOTAL Serviço: |  | 17.16
|  |  |  | VALOR: |  | 576.98
95360 - CURSO DE CAPACITAÇÃO PARA OPERADOR DE MÁQUINAS E EQUIPAMENTOS (ENCARGOS COMPLEMENTARES) - HORISTA (H)
Mão de Obra |  | FONTE | UNID | COEFICIENTE | PREÇO UNITÁRIO | TOTAL
00004230 | OPERADOR DE MAQUINAS E TRATORES DIVERSOS (TERRAPLANAGEM) | SINAPI | H | 0.0094 | 21.5 | 0.2
|  |  |  | TOTAL Mão de Obra: |  | 0.2
|  |  |  | VALOR: |  | 0.2
88297 - OPERADOR DE MÁQUINAS E EQUIPAMENTOS COM ENCARGOS COMPLEMENTARES (H)
Encargos Complementares |  | FONTE | UNID | COEFICIENTE | PREÇO UNITÁRIO | TOTAL
00037370 | ALIMENTACAO - HORISTA (COLETADO CAIXA) | SINAPI | H | 1 | 1.13 | 1.13
00037371 | TRANSPORTE - HORISTA (COLETADO CAIXA) | SINAPI | H | 1 | 1.07 | 1.07
00037372 | EXAMES - HORISTA (COLETADO CAIXA) | SINAPI | H | 1 | 0.81 | 0.81
00037373 | SEGURO - HORISTA (COLETADO CAIXA) | SINAPI | H | 1 | 0.06 | 0.06
00043464 | FERRAMENTAS - FAMILIA OPERADOR ESCAVADEIRA - HORISTA (ENCARGOS COMPLEMENTARES - COLETADO CAIXA) | SINAPI | H | 1 | 0.01 | 0.01
00043488 | EPI - FAMILIA OPERADOR ESCAVADEIRA - HORISTA (ENCARGOS COMPLEMENTARES - COLETADO CAIXA) | SINAPI | H | 1 | 0.76 | 0.76
|  |  |  | TOTAL Encargos Complementares: |  | 3.84
Mão de Obra |  | FONTE | UNID | COEFICIENTE | PREÇO UNITÁRIO | TOTAL
00004230 | OPERADOR DE MAQUINAS E TRATORES DIVERSOS (TERRAPLANAGEM) | SINAPI | H | 1 | 21.5 | 21.5
|  |  |  | TOTAL Mão de Obra: |  | 21.5
Serviço |  | FONTE | UNID | COEFICIENTE | PREÇO UNITÁRIO | TOTAL
95360 | CURSO DE CAPACITAÇÃO PARA OPERADOR DE MÁQUINAS E EQUIPAMENTOS (ENCARGOS COMPLEMENTARES) - HORISTA | SINAPI | H | 1 | 0.2 | 0.2
|  |  |  | TOTAL Serviço: |  | 0.2
|  |  |  | VALOR: |  | 25.54
91688 - SERRA CIRCULAR DE BANCADA COM MOTOR ELÉTRICO POTÊNCIA DE 5HP, COM COIFA PARA DISCO 10" - DEPRECIAÇÃO. AF_08/2015 (H)
Equipamento |  | FONTE | UNID | COEFICIENTE | PREÇO UNITÁRIO | TOTAL
00014618 | SERRA CIRCULAR DE BANCADA COM MOTOR ELETRICO, POTENCIA DE *1600* W, PARA DISCO DE DIAMETRO DE 10" (250 MM) | SINAPI | UN | 7.2e-05 | 1369.15 | 0.09
|  |  |  | TOTAL Equipamento: |  | 0.09
|  |  |  | VALOR: |  | 0.09
91689 - SERRA CIRCULAR DE BANCADA COM MOTOR ELÉTRICO POTÊNCIA DE 5HP, COM COIFA PARA DISCO 10" - JUROS. AF_08/2015 (H)
Equipamento |  | FONTE | UNID | COEFICIENTE | PREÇO UNITÁRIO | TOTAL
00014618 | SERRA CIRCULAR DE BANCADA COM MOTOR ELETRICO, POTENCIA DE *1600* W, PARA DISCO DE DIAMETRO DE 10" (250 MM) | SINAPI | UN | 7.5e-06 | 1369.15 | 0.01
|  |  |  | TOTAL Equipamento: |  | 0.01
|  |  |  | VALOR: |  | 0.01
91690 - SERRA CIRCULAR DE BANCADA COM MOTOR ELÉTRICO POTÊNCIA DE 5HP, COM COIFA PARA DISCO 10" - MANUTENÇÃO. AF_08/2015 (H)
Equipamento |  | FONTE | UNID | COEFICIENTE | PREÇO UNITÁRIO | TOTAL
00014618 | SERRA CIRCULAR DE BANCADA COM MOTOR ELETRICO, POTENCIA DE *1600* W, PARA DISCO DE DIAMETRO DE 10" (250 MM) | SINAPI | UN | 5e-05 | 1369.15 | 0.06
|  |  |  | TOTAL Equipamento: |  | 0.06
|  |  |  | VALOR: |  | 0.06
91691 - SERRA CIRCULAR DE BANCADA COM MOTOR ELÉTRICO POTÊNCIA DE 5HP, COM COIFA PARA DISCO 10" - MATERIAIS NA OPERAÇÃO. AF_08/2015 (H)
Geral |  | FONTE | UNID | COEFICIENTE | PREÇO UNITÁRIO | TOTAL
00002705 | ENERGIA ELETRICA ATE 2000 KWH INDUSTRIAL, SEM DEMANDA | SINAPI | KWH | 1.36 | 0.91 | 1.23
|  |  |  | TOTAL Geral: |  | 1.23
|  |  |  | VALOR: |  | 1.23
91692 - SERRA CIRCULAR DE BANCADA COM MOTOR ELÉTRICO POTÊNCIA DE 5HP, COM COIFA PARA DISCO 10" - CHP DIURNO. AF_08/2015 (CHP)
Serviço |  | FONTE | UNID | COEFICIENTE | PREÇO UNITÁRIO | TOTAL
88297 | OPERADOR DE MÁQUINAS E EQUIPAMENTOS COM ENCARGOS COMPLEMENTARES | SINAPI | H | 1 | 25.54 | 25.54
91688 | SERRA CIRCULAR DE BANCADA COM MOTOR ELÉTRICO POTÊNCIA DE 5HP, COM COIFA PARA DISCO 10" - DEPRECIAÇÃO. AF_08/2015 | SINAPI | H | 1 | 0.09 | 0.09
91689 | SERRA CIRCULAR DE BANCADA COM MOTOR ELÉTRICO POTÊNCIA DE 5HP, COM COIFA PARA DISCO 10" - JUROS. AF_08/2015 | SINAPI | H | 1 | 0.01 | 0.01
91690 | SERRA CIRCULAR DE BANCADA COM MOTOR ELÉTRICO POTÊNCIA DE 5HP, COM COIFA PARA DISCO 10" - MANUTENÇÃO. AF_08/2015 | SINAPI | H | 1 | 0.06 | 0.06
91691 | SERRA CIRCULAR DE BANCADA COM MOTOR ELÉTRICO POTÊNCIA DE 5HP, COM COIFA PARA DISCO 10" - MATERIAIS NA OPERAÇÃO. AF_08/2015 | SINAPI | H | 1 | 1.23 | 1.23
|  |  |  | TOTAL Serviço: |  | 26.93
|  |  |  | VALOR: |  | 26.93
91693 - SERRA CIRCULAR DE BANCADA COM MOTOR ELÉTRICO POTÊNCIA DE 5HP, COM COIFA PARA DISCO 10" - CHI DIURNO. AF_08/2015 (CHI)
Serviço |  | FONTE | UNID | COEFICIENTE | PREÇO UNITÁRIO | TOTAL
88297 | OPERADOR DE MÁQUINAS E EQUIPAMENTOS COM ENCARGOS COMPLEMENTARES | SINAPI | H | 1 | 25.54 | 25.54
91688 | SERRA CIRCULAR DE BANCADA COM MOTOR ELÉTRICO POTÊNCIA DE 5HP, COM COIFA PARA DISCO 10" - DEPRECIAÇÃO. AF_08/2015 | SINAPI | H | 1 | 0.09 | 0.09
91689 | SERRA CIRCULAR DE BANCADA COM MOTOR ELÉTRICO POTÊNCIA DE 5HP, COM COIFA PARA DISCO 10" - JUROS. AF_08/2015 | SINAPI | H | 1 | 0.01 | 0.01
|  |  |  | TOTAL Serviço: |  | 25.64
|  |  |  | VALOR: |  | 25.64
95344 - CURSO DE CAPACITAÇÃO PARA MONTADOR DE ESTRUTURA METÁLICA (ENCARGOS COMPLEMENTARES) - HORISTA (H)
Mão de Obra |  | FONTE | UNID | COEFICIENTE | PREÇO UNITÁRIO | TOTAL
00044497 | MONTADOR DE ESTRUTURAS METALICAS HORISTA | SINAPI | H | 0.0094 | 18.01 | 0.16
|  |  |  | TOTAL Mão de Obra: |  | 0.16
|  |  |  | VALOR: |  | 0.16
95379 - CURSO DE CAPACITAÇÃO PARA SOLDADOR (ENCARGOS COMPLEMENTARES) - HORISTA (H)
Mão de Obra |  | FONTE | UNID | COEFICIENTE | PREÇO UNITÁRIO | TOTAL
00006160 | SOLDADOR (HORISTA) | SINAPI | H | 0.0094 | 23.67 | 0.22
|  |  |  | TOTAL Mão de Obra: |  | 0.22
|  |  |  | VALOR: |  | 0.22
ED-5233 - CURSO DE CAPACITAÇÃO PARA MONTADOR DE ESTRUTURA METÁLICA ( ENCARGOS COMPLEMENTARES) - HORISTA (hora)
Mão de Obra |  | FONTE | UNID | COEFICIENTE | PREÇO UNITÁRIO | TOTAL
MOED-20149 | MONTADOR | SETOP | h | 0.0094 | 17.43 | 0.16
|  |  |  | TOTAL Mão de Obra: |  | 0.16
|  |  |  | VALOR: |  | 0.16
ED-14673 - EPI PARA MONTADOR - HORISTA (ENCARGOS COMPLEMENTARES) (hora)
Material |  | FONTE | UNID | COEFICIENTE | PREÇO UNITÁRIO | TOTAL
MATED-14636 | EPI OPERADOR ESCAVADEIRA - HORISTA ( ENCARGOS COMPLEMENTARES) | SETOP | hora | 1 | 0.76 | 0.76
|  |  |  | TOTAL Material: |  | 0.76
|  |  |  | VALOR: |  | 0.76
ED-14709 - FERRAMENTAS PARA MONTADOR - HORISTA ( ENCARGOS COMPLEMENTARES) (hora)
Material |  | FONTE | UNID | COEFICIENTE | PREÇO UNITÁRIO | TOTAL
MATED-14624 | FERRAMENTAS OPERADOR ESCAVADEIRA - HORISTA ( ENCARGOS COMPLEMENTARES) | SETOP | hora | 1 | 0.01 | 0.01
|  |  |  | TOTAL Material: |  | 0.01
|  |  |  | VALOR: |  | 0.01
MAO-OFC-070 - MONTADOR COM ENCARGOS COMPLEMENTARES (hora)
Material |  | FONTE | UNID | COEFICIENTE | PREÇO UNITÁRIO | TOTAL
MATED-13096 | CESTA BÁSICA/ ALIMENTAÇÃO - HORISTA ( ENCARGOS COMPLEMENTARES) | SETOP | hora | 1 | 1.41 | 1.41
MATED-13099 | EXAMES - HORISTA ( ENCARGOS COMPLEMENTARES) | SETOP | hora | 1 | 0.81 | 0.81
MATED-13098 | SEGURO - HORISTA ( ENCARGOS COMPLEMENTARES) | SETOP | hora | 1 | 0.06 | 0.06
MATED-13097 | TRANSPORTE - HORISTA ( ENCARGOS COMPLEMENTARES) | SETOP | hora | 1 | 0.77 | 0.77
|  |  |  | TOTAL Material: |  | 3.05
Mão de Obra |  | FONTE | UNID | COEFICIENTE | PREÇO UNITÁRIO | TOTAL
MOED-20149 | MONTADOR | SETOP | h | 1 | 17.43 | 17.43
|  |  |  | TOTAL Mão de Obra: |  | 17.43
Serviço |  | FONTE | UNID | COEFICIENTE | PREÇO UNITÁRIO | TOTAL
ED-5233 | CURSO DE CAPACITAÇÃO PARA MONTADOR DE ESTRUTURA METÁLICA ( ENCARGOS COMPLEMENTARES) - HORISTA | SETOP | hora | 1 | 0.16 | 0.16
ED-14673 | EPI PARA MONTADOR - HORISTA (ENCARGOS COMPLEMENTARES) | SETOP | hora | 1 | 0.76 | 0.76
ED-14709 | FERRAMENTAS PARA MONTADOR - HORISTA ( ENCARGOS COMPLEMENTARES) | SETOP | hora | 1 | 0.01 | 0.01
|  |  |  | TOTAL Serviço: |  | 0.93
|  |  |  | VALOR: |  | 21.41
ED-5236 - CURSO DE CAPACITAÇÃO PARA SERVENTE ( ENCARGOS COMPLEMENTARES) - HORISTA (hora)
Mão de Obra |  | FONTE | UNID | COEFICIENTE | PREÇO UNITÁRIO | TOTAL
MOED-20154 | SERVENTE | SETOP | h | 0.0172 | 13.04 | 0.22
|  |  |  | TOTAL Mão de Obra: |  | 0.22
|  |  |  | VALOR: |  | 0.22
ED-14664 - EPI PARA SERVENTE - HORISTA (ENCARGOS COMPLEMENTARES) (hora)
Material |  | FONTE | UNID | COEFICIENTE | PREÇO UNITÁRIO | TOTAL
MATED-14639 | EPI SERVENTE/AJUDANTE - HORISTA (ENCARGOS COMPLEMENTARES) | SETOP | hora | 1 | 1.15 | 1.15
|  |  |  | TOTAL Material: |  | 1.15
|  |  |  | VALOR: |  | 1.15
ED-14700 - FERRAMENTAS PARA SERVENTE - HORISTA ( ENCARGOS COMPLEMENTARES) (hora)
Material |  | FONTE | UNID | COEFICIENTE | PREÇO UNITÁRIO | TOTAL
MATED-14627 | FERRAMENTAS SERVENTE/ AJUDANTE - HORISTA ( ENCARGOS COMPLEMENTARES) | SETOP | hora | 1 | 0.56 | 0.56
|  |  |  | TOTAL Material: |  | 0.56
|  |  |  | VALOR: |  | 0.56
MAO-AJD-040 - SERVENTE COM ENCARGOS COMPLEMENTARES (hora)
Material |  | FONTE | UNID | COEFICIENTE | PREÇO UNITÁRIO | TOTAL
MATED-13096 | CESTA BÁSICA/ ALIMENTAÇÃO - HORISTA ( ENCARGOS COMPLEMENTARES) | SETOP | hora | 1 | 1.41 | 1.41
MATED-13099 | EXAMES - HORISTA ( ENCARGOS COMPLEMENTARES) | SETOP | hora | 1 | 0.81 | 0.81
MATED-13098 | SEGURO - HORISTA ( ENCARGOS COMPLEMENTARES) | SETOP | hora | 1 | 0.06 | 0.06
MATED-13097 | TRANSPORTE - HORISTA ( ENCARGOS COMPLEMENTARES) | SETOP | hora | 1 | 0.77 | 0.77
|  |  |  | TOTAL Material: |  | 3.05
Mão de Obra |  | FONTE | UNID | COEFICIENTE | PREÇO UNITÁRIO | TOTAL
MOED-20154 | SERVENTE | SETOP | h | 1 | 13.04 | 13.04
|  |  |  | TOTAL Mão de Obra: |  | 13.04
Serviço |  | FONTE | UNID | COEFICIENTE | PREÇO UNITÁRIO | TOTAL
ED-5236 | CURSO DE CAPACITAÇÃO PARA SERVENTE ( ENCARGOS COMPLEMENTARES) - HORISTA | SETOP | hora | 1 | 0.22 | 0.22
ED-14664 | EPI PARA SERVENTE - HORISTA (ENCARGOS COMPLEMENTARES) | SETOP | hora | 1 | 1.15 | 1.15
ED-14700 | FERRAMENTAS PARA SERVENTE - HORISTA ( ENCARGOS COMPLEMENTARES) | SETOP | hora | 1 | 0.56 | 0.56
|  |  |  | TOTAL Serviço: |  | 1.93
|  |  |  | VALOR: |  | 18.02
65000152 - ESCAVACAO MANUAL DE VALAS (SOLO SECO), PROFUNDIDADE ATE 1.50 M (M3)
Mão de Obra |  | FONTE | UNID | COEFICIENTE | PREÇO UNITÁRIO | TOTAL
35000044 | SERVENTE, INCLUSIVE ES E ENCARGOS COMPLEMENTARES | COPASA | H | 3 | 15.28 | 45.84
|  |  |  | TOTAL Mão de Obra: |  | 45.84
|  |  |  | VALOR: |  | 45.84
65000943 - COMPACTADOR MANUAL DE SOLOS, MOTOR A GASOLINA POTENCIA MINIMA DE 4 HP, SEM OPERADOR - H. PRODUTIVA (H)
Material |  | FONTE | UNID | COEFICIENTE | PREÇO UNITÁRIO | TOTAL
35000121 | GASOLINA TIPO A - COMUM | COPASA | L | 0.9 | 6.8 | 6.12
35000781 | COMPACTADOR MANUAL DE SOLOS, MOTOR A GASOLINA 4 HP, 4 TEMPOS. (SOQUETE) | COPASA | UN | 0.0003 | 5118 | 1.36
|  |  |  | TOTAL Material: |  | 7.48
|  |  |  | VALOR: |  | 7.48
65000987 - CAMINHAO EQUIPADO COM TANQUE PARA 10.000 L, BOMBA E ACESSORIOS (INCLUSIVE MOTORISTA) - H. PRODUTIVA (H)
Material |  | FONTE | UNID | COEFICIENTE | PREÇO UNITÁRIO | TOTAL
35000122 | OLEO DIESEL | COPASA | L | 18.15 | 5.19 | 94.2
35000839 | TRUCAGEM PARA CAMINHAO, INCLUSIVE MONTAGEM E PNEUS | COPASA | UN | 0.0001 | 54600 | 6.88
35000841 | TANQUE DE ACO P/ LIQUIDO, CAPACIDADE PARA 10000 L, INSTALADO SOBRE CHASSI DE CAMINHAO, COMPLETO INCLUSIVE BOMBA. | COPASA | UN | 0.0002 | 96840.2 | 16.46
35000834 | CHASSI DE CAMINHAO TOCO, PBT 16,8 T, MOTOR DIESEL POTENCIA MINIMA DE 162 CV | COPASA | UN | 0.0001 | 285255.29 | 41.36
|  |  |  | TOTAL Material: |  | 158.9
Mão de Obra |  | FONTE | UNID | COEFICIENTE | PREÇO UNITÁRIO | TOTAL
35000048 | MOTORISTA - VEICULO PESADO, INCLUSIVE ES E ENCARGOS COMPLEMENTARES | COPASA | H | 1 | 21.83 | 21.83
|  |  |  | TOTAL Mão de Obra: |  | 21.83
|  |  |  | VALOR: |  | 180.73
65000173 - ATERRO DE VALAS E CAVAS DE FUNDACAO, C/ AVALIACAO VISUAL DA COMPACTACAO (M3)
Mão de Obra |  | FONTE | UNID | COEFICIENTE | PREÇO UNITÁRIO | TOTAL
35000044 | SERVENTE, INCLUSIVE ES E ENCARGOS COMPLEMENTARES | COPASA | H | 1 | 15.28 | 15.28
|  |  |  | TOTAL Mão de Obra: |  | 15.28
Serviço |  | FONTE | UNID | COEFICIENTE | PREÇO UNITÁRIO | TOTAL
65000943 | COMPACTADOR MANUAL DE SOLOS, MOTOR A GASOLINA POTENCIA MINIMA DE 4 HP, SEM OPERADOR - H. PRODUTIVA | COPASA | H | 0.25 | 7.48 | 1.87
65000987 | CAMINHAO EQUIPADO COM TANQUE PARA 10.000 L, BOMBA E ACESSORIOS (INCLUSIVE MOTORISTA) - H. PRODUTIVA | COPASA | H | 0.001 | 180.73 | 0.18
|  |  |  | TOTAL Serviço: |  | 2.05
|  |  |  | VALOR: |  | 17.33
ED-5225 - CURSO DE CAPACITAÇÃO PARA AUXILIAR DE ELETRICISTA (ENCARGOS COMPLEMENTARES) - HORISTA (hora)
Mão de Obra |  | FONTE | UNID | COEFICIENTE | PREÇO UNITÁRIO | TOTAL
MOED-20130 | AJUDANTE DE ELETRICISTA | SETOP | h | 0.0302 | 15.02 | 0.45
|  |  |  | TOTAL Mão de Obra: |  | 0.45
|  |  |  | VALOR: |  | 0.45
ED-14646 - EPI PARA AJUDANTE DE ELETRICISTA - HORISTA ( ENCARGOS COMPLEMENTARES) (hora)
Material |  | FONTE | UNID | COEFICIENTE | PREÇO UNITÁRIO | TOTAL
MATED-14632 | EPI ELETRICISTA - HORISTA ( ENCARGOS COMPLEMENTARES) | SETOP | hora | 1 | 1.07 | 1.07
|  |  |  | TOTAL Material: |  | 1.07
|  |  |  | VALOR: |  | 1.07
ED-14682 - FERRAMENTAS PARA AJUDANTE DE ELETRICISTA - HORISTA (ENCARGOS COMPLEMENTARES) (hora)
Material |  | FONTE | UNID | COEFICIENTE | PREÇO UNITÁRIO | TOTAL
MATED-14620 | FERRAMENTAS ELETRICISTA - HORISTA (ENCARGOS COMPLEMENTARES) | SETOP | hora | 1 | 0.78 | 0.78
|  |  |  | TOTAL Material: |  | 0.78
|  |  |  | VALOR: |  | 0.78
MAO-AJD-015 - AJUDANTE DE ELETRICISTA COM ENCARGOS COMPLEMENTARES (hora)
Material |  | FONTE | UNID | COEFICIENTE | PREÇO UNITÁRIO | TOTAL
MATED-13096 | CESTA BÁSICA/ ALIMENTAÇÃO - HORISTA ( ENCARGOS COMPLEMENTARES) | SETOP | hora | 1 | 1.41 | 1.41
MATED-13099 | EXAMES - HORISTA ( ENCARGOS COMPLEMENTARES) | SETOP | hora | 1 | 0.81 | 0.81
MATED-13098 | SEGURO - HORISTA ( ENCARGOS COMPLEMENTARES) | SETOP | hora | 1 | 0.06 | 0.06
MATED-13097 | TRANSPORTE - HORISTA ( ENCARGOS COMPLEMENTARES) | SETOP | hora | 1 | 0.77 | 0.77
|  |  |  | TOTAL Material: |  | 3.05
Mão de Obra |  | FONTE | UNID | COEFICIENTE | PREÇO UNITÁRIO | TOTAL
MOED-20130 | AJUDANTE DE ELETRICISTA | SETOP | h | 1 | 15.02 | 15.02
|  |  |  | TOTAL Mão de Obra: |  | 15.02
Serviço |  | FONTE | UNID | COEFICIENTE | PREÇO UNITÁRIO | TOTAL
ED-5225 | CURSO DE CAPACITAÇÃO PARA AUXILIAR DE ELETRICISTA (ENCARGOS COMPLEMENTARES) - HORISTA | SETOP | hora | 1 | 0.45 | 0.45
ED-14646 | EPI PARA AJUDANTE DE ELETRICISTA - HORISTA ( ENCARGOS COMPLEMENTARES) | SETOP | hora | 1 | 1.07 | 1.07
ED-14682 | FERRAMENTAS PARA AJUDANTE DE ELETRICISTA - HORISTA (ENCARGOS COMPLEMENTARES) | SETOP | hora | 1 | 0.78 | 0.78
|  |  |  | TOTAL Serviço: |  | 2.3
|  |  |  | VALOR: |  | 20.37
ED-5224 - CURSO DE CAPACITAÇÃO PARA ELETRICISTA ( ENCARGOS COMPLEMENTARES) - HORISTA (hora)
Mão de Obra |  | FONTE | UNID | COEFICIENTE | PREÇO UNITÁRIO | TOTAL
MOED-20142 | ELETRICISTA | SETOP | h | 0.0302 | 19.92 | 0.6
|  |  |  | TOTAL Mão de Obra: |  | 0.6
|  |  |  | VALOR: |  | 0.6
ED-14650 - EPI PARA ELETRICISTA - HORISTA (ENCARGOS COMPLEMENTARES) (hora)
Material |  | FONTE | UNID | COEFICIENTE | PREÇO UNITÁRIO | TOTAL
MATED-14632 | EPI ELETRICISTA - HORISTA ( ENCARGOS COMPLEMENTARES) | SETOP | hora | 1 | 1.07 | 1.07
|  |  |  | TOTAL Material: |  | 1.07
|  |  |  | VALOR: |  | 1.07
ED-14686 - FERRAMENTAS PARA ELETRICISTA - HORISTA ( ENCARGOS COMPLEMENTARES) (hora)
Material |  | FONTE | UNID | COEFICIENTE | PREÇO UNITÁRIO | TOTAL
MATED-14620 | FERRAMENTAS ELETRICISTA - HORISTA (ENCARGOS COMPLEMENTARES) | SETOP | hora | 1 | 0.78 | 0.78
|  |  |  | TOTAL Material: |  | 0.78
|  |  |  | VALOR: |  | 0.78
MAO-OFC-035 - ELETRICISTA COM ENCARGOS COMPLEMENTARES (hora)
Material |  | FONTE | UNID | COEFICIENTE | PREÇO UNITÁRIO | TOTAL
MATED-13096 | CESTA BÁSICA/ ALIMENTAÇÃO - HORISTA ( ENCARGOS COMPLEMENTARES) | SETOP | hora | 1 | 1.41 | 1.41
MATED-13099 | EXAMES - HORISTA ( ENCARGOS COMPLEMENTARES) | SETOP | hora | 1 | 0.81 | 0.81
MATED-13098 | SEGURO - HORISTA ( ENCARGOS COMPLEMENTARES) | SETOP | hora | 1 | 0.06 | 0.06
MATED-13097 | TRANSPORTE - HORISTA ( ENCARGOS COMPLEMENTARES) | SETOP | hora | 1 | 0.77 | 0.77
|  |  |  | TOTAL Material: |  | 3.05
Mão de Obra |  | FONTE | UNID | COEFICIENTE | PREÇO UNITÁRIO | TOTAL
MOED-20142 | ELETRICISTA | SETOP | h | 1 | 19.92 | 19.92
|  |  |  | TOTAL Mão de Obra: |  | 19.92
Serviço |  | FONTE | UNID | COEFICIENTE | PREÇO UNITÁRIO | TOTAL
ED-5224 | CURSO DE CAPACITAÇÃO PARA ELETRICISTA ( ENCARGOS COMPLEMENTARES) - HORISTA | SETOP | hora | 1 | 0.6 | 0.6
ED-14650 | EPI PARA ELETRICISTA - HORISTA (ENCARGOS COMPLEMENTARES) | SETOP | hora | 1 | 1.07 | 1.07
ED-14686 | FERRAMENTAS PARA ELETRICISTA - HORISTA ( ENCARGOS COMPLEMENTARES) | SETOP | hora | 1 | 0.78 | 0.78
|  |  |  | TOTAL Serviço: |  | 2.45
|  |  |  | VALOR: |  | 25.42
05.03.01 - ESCAV. MANUAL DE POCOS E CAVAS DE FUNDACAO EM SOLO DE 1a CAT. EXECUTADA C/ PROFUND. ATE 1,50m (M3)
Mão de Obra |  | FONTE | UNID | COEFICIENTE | PREÇO UNITÁRIO | TOTAL
B010000097 | SERVENTE | EMBASA | H | 1.8 | 15.09 | 27.16
|  |  |  | TOTAL Mão de Obra: |  | 27.16
|  |  |  | VALOR: |  | 23.74
05.04.01 - (REVISADA) EXEC. DE ATERRO MANUAL EM VALAS/POCOS/CAVAS DE FUNDACAO C/ SOLO PROVENIENTE DAS ESCAVACOES, INCL. LANCAM., ESPALHAM. E COMPACTACAO MECANIZADA COM COMPACTADOR TIPO PLACA VIBRATORIA OU A PERCUSSAO (M3)
Equipamento |  | FONTE | UNID | COEFICIENTE | PREÇO UNITÁRIO | TOTAL
H020000511 | CAMINHAO IRRIGADOR MB-L2013,6000L,145HP I | EMBASA | H | 0.0025 | 0 | 0
H020000512 | CAMINHAO IRRIGADOR MB-L2013,6000L,145HP | EMBASA | HI | 0.01 | 19.53 | 0.2
H020000524 | COMPACTADOR A PERCUSSÃO (TIPO SAPO), A COMBUSTÍVEL I | EMBASA | H | 0.528 | 0 | 0
|  |  |  | TOTAL Equipamento: |  | 0.2
Material |  | FONTE | UNID | COEFICIENTE | PREÇO UNITÁRIO | TOTAL
F030000307 | GASOLINA I | EMBASA | L | 0.2822 | 0 | 0
|  |  |  | TOTAL Material: |  | 0
Mão de Obra |  | FONTE | UNID | COEFICIENTE | PREÇO UNITÁRIO | TOTAL
B010000097 | SERVENTE | EMBASA | H | 1.15 | 15.09 | 17.35
|  |  |  | TOTAL Mão de Obra: |  | 17.35
|  |  |  | VALOR: |  | 19.17
50.10.64 - (REVISADA) - ARGAMASSA MISTA (CIMENTO/CAL HIDRATADA/AREIA GROSSA) TR. 1:2:8 (M3)
Material |  | FONTE | UNID | COEFICIENTE | PREÇO UNITÁRIO | TOTAL
D010000003 | CAL HIDRATADA | EMBASA | KG | 182 | 1.14 | 207.48
D010000008 | CIMENTO PORTLAND COMPOSTO CP II-32 | EMBASA | KG | 182 | 0.7 | 127.4
D020000004 | AREIA GROSSA | EMBASA | M3 | 1.216 | 102.6 | 124.76
K010000004 | FRETE PARA AGREGADOS MIUDOS | EMBASA | M3 | 1.216 | 60 | 72.96
|  |  |  | TOTAL Material: |  | 532.6
Mão de Obra |  | FONTE | UNID | COEFICIENTE | PREÇO UNITÁRIO | TOTAL
B010000097 | SERVENTE | EMBASA | H | 8 | 15.09 | 120.72
|  |  |  | TOTAL Mão de Obra: |  | 120.72
|  |  |  | VALOR: |  | 638.11
15.01.19 - ALVENARIA DE VEDACAO C/ TIJOLO MACICO (COMUM) C/ e=10cm (M2)
Material |  | FONTE | UNID | COEFICIENTE | PREÇO UNITÁRIO | TOTAL
D080000080 | TIJOLO MACICO 5 X 10 X 20 CM I | EMBASA | UN | 83 | 0 | 0
|  |  |  | TOTAL Material: |  | 0
Mão de Obra |  | FONTE | UNID | COEFICIENTE | PREÇO UNITÁRIO | TOTAL
B010000091 | PEDREIRO / ENCANADOR / ARTIFICE I | EMBASA | H | 0.9 | 0 | 0
B010000097 | SERVENTE | EMBASA | H | 0.9 | 15.09 | 13.58
|  |  |  | TOTAL Mão de Obra: |  | 13.58
Serviço |  | FONTE | UNID | COEFICIENTE | PREÇO UNITÁRIO | TOTAL
50.10.64 | (REVISADA) - ARGAMASSA MISTA (CIMENTO/CAL HIDRATADA/AREIA GROSSA) TR. 1:2:8 | EMBASA | M3 | 0.013 | 638.11 | 8.3
|  |  |  | TOTAL Serviço: |  | 8.3
|  |  |  | VALOR: |  | 83.75
50.10.19 - (REVISADA) - ARGAMASSA (CIMENTO/AREIA GROSSA) TR. 1:3 (M3)
Material |  | FONTE | UNID | COEFICIENTE | PREÇO UNITÁRIO | TOTAL
D010000008 | CIMENTO PORTLAND COMPOSTO CP II-32 | EMBASA | KG | 427 | 0.7 | 298.9
D020000004 | AREIA GROSSA | EMBASA | M3 | 0.95 | 102.6 | 97.47
K010000004 | FRETE PARA AGREGADOS MIUDOS | EMBASA | M3 | 0.95 | 60 | 57
|  |  |  | TOTAL Material: |  | 453.37
Mão de Obra |  | FONTE | UNID | COEFICIENTE | PREÇO UNITÁRIO | TOTAL
B010000097 | SERVENTE | EMBASA | H | 6 | 15.09 | 90.54
|  |  |  | TOTAL Mão de Obra: |  | 90.54
|  |  |  | VALOR: |  | 532.5
15.04.01 - CHAPISCO C/ ARGAMASSA DE CIMENTO E AREIA (M2)
Mão de Obra |  | FONTE | UNID | COEFICIENTE | PREÇO UNITÁRIO | TOTAL
B010000091 | PEDREIRO / ENCANADOR / ARTIFICE I | EMBASA | H | 0.1 | 0 | 0
B010000097 | SERVENTE | EMBASA | H | 0.1 | 15.09 | 1.51
|  |  |  | TOTAL Mão de Obra: |  | 1.51
Serviço |  | FONTE | UNID | COEFICIENTE | PREÇO UNITÁRIO | TOTAL
50.10.19 | (REVISADA) - ARGAMASSA (CIMENTO/AREIA GROSSA) TR. 1:3 | EMBASA | M3 | 0.005 | 532.5 | 2.66
|  |  |  | TOTAL Serviço: |  | 2.66
|  |  |  | VALOR: |  | 5.89
15.04.11 - (REVISADA) - MASSA UNICA (CIMENTO / ARENOSO / AREIA) (M2)
Material |  | FONTE | UNID | COEFICIENTE | PREÇO UNITÁRIO | TOTAL
D010000008 | CIMENTO PORTLAND COMPOSTO CP II-32 | EMBASA | KG | 7 | 0.7 | 4.9
D020000004 | AREIA GROSSA | EMBASA | M3 | 0.01 | 102.6 | 1.03
D020000006 | ARENOSO | EMBASA | M3 | 0.01 | 71.44 | 0.71
K010000004 | FRETE PARA AGREGADOS MIUDOS | EMBASA | M3 | 0.02 | 60 | 1.2
|  |  |  | TOTAL Material: |  | 7.84
Mão de Obra |  | FONTE | UNID | COEFICIENTE | PREÇO UNITÁRIO | TOTAL
B010000091 | PEDREIRO / ENCANADOR / ARTIFICE I | EMBASA | H | 0.35 | 0 | 0
B010000097 | SERVENTE | EMBASA | H | 0.45 | 15.09 | 6.79
|  |  |  | TOTAL Mão de Obra: |  | 6.79
|  |  |  | VALOR: |  | 20.43
50.21.13 - (REVISADA) - PREPARO DE CONCRETO FCK = 15,00 MPA, BRITAS 1 E 2 (M3)
Material |  | FONTE | UNID | COEFICIENTE | PREÇO UNITÁRIO | TOTAL
D010000008 | CIMENTO PORTLAND COMPOSTO CP II-32 | EMBASA | KG | 275 | 0.7 | 192.5
D020000004 | AREIA GROSSA | EMBASA | M3 | 0.75 | 102.6 | 76.95
D020000012 | BRITA 1 | EMBASA | M3 | 0.455 | 73.52 | 33.45
D020000013 | BRITA 2 | EMBASA | M3 | 0.455 | 73.91 | 33.63
K010000001 | FRETE PARA AGREGADOS GRAUDOS | EMBASA | M3 | 0.91 | 37 | 33.67
K010000004 | FRETE PARA AGREGADOS MIUDOS | EMBASA | M3 | 0.75 | 60 | 45
|  |  |  | TOTAL Material: |  | 415.2
Mão de Obra |  | FONTE | UNID | COEFICIENTE | PREÇO UNITÁRIO | TOTAL
B010000097 | SERVENTE | EMBASA | H | 3.25 | 15.09 | 49.04
|  |  |  | TOTAL Mão de Obra: |  | 49.04
|  |  |  | VALOR: |  | 458.07
09.01.13 - (REVISADA) CONCRETO ESTRUTURAL FCK 15MPA, VIRADO EM OBRA, INCLUSIVE LANÇAMENTO, ADENSAMENTO E CURA, COM CONTROLE TECNOLÓGICO (M3)
Mão de Obra |  | FONTE | UNID | COEFICIENTE | PREÇO UNITÁRIO | TOTAL
B010000091 | PEDREIRO / ENCANADOR / ARTIFICE I | EMBASA | H | 2 | 0 | 0
B010000097 | SERVENTE | EMBASA | H | 6 | 15.09 | 90.54
|  |  |  | TOTAL Mão de Obra: |  | 90.54
Serviço |  | FONTE | UNID | COEFICIENTE | PREÇO UNITÁRIO | TOTAL
50.21.13 | (REVISADA) - PREPARO DE CONCRETO FCK = 15,00 MPA, BRITAS 1 E 2 | EMBASA | M3 | 1.05 | 458.07 | 480.97
E029600001 | CONTROLE TECNOLOGICO DE CONCRETO | EMBASA | M3 | 1 | 9 | 9
|  |  |  | TOTAL Serviço: |  | 489.97
|  |  |  | VALOR: |  | 607.1
09.09.01 - (REVISADA) FORMA PLANA EM MADEIRA COMUM P/ FUNDACAO (M2)
Material |  | FONTE | UNID | COEFICIENTE | PREÇO UNITÁRIO | TOTAL
D050000001 | BARROTE AGRESTE 3 x 3" | EMBASA | M | 2 | 8.19 | 16.38
D050000070 | RIPAO AGRESTE 2,5 X 7,5CM (1" x 3") | EMBASA | M | 0.14 | 2.38 | 0.33
D050000091 | TABUA AGRESTE 2,5 x 30,0 CM (1"x 12") | EMBASA | M | 1.6 | 14.35 | 22.96
D070000075 | PREGO 2 1/2 x 10 | EMBASA | KG | 0.12 | 20.9 | 2.51
D220000049 | DESMOL | EMBASA | L | 0.1 | 4.53 | 0.45
|  |  |  | TOTAL Material: |  | 42.63
Mão de Obra |  | FONTE | UNID | COEFICIENTE | PREÇO UNITÁRIO | TOTAL
B010000052 | CARPINTEIRO | EMBASA | H | 1.4 | 21.56 | 30.18
B010000097 | SERVENTE | EMBASA | H | 1.4 | 15.09 | 21.13
|  |  |  | TOTAL Mão de Obra: |  | 51.31
|  |  |  | VALOR: |  | 87.46
50.31.16 - TAMPA CONCRETO PREMOLDADO FCK=15,0 MPA E=10 CM (M2)
Serviço |  | FONTE | UNID | COEFICIENTE | PREÇO UNITÁRIO | TOTAL
09.01.13 | (REVISADA) CONCRETO ESTRUTURAL FCK 15MPA, VIRADO EM OBRA, INCLUSIVE LANÇAMENTO, ADENSAMENTO E CURA, COM CONTROLE TECNOLÓGICO | EMBASA | M3 | 0.1 | 607.1 | 60.71
09.09.01 | (REVISADA) FORMA PLANA EM MADEIRA COMUM P/ FUNDACAO | EMBASA | M2 | 0.4 | 87.46 | 34.98
|  |  |  | TOTAL Serviço: |  | 95.69
|  |  |  | VALOR: |  | 151.94
06.02.04 - (REVISADA) MOMENTO DE TRANSPORTE DE SOLO, EM CAMINHAO BASCULANTE M (M3XK)
Equipamento |  | FONTE | UNID | COEFICIENTE | PREÇO UNITÁRIO | TOTAL
H020000504 | CAMINHAO BASCULANTE - 5 M3 | EMBASA | H | 0.015 | 146.18 | 2.19
|  |  |  | TOTAL Equipamento: |  | 2.19
|  |  |  | VALOR: |  | 2.19
50.52.03 - BOTA FORA SOLO (CARGA E DESCARGA/ MOM.TRANSPORTE 12.5 KM/ ESPALHAMENTO) (M3)
Serviço |  | FONTE | UNID | COEFICIENTE | PREÇO UNITÁRIO | TOTAL
06.02.04 | (REVISADA) MOMENTO DE TRANSPORTE DE SOLO, EM CAMINHAO BASCULANTE M | EMBASA | M3XK | 12.5 | 2.19 | 27.38
|  |  |  | TOTAL Serviço: |  | 27.38
|  |  |  | VALOR: |  | 29.99
95316 - CURSO DE CAPACITAÇÃO PARA AUXILIAR DE ELETRICISTA (ENCARGOS COMPLEMENTARES) - HORISTA (H)
Mão de Obra |  | FONTE | UNID | COEFICIENTE | PREÇO UNITÁRIO | TOTAL
00000247 | AJUDANTE DE ELETRICISTA (HORISTA) | SINAPI | H | 0.0302 | 15.05 | 0.45
|  |  |  | TOTAL Mão de Obra: |  | 0.45
|  |  |  | VALOR: |  | 0.45
88247 - AUXILIAR DE ELETRICISTA COM ENCARGOS COMPLEMENTARES (H)
Encargos Complementares |  | FONTE | UNID | COEFICIENTE | PREÇO UNITÁRIO | TOTAL
00037370 | ALIMENTACAO - HORISTA (COLETADO CAIXA) | SINAPI | H | 1 | 1.13 | 1.13
00037371 | TRANSPORTE - HORISTA (COLETADO CAIXA) | SINAPI | H | 1 | 1.07 | 1.07
00037372 | EXAMES - HORISTA (COLETADO CAIXA) | SINAPI | H | 1 | 0.81 | 0.81
00037373 | SEGURO - HORISTA (COLETADO CAIXA) | SINAPI | H | 1 | 0.06 | 0.06
00043460 | FERRAMENTAS - FAMILIA ELETRICISTA - HORISTA (ENCARGOS COMPLEMENTARES - COLETADO CAIXA) | SINAPI | H | 1 | 0.78 | 0.78
00043484 | EPI - FAMILIA ELETRICISTA - HORISTA (ENCARGOS COMPLEMENTARES - COLETADO CAIXA) | SINAPI | H | 1 | 1.07 | 1.07
|  |  |  | TOTAL Encargos Complementares: |  | 4.92
Mão de Obra |  | FONTE | UNID | COEFICIENTE | PREÇO UNITÁRIO | TOTAL
00000247 | AJUDANTE DE ELETRICISTA (HORISTA) | SINAPI | H | 1 | 15.05 | 15.05
|  |  |  | TOTAL Mão de Obra: |  | 15.05
Serviço |  | FONTE | UNID | COEFICIENTE | PREÇO UNITÁRIO | TOTAL
95316 | CURSO DE CAPACITAÇÃO PARA AUXILIAR DE ELETRICISTA (ENCARGOS COMPLEMENTARES) - HORISTA | SINAPI | H | 1 | 0.45 | 0.45
|  |  |  | TOTAL Serviço: |  | 0.45
|  |  |  | VALOR: |  | 20.42
95332 - CURSO DE CAPACITAÇÃO PARA ELETRICISTA (ENCARGOS COMPLEMENTARES) - HORISTA (H)
Mão de Obra |  | FONTE | UNID | COEFICIENTE | PREÇO UNITÁRIO | TOTAL
00002436 | ELETRICISTA (HORISTA) | SINAPI | H | 0.0302 | 17.78 | 0.53
|  |  |  | TOTAL Mão de Obra: |  | 0.53
|  |  |  | VALOR: |  | 0.53
88264 - ELETRICISTA COM ENCARGOS COMPLEMENTARES (H)
Encargos Complementares |  | FONTE | UNID | COEFICIENTE | PREÇO UNITÁRIO | TOTAL
00037370 | ALIMENTACAO - HORISTA (COLETADO CAIXA) | SINAPI | H | 1 | 1.13 | 1.13
00037371 | TRANSPORTE - HORISTA (COLETADO CAIXA) | SINAPI | H | 1 | 1.07 | 1.07
00037372 | EXAMES - HORISTA (COLETADO CAIXA) | SINAPI | H | 1 | 0.81 | 0.81
00037373 | SEGURO - HORISTA (COLETADO CAIXA) | SINAPI | H | 1 | 0.06 | 0.06
00043460 | FERRAMENTAS - FAMILIA ELETRICISTA - HORISTA (ENCARGOS COMPLEMENTARES - COLETADO CAIXA) | SINAPI | H | 1 | 0.78 | 0.78
00043484 | EPI - FAMILIA ELETRICISTA - HORISTA (ENCARGOS COMPLEMENTARES - COLETADO CAIXA) | SINAPI | H | 1 | 1.07 | 1.07
|  |  |  | TOTAL Encargos Complementares: |  | 4.92
Mão de Obra |  | FONTE | UNID | COEFICIENTE | PREÇO UNITÁRIO | TOTAL
00002436 | ELETRICISTA (HORISTA) | SINAPI | H | 1 | 17.78 | 17.78
|  |  |  | TOTAL Mão de Obra: |  | 17.78
Serviço |  | FONTE | UNID | COEFICIENTE | PREÇO UNITÁRIO | TOTAL
95332 | CURSO DE CAPACITAÇÃO PARA ELETRICISTA (ENCARGOS COMPLEMENTARES) - HORISTA | SINAPI | H | 1 | 0.53 | 0.53
|  |  |  | TOTAL Serviço: |  | 0.53
|  |  |  | VALOR: |  | 23.23
S95316S - Curso de capacitação para auxiliar de eletricista (encargos complementares) - horista (h)
Mão de Obra |  | FONTE | UNID | COEFICIENTE | PREÇO UNITÁRIO | TOTAL
I00247S | Ajudante de eletricista (horista) | ORSE | h | 0.0302 | 10.43 | 0.31
|  |  |  | TOTAL Mão de Obra: |  | 0.31
|  |  |  | VALOR: |  | 0.31
S88247S - Auxiliar de eletricista com encargos complementares (h)
Material |  | FONTE | UNID | COEFICIENTE | PREÇO UNITÁRIO | TOTAL
I37370S | Alimentacao - horista (coletado caixa) | ORSE | h | 1 | 2.28 | 2.28
I37371S | Transporte - horista (coletado caixa) | ORSE | h | 1 | 0.7 | 0.7
I37372S | Exames - horista (coletado caixa) | ORSE | h | 1 | 0.81 | 0.81
I37373S | Seguro - horista (coletado caixa) | ORSE | h | 1 | 0.06 | 0.06
I43460S | Ferramentas - familia eletricista - horista (encargos complementares - coletado caixa) | ORSE | h | 1 | 0.78 | 0.78
I43484S | Epi - familia eletricista - horista (encargos complementares - coletado caixa) | ORSE | h | 1 | 1.07 | 1.07
|  |  |  | TOTAL Material: |  | 5.7
Mão de Obra |  | FONTE | UNID | COEFICIENTE | PREÇO UNITÁRIO | TOTAL
I00247S | Ajudante de eletricista (horista) | ORSE | h | 1 | 10.43 | 10.43
|  |  |  | TOTAL Mão de Obra: |  | 10.43
Serviço |  | FONTE | UNID | COEFICIENTE | PREÇO UNITÁRIO | TOTAL
S95316S | Curso de capacitação para auxiliar de eletricista (encargos complementares) - horista | ORSE | h | 1 | 0.31 | 0.31
|  |  |  | TOTAL Serviço: |  | 0.31
|  |  |  | VALOR: |  | 16.43
S95332S - Curso de capacitação para eletricista (encargos complementares) - horista (h)
Mão de Obra |  | FONTE | UNID | COEFICIENTE | PREÇO UNITÁRIO | TOTAL
I02436S | Eletricista (horista) | ORSE | h | 0.0302 | 14.66 | 0.44
|  |  |  | TOTAL Mão de Obra: |  | 0.44
|  |  |  | VALOR: |  | 0.44
S88264S - Eletricista com encargos complementares (h)
Material |  | FONTE | UNID | COEFICIENTE | PREÇO UNITÁRIO | TOTAL
I37370S | Alimentacao - horista (coletado caixa) | ORSE | h | 1 | 2.28 | 2.28
I37371S | Transporte - horista (coletado caixa) | ORSE | h | 1 | 0.7 | 0.7
I37372S | Exames - horista (coletado caixa) | ORSE | h | 1 | 0.81 | 0.81
I37373S | Seguro - horista (coletado caixa) | ORSE | h | 1 | 0.06 | 0.06
I43460S | Ferramentas - familia eletricista - horista (encargos complementares - coletado caixa) | ORSE | h | 1 | 0.78 | 0.78
I43484S | Epi - familia eletricista - horista (encargos complementares - coletado caixa) | ORSE | h | 1 | 1.07 | 1.07
|  |  |  | TOTAL Material: |  | 5.7
Mão de Obra |  | FONTE | UNID | COEFICIENTE | PREÇO UNITÁRIO | TOTAL
I02436S | Eletricista (horista) | ORSE | h | 1 | 14.66 | 14.66
|  |  |  | TOTAL Mão de Obra: |  | 14.66
Serviço |  | FONTE | UNID | COEFICIENTE | PREÇO UNITÁRIO | TOTAL
S95332S | Curso de capacitação para eletricista (encargos complementares) - horista | ORSE | h | 1 | 0.44 | 0.44
|  |  |  | TOTAL Serviço: |  | 0.44
|  |  |  | VALOR: |  | 20.79
S10549 - Encargos Complementares - Servente (h)
Material |  | FONTE | UNID | COEFICIENTE | PREÇO UNITÁRIO | TOTAL
I00158 | Almoço (Participação do empregador) | ORSE | un | 0.1018 | 14 | 1.43
I00941 | Fardamento com mangas curta | ORSE | un | 0.0015 | 172.83 | 0.26
I01651 | Óculos branco proteção | ORSE | pr | 0.0008 | 6 | 0
I02378 | Vale transporte | ORSE | un | 0.0941 | 4 | 0.38
I04728 | Talhadeira chata 10" | ORSE | un | 0.0003 | 13.85 | 0
I04729 | Marreta 1 kg com cabo | ORSE | un | 0.0001 | 31.5 | 0
I10492 | Cesta Básica | ORSE | un | 0.0045 | 165 | 0.74
I10596 | Protetor auricular | ORSE | un | 0.0045 | 4.9 | 0.02
I10599 | Protetor solar fps 30 com 120ml | ORSE | un | 0.0018 | 35.9 | 0.06
I10788 | Pá quadrada | ORSE | un | 0.0002 | 36.9 | 0.01
I02711S | Carrinho de mao de aco capacidade 50 a 60 l, pneu com camara | ORSE | un | 0.0002 | 203.2 | 0.04
I12892S | Luva raspa de couro, cano curto (punho *7* cm) | ORSE | par | 0.0023 | 11.27 | 0.03
I12893S | Bota de seguranca com biqueira de aco e colarinho acolchoado | ORSE | par | 0.0008 | 60.14 | 0.05
I12894S | Capa para chuva em pvc com forro de poliester, com capuz (amarela ou azul) | ORSE | un | 0.0002 | 16.28 | 0
I12895S | Capacete de seguranca aba frontal com suspensao de polietileno, sem jugular (classe b) | ORSE | un | 0.0006 | 12.53 | 0.01
|  |  |  | TOTAL Material: |  | 3.03
Serviço |  | FONTE | UNID | COEFICIENTE | PREÇO UNITÁRIO | TOTAL
I10362 | Seguro de vida e acidente em grupo | ORSE | un | 0.0045 | 12.54 | 0.06
I10517 | Exames admissionais/demissionais (checkup) | ORSE | cj | 0.0004 | 300 | 0.12
I10761 | Refeição - café da manhã ( café com leite e dois pães com manteiga) | ORSE | un | 0.1018 | 5 | 0.51
|  |  |  | TOTAL Serviço: |  | 0.69
|  |  |  | VALOR: |  | 3.72
S10552 - Encargos Complementares - Eletricista (h)
Material |  | FONTE | UNID | COEFICIENTE | PREÇO UNITÁRIO | TOTAL
I00158 | Almoço (Participação do empregador) | ORSE | un | 0.1018 | 14 | 1.43
I00941 | Fardamento com mangas curta | ORSE | un | 0.0015 | 172.83 | 0.26
I01651 | Óculos branco proteção | ORSE | pr | 0.0008 | 6 | 0
I02378 | Vale transporte | ORSE | un | 0.0654 | 4 | 0.26
I10492 | Cesta Básica | ORSE | un | 0.0045 | 165 | 0.74
I10579 | Chave de fenda chata 30 cm | ORSE | un | 0.0002 | 22.89 | 0
I10596 | Protetor auricular | ORSE | un | 0.0045 | 4.9 | 0.02
I10599 | Protetor solar fps 30 com 120ml | ORSE | un | 0.0018 | 35.9 | 0.06
I11240 | Alicate com isolamento | ORSE | un | 0.0002 | 43.9 | 0.01
I11241 | Alicate volt-amperimetro | ORSE | un | 0.0002 | 160 | 0.03
I11242 | Chave inglesa 12" | ORSE | un | 0.0001 | 47 | 0
I12892S | Luva raspa de couro, cano curto (punho *7* cm) | ORSE | par | 0.0023 | 11.27 | 0.03
I12893S | Bota de seguranca com biqueira de aco e colarinho acolchoado | ORSE | par | 0.0007 | 60.14 | 0.04
I12894S | Capa para chuva em pvc com forro de poliester, com capuz (amarela ou azul) | ORSE | un | 0.0002 | 16.28 | 0
I12895S | Capacete de seguranca aba frontal com suspensao de polietileno, sem jugular (classe b) | ORSE | un | 0.0006 | 12.53 | 0.01
|  |  |  | TOTAL Material: |  | 2.89
Serviço |  | FONTE | UNID | COEFICIENTE | PREÇO UNITÁRIO | TOTAL
I10362 | Seguro de vida e acidente em grupo | ORSE | un | 0.0045 | 12.54 | 0.06
I10517 | Exames admissionais/demissionais (checkup) | ORSE | cj | 0.0004 | 300 | 0.12
I10761 | Refeição - café da manhã ( café com leite e dois pães com manteiga) | ORSE | un | 0.1018 | 5 | 0.51
|  |  |  | TOTAL Serviço: |  | 0.69
|  |  |  | VALOR: |  | 3.58
S11327 - Tomada dupla, 2p + t, ABNT, de embutir, 20 A, com placa em pvc (un)
Material |  | FONTE | UNID | COEFICIENTE | PREÇO UNITÁRIO | TOTAL
I12191 | Tomada dupla, de embutir, para uso geral, 2p+t, ABNT, 20A, inclusive placa em pvc | ORSE | Un | 1 | 15.7 | 15.7
|  |  |  | TOTAL Material: |  | 15.7
Mão de Obra |  | FONTE | UNID | COEFICIENTE | PREÇO UNITÁRIO | TOTAL
I02436S | Eletricista (horista) | ORSE | h | 0.3 | 14.66 | 4.4
I06111S | Servente de obras | ORSE | h | 0.3 | 11.65 | 3.5
|  |  |  | TOTAL Mão de Obra: |  | 7.9
Serviço |  | FONTE | UNID | COEFICIENTE | PREÇO UNITÁRIO | TOTAL
S10549 | Encargos Complementares - Servente | ORSE | h | 0.3 | 3.72 | 1.12
S10552 | Encargos Complementares - Eletricista | ORSE | h | 0.3 | 3.58 | 1.07
|  |  |  | TOTAL Serviço: |  | 2.19
|  |  |  | VALOR: |  | 25.79
06.01.10 - CARGA E TRANSP. MANUAL HORIZONTAL EM CARRO DE MAO, DE MATERIAIS A GRANEL, P/ DISTANCIAS ATE 30m (M3)
Mão de Obra |  | FONTE | UNID | COEFICIENTE | PREÇO UNITÁRIO | TOTAL
B010000097 | SERVENTE | EMBASA | H | 1.5 | 15.09 | 22.64
|  |  |  | TOTAL Mão de Obra: |  | 22.64
|  |  |  | VALOR: |  | 19.8

## CURVA ABC SERVICOS
CÓDIGO | DESCRIÇÃO | FONTE | TIPO | UNIDADE | QUANTIDADE | PREÇO UNITÁRIO | PREÇO TOTAL | % | ACUMUL. % | CL
M0042 | Container com janela - L = 2,44 m e C = 6,09 m (1 TEU) | SICRO NOVO | Material | un | 2 | 45502.3 | 91004.6 | 76.2862 | 76.2862 | A
97101 | EXECUÇÃO DE RADIER, ESPESSURA DE 10 CM, FCK = 30 MPA, COM USO DE FORMAS EM MADEIRA SERRADA. AF_09/2021 | SINAPI | Serviço | M2 | 36 | 180.45 | 6496.2 | 5.4456 | 81.7318 | C
ED-13852 | COBERTURA EM TELHA METÁLICA GALVANIZADA ONDULADA, TIPO SIMPLES, ESP. 0,50MM, ACABAMENTO NATURAL, INCLUSIVE ACESSÓRIOS PARA FIXAÇÃO, FORNECIMENTO E INSTALAÇÃO | SETOP | Serviço | m2 | 44 | 89.07 | 3919.08 | 3.2852 | 85.017 | C
DPO-EL0036 | Luminária de sobrepor com aletas parabólicas brilhantes, para lâmpada LED, 2 x 18w, ref. LS-533, da Intral, inclusive lâmpadas (duas lâmpadas LED 18w, ref. LAMP.LED TUBO T5 1150mm 18W-2000lm-6500K, da INTRAL), condulete de alumínio para emenda e um metro de cabo PP 2x1,5mm² - conjunto completo instalado. | Composições Próprias | Geral | Un | 6 | 249.69 | 1498.14 | 1.2558 | 86.2729 | C
10.11.33 (E) | RUFO EM CHAPA DE AÇO GALVANIZADO N.24 - DESENVOLVIMENTO 50CM | SIURB | REDE DE ÁGUAS PLUVIAIS - CAPTAÇÃO | M | 12 | 109.73 | 1316.76 | 1.1038 | 87.3767 | C
2771 | METALON 20 X 20 CH.20 | AGETOP CIVIS | Material | Kg | 98.76 | 12.73 | 1257.2148 | 1.0539 | 88.4305 | C
2718 | METALON 20 X 20 CHAPA 18 | AGETOP CIVIS | Material | Kg | 94.67 | 12.73 | 1205.1491 | 1.0102 | 89.4408 | C
I031882 | PERFIL CHAPA DOBRADA "U" ENRIJECIDA 150x60x3,04mm(6,83kg/m) | SBC | Material | KG | 98.4 | 11.86 | 1167.024 | 0.97828 | 90.4191 | C
10.90.13 | (REVISADA) - CAIXA DE PASSAGEM/RECEPCAO EM ALVEN. DE TIJOLO MACICO , TAMPA EM CONCRETO ARMADO, SECAO INTERNA 0,50 x 0,50m x 0,50m e=15cm E FUNDO DE BRITA | EMBASA | Serviço | UN | 3 | 347.93 | 1043.79 | 0.87498 | 91.294 | C
96534 | FABRICAÇÃO, MONTAGEM E DESMONTAGEM DE FÔRMA PARA BLOCO DE COROAMENTO, EM MADEIRA SERRADA, E=25 MM, 4 UTILIZAÇÕES. AF_06/2017 | SINAPI | Serviço | M2 | 12.8 | 69.29 | 886.912 | 0.74347 | 92.0375 | C
00004813 | PLACA DE OBRA (PARA CONSTRUCAO CIVIL) EM CHAPA GALVANIZADA *N. 22*, ADESIVADA, DE *2,4 X 1,2* M (SEM POSTES PARA FIXACAO) | SINAPI | Material | M2 | 2 | 430 | 860 | 0.72091 | 92.7584 | C
023285 | RETIRADA E REMOCAO DE PISO EM BLOCOS CONCRETO INTERTAVADO | SBC | Serviço | M2 | 50 | 17.06 | 853 | 0.71504 | 93.4734 | C
031254 | CONCRETO USINADO CONVENCIONAL 25,0MPa BLOCOS DE FUNDACAO | SBC | Serviço | M3 | 1.5 | 557.14 | 835.71 | 0.70055 | 94.174 | C
91929 | CABO DE COBRE FLEXÍVEL ISOLADO, 4 MM², ANTI-CHAMA 0,6/1,0 KV, PARA CIRCUITOS TERMINAIS - FORNECIMENTO E INSTALAÇÃO. AF_12/2015 | SINAPI | Serviço | M | 100 | 7.23 | 723 | 0.60607 | 94.7801 | C
88317 | SOLDADOR COM ENCARGOS COMPLEMENTARES | SINAPI | Serviço | H | 20 | 29.61 | 592.2 | 0.49642 | 95.2765 | C
ED-50619 | POLIMENTO MECÂNICO DE PISO EM CONCRETO COM NIVELAMENTO A LASER (NÍVEL ZERO) | SETOP | Serviço | m2 | 36 | 15.15 | 545.4 | 0.45719 | 95.7337 | C
S96977S | Cordoalha de cobre nu 50 mm², enterrada, sem isolador - fornecimento e instalação. af_12/2017 | ORSE | Serviço | m | 10 | 51.2 | 512 | 0.42919 | 96.1629 | C
88278 | MONTADOR DE ESTRUTURA METÁLICA COM ENCARGOS COMPLEMENTARES | SINAPI | Serviço | H | 20 | 22.01 | 440.2 | 0.36901 | 96.5319 | C
00039470 | DISPOSITIVO DPS CLASSE II, 1 POLO, TENSAO MAXIMA DE 275 V, CORRENTE MAXIMA DE *30* KA (TIPO AC) | SINAPI | Material | UN | 4 | 85.87 | 343.48 | 0.28793 | 96.8198 | C
ED-48700 | ATERRAMENTO COM HASTES COPPERWELD, DIÂMETRO DE 5/8", COMPRIMENTO DE 240CM, EXCLUSIVE CABO E CAIXA PARA ATERRAMENTO, INCLUSIVE GRAMPO PARA HASTE E INSTALAÇÃO | SETOP | Serviço | un | 1 | 327.79 | 327.79 | 0.27478 | 97.0946 | C
97668 | ELETRODUTO FLEXÍVEL CORRUGADO, PEAD, DN 63 (2"), PARA REDE ENTERRADA DE DISTRIBUIÇÃO DE ENERGIA ELÉTRICA - FORNECIMENTO E INSTALAÇÃO. AF_12/2021 | SINAPI | Serviço | M | 18 | 17.39 | 313.02 | 0.26239 | 97.357 | C
13409 | BARRA ROSQUEADA EM ACO INOX, 1,00MX1/2" | EMOP | Material | UN | 16 | 17.27 | 276.32 | 0.23163 | 97.5886 | C
I00557 | Quadro de distribuição de sobrepor, em resina termoplástica p/até 12 disjuntores c/barramento, padrão DIN, Tigre ou similar | ORSE | Material | un | 1 | 273 | 273 | 0.22885 | 97.8175 | C
00041474 | CAIXA DE INSPECAO PARA ATERRAMENTO OU OUTRO USO, EM PVC, DN = 300 X *300* MM | SINAPI | Material | UN | 3 | 88.83 | 266.49 | 0.22339 | 98.0408 | C
91926 | CABO DE COBRE FLEXÍVEL ISOLADO, 2,5 MM², ANTI-CHAMA 450/750 V, PARA CIRCUITOS TERMINAIS - FORNECIMENTO E INSTALAÇÃO. AF_12/2015 | SINAPI | Serviço | M | 60 | 3.89 | 233.4 | 0.19565 | 98.2365 | C
65001665 | ASSENTAMENTO DE ELETRODUTO DE PVC RIGIDO ROSCAVEL - DIAM 3", EM VALAS, COM ESCAVACAO EM SOLO E ATERRO, EXCLUSIVE ELETRODUTO | COPASA | Serviço | M | 18 | 12.89 | 232.02 | 0.19449 | 98.431 | C
S08000 | Disjuntor termomagnetico tripolar 20 A, padrão DIN (Europeu - linha branca) | ORSE | Serviço | un | 2 | 101.24 | 202.48 | 0.16973 | 98.6007 | C
S00353 | Eletroduto de pvc rígido roscável, diâm = 25mm (3/4") | ORSE | Serviço | m | 15 | 12.17 | 182.55 | 0.15303 | 98.7537 | C
10.08.90 (E) | EXTINTOR DE INCÊNDIO COM CARGA DE PÓ QUÍMICO SECO - 4KG | SIURB | REDE DE PREVENÇÃO E COMBATE A INCÊNDIOS | UN | 1 | 180.41 | 180.41 | 0.15123 | 98.905 | C
DPO-EL0039 | Tomada DUPLA de SOBREPOR, 2P+T, 20A/250V. Itens inclusos: Tomada 2P+T, com espelho também em liga de alumínio, condulete em alumínio 3/4" e material de fixação, conjunto completo (tomada, placa, condulete, buchas, parafusos) instalada. | Composições Próprias | Geral | Un | 3 | 52.82 | 158.46 | 0.13283 | 99.0378 | C
I000311 | TELA DE PROTECAO EXTRUSADA LARANJA | SBC | Material | M2 | 60 | 2.42 | 145.2 | 0.12172 | 99.1595 | C
09.05.40 (E) | CAIXA DE PASSAGEM EM CHAPA METÁLICA COM TAMPA PARAFUSADA - 20X20X10CM | SIURB | QUADROS E CAIXAS | UN | 2 | 67.91 | 135.82 | 0.11385 | 99.2734 | C
10.014.0021-0 | CHAPA DE ACO CARBONO,ESPESSURA DE 5/16",PARA USO GERAL.FORNECIMENTO | EMOP | Serviço | KG | 9.98 | 12.75 | 127.245 | 0.10667 | 99.3801 | C
96523 | ESCAVAÇÃO MANUAL PARA BLOCO DE COROAMENTO OU SAPATA (INCLUINDO ESCAVAÇÃO PARA COLOCAÇÃO DE FÔRMAS). AF_06/2017 | SINAPI | Serviço | M3 | 1.5 | 84.6 | 126.9 | 0.10638 | 99.4864 | C
98524 | LIMPEZA MANUAL DE VEGETAÇÃO EM TERRENO COM ENXADA.AF_05/2018 | SINAPI | Serviço | M2 | 44 | 2.7 | 118.8 | 0.099586 | 99.586 | C
I044147 | ESCORA MADEIRA(ESTRONCA/PERNA/PONTALETE/PAU ROLICO/EUCALIPTO) | SBC | Material | M | 30 | 2.85 | 85.5 | 0.071672 | 99.6577 | C
I000337 | SOLDA-ELETRODO 7018 AWS 1/4" | SBC | Material | KG | 3 | 23.42 | 70.26 | 0.058897 | 99.7166 | C
93653 | DISJUNTOR MONOPOLAR TIPO DIN, CORRENTE NOMINAL DE 10A - FORNECIMENTO E INSTALAÇÃO. AF_10/2020 | SINAPI | Serviço | UN | 6 | 11.56 | 69.36 | 0.058142 | 99.7747 | C
058084 | CAIXA PASSAGEM 4x2" | SBC | Serviço | UN | 6 | 11.18 | 67.08 | 0.056231 | 99.831 | C
55.01.07 | LIMPEZA FINAL DO CANTEIRO | EMBASA | Serviço | M2 | 48 | 1.27 | 60.96 | 0.051101 | 99.8821 | C
00037559 | PLACA DE SINALIZACAO DE SEGURANCA CONTRA INCENDIO, FOTOLUMINESCENTE, RETANGULAR, *12 X 40* CM, EM PVC *2* MM ANTI-CHAMAS (SIMBOLOS, CORES E PICTOGRAMAS CONFORME NBR 16820) | SINAPI | Material | UN | 2 | 25.04 | 50.08 | 0.04198 | 99.924 | C
93655 | DISJUNTOR MONOPOLAR TIPO DIN, CORRENTE NOMINAL DE 20A - FORNECIMENTO E INSTALAÇÃO. AF_10/2020 | SINAPI | Serviço | UN | 3 | 13.26 | 39.78 | 0.033346 | 99.9574 | C
00037557 | PLACA DE SINALIZACAO DE SEGURANCA CONTRA INCENDIO, FOTOLUMINESCENTE, QUADRADA, *14 X 14* CM, EM PVC *2* MM ANTI-CHAMAS (SIMBOLOS, CORES E PICTOGRAMAS CONFORME NBR 16820) | SINAPI | Material | UN | 3 | 10.55 | 31.65 | 0.026531 | 99.9839 | C
16143.8.2.1 | INTERRUPTOR , duas teclas simples 10 A - 250 V | DEOSP | Serviço | UN | 1 | 19.19 | 19.19 | 0.016086 | 100 | C
[6 empty] | Subtotal até 100,00% |  | 119293.62
[6 empty] | Outros: |  | 29739.9
[6 empty] | Valor total do Orçamento: |  | 149033.52

## CURVA ABC INSUMOS
CÓDIGO | DESCRIÇÃO | FONTE | TIPO | UNIDADE | QUANTIDADE | PREÇO UNITÁRIO | PREÇO TOTAL | % | ACUMUL. % | CL
M0042 | Container com janela - L = 2,44 m e C = 6,09 m (1 TEU) | SICRO NOVO | Material | un | 2 | 45502.3 | 91004.6 | 76.2862 | 76.2862 | A
MATED-13847 | TELHA GALVANIZADA ( MODELO: ONDULADA/ ACABAMENTO: NATURAL SEM PINTURA/ESPESSURA TELHA: 0,50MM/ALTURA: 17MM/TIPO: SIMPLES SEM ISOLAMENTO TERMOACÚSTICO/MATERIAL: GALVALUME) | SETOP | Material | m2 | 52.8 | 52.55 | 2774.64 | 2.3259 | 78.6121 | B
00001525 | CONCRETO USINADO BOMBEAVEL, CLASSE DE RESISTENCIA C30, COM BRITA 0 E 1, SLUMP = 100 +/- 20 MM, INCLUI SERVICO DE BOMBEAMENTO (NBR 8953) | SINAPI | Material | M3 | 5.1516 | 528.14 | 2720.766 | 2.2807 | 80.8929 | C
00039507 | TELA DE ACO SOLDADA NERVURADA, CA-60, Q-113, (1,8 KG/M2), DIAMETRO DO FIO = 3,8 MM, LARGURA = 2,45 M, ESPACAMENTO DA MALHA = 10 X 10 CM | SINAPI | Material | M2 | 87.8688 | 21.55 | 1893.5726 | 1.5873 | 82.4802 | C
2771 | METALON 20 X 20 CH.20 | AGETOP CIVIS | Material | Kg | 98.76 | 12.73 | 1257.2148 | 1.0539 | 83.534 | C
2718 | METALON 20 X 20 CHAPA 18 | AGETOP CIVIS | Material | Kg | 94.67 | 12.73 | 1205.1491 | 1.0102 | 84.5443 | C
I031882 | PERFIL CHAPA DOBRADA "U" ENRIJECIDA 150x60x3,04mm(6,83kg/m) | SBC | Material | KG | 98.4 | 11.86 | 1167.024 | 0.97828 | 85.5226 | C
78877 | RUFO EM CHAPA DE AÇO GALVANIZADO N.24 - CORTE 50CM | SIURB | Material | M | 12.6 | 79.38 | 1000.188 | 0.83843 | 86.361 | C
I13216 | Luminária de sobrepor, (tecnolux ref.FLP-6478/2x20) Tubled corpo/ refletor e aletas fabricadas em chapa de aço tratada e pintada em epoxi branco, para uso de 2 lampadas tubled de 20w | ORSE | Material | un | 6 | 160.42 | 962.52 | 0.80685 | 87.1678 | C
00004813 | PLACA DE OBRA (PARA CONSTRUCAO CIVIL) EM CHAPA GALVANIZADA *N. 22*, ADESIVADA, DE *2,4 X 1,2* M (SEM POSTES PARA FIXACAO) | SINAPI | Material | M2 | 2 | 430 | 860 | 0.72091 | 87.8887 | C
I005146 | CONCRETO USINADO 25.0 MPa CONVENCIONAL | SBC | Material | M3 | 1.5 | 464.47 | 696.705 | 0.58403 | 88.4728 | C
00042407 | TRELICA NERVURADA (ESPACADOR), ALTURA = 120,0 MM, DIAMETRO DOS BANZOS INFERIORES E SUPERIOR = 6,0 MM, DIAMETRO DA DIAGONAL = 4,2 MM | SINAPI | Material | M | 72.0576 | 9.06 | 652.8419 | 0.54726 | 89.02 | C
I099900 | SERVENTE | SBC | Mão de Obra | H | 41.75 | 13.827 | 577.2772 | 0.48391 | 89.5039 | C
00001021 | CABO DE COBRE, FLEXIVEL, CLASSE 4 OU 5, ISOLACAO EM PVC/A, ANTICHAMA BWF-B, COBERTURA PVC-ST1, ANTICHAMA BWF-B, 1 CONDUTOR, 0,6/1 KV, SECAO NOMINAL 4 MM2 | SINAPI | Material | M | 119 | 4.61 | 548.59 | 0.45987 | 89.9638 | C
MATED-11158 | POLIMENTO DE CONCRETO TIPO NÍVEL 0 | SETOP | Material | m2 | 36 | 15.15 | 545.4 | 0.45719 | 90.421 | C
I00867S | Cabo de cobre nu 50 mm2 meio-duro | ORSE | Material | m | 11 | 45.41 | 499.51 | 0.41872 | 90.8397 | C
00006160 | SOLDADOR (HORISTA) | SINAPI | Mão de Obra | H | 20.188 | 23.67 | 477.85 | 0.40057 | 91.2403 | C
MOED-20154 | SERVENTE | SETOP | Mão de Obra | h | 35.8054 | 13.04 | 466.9029 | 0.39139 | 91.6317 | C
00001213 | CARPINTEIRO DE FORMAS (HORISTA) | SINAPI | Mão de Obra | H | 25.1084 | 17.59 | 441.6564 | 0.37023 | 92.0019 | C
00044497 | MONTADOR DE ESTRUTURAS METALICAS HORISTA | SINAPI | Mão de Obra | H | 20.188 | 18.01 | 363.5859 | 0.30478 | 92.3067 | C
00039470 | DISPOSITIVO DPS CLASSE II, 1 POLO, TENSAO MAXIMA DE 275 V, CORRENTE MAXIMA DE *30* KA (TIPO AC) | SINAPI | Material | UN | 4 | 85.87 | 343.48 | 0.28793 | 92.5946 | C
B010000097 | SERVENTE | EMBASA | Mão de Obra | H | 22.5937 | 15.09 | 340.9392 | 0.2858 | 92.8804 | C
MOED-20149 | MONTADOR | SETOP | Mão de Obra | h | 17.7654 | 17.43 | 309.6516 | 0.25957 | 93.14 | C
13409 | BARRA ROSQUEADA EM ACO INOX, 1,00MX1/2" | EMOP | Material | UN | 16 | 17.27 | 276.32 | 0.23163 | 93.3716 | C
I099050 | PEDREIRO | SBC | Mão de Obra | H | 15.65 | 17.5846 | 275.199 | 0.23069 | 93.6023 | C
I00557 | Quadro de distribuição de sobrepor, em resina termoplástica p/até 12 disjuntores c/barramento, padrão DIN, Tigre ou similar | ORSE | Material | un | 1 | 273 | 273 | 0.22885 | 93.8312 | C
00041474 | CAIXA DE INSPECAO PARA ATERRAMENTO OU OUTRO USO, EM PVC, DN = 300 X *300* MM | SINAPI | Material | UN | 3 | 88.83 | 266.49 | 0.22339 | 94.0546 | C
00006111 | SERVENTE DE OBRAS | SINAPI | Mão de Obra | H | 18.3678 | 13.83 | 254.0265 | 0.21294 | 94.2675 | C
00004718 | PEDRA BRITADA N. 2 (19 A 38 MM) POSTO PEDREIRA/FORNECEDOR, SEM FRETE | SINAPI | Material | M3 | 4.068 | 62.24 | 253.1923 | 0.21224 | 94.4797 | C
00002446 | ELETRODUTO/DUTO PEAD FLEXIVEL PAREDE SIMPLES, CORRUGACAO HELICOIDAL, COR PRETA, SEM ROSCA, DE 2", PARA CABEAMENTO SUBTERRANEO (NBR 15715) | SINAPI | Material | M | 19.8 | 12.08 | 239.184 | 0.2005 | 94.6802 | C
MATED-11478 | HASTE PARA ATERRAMENTO COPPERWELD (DIÂMETRO: 5 /8"¦COMPRIMENTO: 240CM¦ MMATERIAL DO NÚCLEO: AÇO (SAE 1010/1020)¦ REVESTIMENTO: COBRE ELETROLÍTICO¦TIPO: BAIXA CAMADA) | SETOP | Material | un | 1 | 235.79 | 235.79 | 0.19766 | 94.8779 | C
00006189 | TABUA NAO APARELHADA *2,5 X 30* CM, EM MACARANDUBA, ANGELIM OU EQUIVALENTE DA REGIAO - BRUTA | SINAPI | Material | M | 13.5552 | 16.39 | 222.1697 | 0.18624 | 95.0641 | C
00000247 | AJUDANTE DE ELETRICISTA (HORISTA) | SINAPI | Mão de Obra | H | 14.4165 | 15.05 | 216.9686 | 0.18188 | 95.246 | C
00002436 | ELETRICISTA (HORISTA) | SINAPI | Mão de Obra | H | 11.4279 | 17.78 | 203.1882 | 0.17033 | 95.4163 | C
00039387 | LAMPADA LED TUBULAR BIVOLT 18/20 W, BASE G13 | SINAPI | Material | UN | 12 | 15.45 | 185.4 | 0.15541 | 95.5717 | C
02035 | ENCANADOR (SGSP) | SIURB | Mão de Obra | H | 7.3 | 24.15 | 176.295 | 0.14778 | 95.7195 | C
00006117 | CARPINTEIRO AUXILIAR (HORISTA) | SINAPI | Mão de Obra | H | 11.8383 | 14.89 | 176.2722 | 0.14776 | 95.8673 | C
00004750 | PEDREIRO (HORISTA) | SINAPI | Mão de Obra | H | 9.9013 | 17.59 | 174.1646 | 0.146 | 96.0133 | C
35000044 | SERVENTE, INCLUSIVE ES E ENCARGOS COMPLEMENTARES | COPASA | Mão de Obra | H | 10.8 | 15.28 | 165.024 | 0.13833 | 96.1516 | C
78445 | EXTINTOR PÓ QUÍMICO - 4KG | SIURB | Material | Un | 1 | 163.5 | 163.5 | 0.13706 | 96.2887 | C
00037370 | ALIMENTACAO - HORISTA (COLETADO CAIXA) | SINAPI | Encargos Complementares | H | 139.3696 | 1.13 | 157.4876 | 0.13202 | 96.4207 | C
00001014 | CABO DE COBRE, FLEXIVEL, CLASSE 4 OU 5, ISOLACAO EM PVC/A, ANTICHAMA BWF-B, 1 CONDUTOR, 450/750 V, SECAO NOMINAL 2,5 MM2 | SINAPI | Material | M | 71.4 | 2.16 | 154.224 | 0.12928 | 96.55 | C
00037371 | TRANSPORTE - HORISTA (COLETADO CAIXA) | SINAPI | Encargos Complementares | H | 139.3696 | 1.07 | 149.1255 | 0.12501 | 96.675 | C
I000311 | TELA DE PROTECAO EXTRUSADA LARANJA | SBC | Material | M2 | 60 | 2.42 | 145.2 | 0.12172 | 96.7967 | C
I03695 | Disjuntor tripolar 20 A, padrão DIN ( linha branca ), curva de disparo C, corrente de interrupção 5KA, ref.: Siemens 5SX1 ou similar. | ORSE | Material | un | 2 | 67.62 | 135.24 | 0.11337 | 96.9101 | C
MATED-11379 | GANCHO CHATO PARA FIXAÇÃO DE TELHAS ( COMPRIMENTO: 100MM) | SETOP | Material | un | 132 | 0.99 | 130.68 | 0.10954 | 97.0196 | C
02036 | AJUDANTE DE ENCANADOR (SGSP) | SIURB | Mão de Obra | H | 6.6 | 19.56 | 129.096 | 0.10822 | 97.1278 | C
11268 | CHAPA ACO CARBONO, COMUM, PARA USO GERAL,TAMANHO PADRAO, BORDA UNIVERSAL, ESPESSURA DE 8,00MM | EMOP | Material | KG | 9.98 | 12.7565 | 127.3099 | 0.10672 | 97.2346 | C
00042408 | LONA PLASTICA EXTRA FORTE PRETA, E = 200 MICRA | SINAPI | Material | M2 | 46.4256 | 2.66 | 123.4921 | 0.10352 | 97.3381 | C
00037372 | EXAMES - HORISTA (COLETADO CAIXA) | SINAPI | Encargos Complementares | H | 139.3696 | 0.81 | 112.8894 | 0.094632 | 97.4327 | C
D010000008 | CIMENTO PORTLAND COMPOSTO CP II-32 | EMBASA | Material | KG | 152.0165 | 0.7 | 106.4115 | 0.089201 | 97.5219 | C
I02436S | Eletricista (horista) | ORSE | Mão de Obra | h | 6.2472 | 14.66 | 91.5836 | 0.076772 | 97.5987 | C
I044147 | ESCORA MADEIRA(ESTRONCA/PERNA/PONTALETE/PAU ROLICO/EUCALIPTO) | SBC | Material | M | 30 | 2.85 | 85.5 | 0.071672 | 97.6703 | C
00012147 | TOMADA 2P+T 10A, 250V, CONJUNTO MONTADO PARA SOBREPOR 4" X 2" (CAIXA + MODULO) | SINAPI | Material | UN | 6 | 14.13 | 84.78 | 0.071068 | 97.7414 | C
00000378 | ARMADOR (HORISTA) | SINAPI | Mão de Obra | H | 4.7095 | 17.59 | 82.8393 | 0.069442 | 97.8109 | C
I02674S | Eletroduto de pvc rigido roscavel de 3/4 ", sem luva | ORSE | Material | m | 15.75 | 5.19 | 81.7425 | 0.068522 | 97.8794 | C
00034653 | DISJUNTOR TIPO DIN/IEC, MONOPOLAR DE 6 ATE 32A | SINAPI | Material | UN | 9 | 8.96 | 80.64 | 0.067598 | 97.947 | C
MATED-13096 | CESTA BÁSICA/ ALIMENTAÇÃO - HORISTA ( ENCARGOS COMPLEMENTARES) | SETOP | Material | hora | 56.4667 | 1.41 | 79.618 | 0.066741 | 98.0137 | C
I099323 | AJUDANTE ESPECIALIZADO - CONCRETISTA | SBC | Mão de Obra | H | 5.478 | 13.827 | 75.7443 | 0.063494 | 98.0772 | C
I000337 | SOLDA-ELETRODO 7018 AWS 1/4" | SBC | Material | KG | 3 | 23.42 | 70.26 | 0.058897 | 98.1361 | C
54840 | CAIXA DE PAS. TAMP. PARAF. - 20X20X10CM | SIURB | Material | Un | 2 | 35.04 | 70.08 | 0.058746 | 98.1948 | C
I06111S | Servente de obras | ORSE | Mão de Obra | h | 5.9 | 11.65 | 68.735 | 0.057618 | 98.2525 | C
I099322 | CONCRETISTA | SBC | Mão de Obra | H | 3.5985 | 17.5846 | 63.2782 | 0.053044 | 98.3055 | C
35000043 | AUXILIAR DE OFICIAL, INCLUSIVE ES E ENCARGOS COMPLEMENTARES | COPASA | Mão de Obra | H | 3.6 | 17.06 | 61.416 | 0.051483 | 98.357 | C
00004491 | PONTALETE *7,5 X 7,5* CM EM PINUS, MISTA OU EQUIVALENTE DA REGIAO - BRUTA | SINAPI | Material | M | 9.0656 | 6.52 | 59.1077 | 0.049548 | 98.4066 | C
I03625 | Gancho curto para perfilado, ref. Mopa ou similar | ORSE | Material | un | 12 | 4.9 | 58.8 | 0.04929 | 98.4558 | C
00037559 | PLACA DE SINALIZACAO DE SEGURANCA CONTRA INCENDIO, FOTOLUMINESCENTE, RETANGULAR, *12 X 40* CM, EM PVC *2* MM ANTI-CHAMAS (SIMBOLOS, CORES E PICTOGRAMAS CONFORME NBR 16820) | SINAPI | Material | UN | 2 | 25.04 | 50.08 | 0.04198 | 98.4978 | C
02041 | ELETRICISTA (SGSP) | SIURB | Mão de Obra | H | 1.8 | 26.73 | 48.114 | 0.040332 | 98.5382 | C
I12191 | Tomada dupla, de embutir, para uso geral, 2p+t, ABNT, 20A, inclusive placa em pvc | ORSE | Material | Un | 3 | 15.7 | 47.1 | 0.039482 | 98.5776 | C
00043483 | EPI - FAMILIA CARPINTEIRO DE FORMAS - HORISTA (ENCARGOS COMPLEMENTARES - COLETADO CAIXA) | SINAPI | Encargos Complementares | H | 36.5725 | 1.26 | 46.0813 | 0.038628 | 98.6163 | C
MATED-13099 | EXAMES - HORISTA ( ENCARGOS COMPLEMENTARES) | SETOP | Material | hora | 56.4667 | 0.81 | 45.738 | 0.038341 | 98.6546 | C
00006193 | TABUA NAO APARELHADA *2,5 X 20* CM, EM MACARANDUBA, ANGELIM OU EQUIVALENTE DA REGIAO - BRUTA | SINAPI | Material | M | 3.9744 | 11.23 | 44.6325 | 0.037414 | 98.692 | C
00044503 | JARDINEIRO (HORISTA) | SINAPI | Mão de Obra | H | 3.1722 | 13.94 | 44.2198 | 0.037068 | 98.7291 | C
MATED-13097 | TRANSPORTE - HORISTA ( ENCARGOS COMPLEMENTARES) | SETOP | Material | hora | 56.4667 | 0.77 | 43.4793 | 0.036447 | 98.7655 | C
I03804 | Cabo de cobre PP Cordplast 2 x 2,5 mm2, 450/750v | ORSE | Material | m | 6 | 6.9 | 41.4 | 0.034704 | 98.8002 | C
MATED-14639 | EPI SERVENTE/AJUDANTE - HORISTA (ENCARGOS COMPLEMENTARES) | SETOP | Material | hora | 35.2 | 1.15 | 40.48 | 0.033933 | 98.8342 | C
00043132 | ARAME RECOZIDO 16 BWG, D = 1,65 MM (0,016 KG/M) OU 18 BWG, D = 1,25 MM (0,01 KG/M) | SINAPI | Material | KG | 1.4256 | 27.46 | 39.147 | 0.032816 | 98.867 | C
MOED-20142 | ELETRICISTA | SETOP | Mão de Obra | h | 1.8887 | 19.92 | 37.6229 | 0.031538 | 98.8985 | C
D020000004 | AREIA GROSSA | EMBASA | Material | M3 | 0.36324 | 102.6 | 37.2686 | 0.031241 | 98.9298 | C
00037557 | PLACA DE SINALIZACAO DE SEGURANCA CONTRA INCENDIO, FOTOLUMINESCENTE, QUADRADA, *14 X 14* CM, EM PVC *2* MM ANTI-CHAMAS (SIMBOLOS, CORES E PICTOGRAMAS CONFORME NBR 16820) | SINAPI | Material | UN | 3 | 10.55 | 31.65 | 0.026531 | 98.9563 | C
00043492 | EPI - FAMILIA SOLDADOR - HORISTA (ENCARGOS COMPLEMENTARES - COLETADO CAIXA) | SINAPI | Encargos Complementares | H | 20 | 1.58 | 31.6 | 0.026489 | 98.9828 | C
00004517 | SARRAFO *2,5 X 7,5* CM EM PINUS, MISTA OU EQUIVALENTE DA REGIAO - BRUTA | SINAPI | Material | M | 13.0944 | 2.28 | 29.8552 | 0.025027 | 99.0078 | C
00002565 | CONDULETE DE ALUMINIO TIPO E, PARA ELETRODUTO ROSCAVEL DE 3/4", COM TAMPA CEGA | SINAPI | Material | UN | 2.4 | 12.08 | 28.992 | 0.024303 | 99.0321 | C
MOED-20130 | AJUDANTE DE ELETRICISTA | SETOP | Mão de Obra | h | 1.8887 | 15.02 | 28.3683 | 0.02378 | 99.0559 | C
17525 | PREGO 18 X 27 ZINCADO | SIURB | Material | Kg | 1.2 | 23.31 | 27.972 | 0.023448 | 99.0793 | C
I099250 | ELETRICISTA | SBC | Mão de Obra | H | 1.566 | 17.5846 | 27.5375 | 0.023084 | 99.1024 | C
K010000004 | FRETE PARA AGREGADOS MIUDOS | EMBASA | Material | M3 | 0.45684 | 60 | 27.4105 | 0.022977 | 99.1254 | C
00043484 | EPI - FAMILIA ELETRICISTA - HORISTA (ENCARGOS COMPLEMENTARES - COLETADO CAIXA) | SINAPI | Encargos Complementares | H | 25.0868 | 1.07 | 26.8429 | 0.022502 | 99.1479 | C
H020000504 | CAMINHAO BASCULANTE - 5 M3 | EMBASA | Equipamento | H | 0.16425 | 146.18 | 24.0101 | 0.020127 | 99.168 | C
00006114 | AJUDANTE DE ARMADOR (HORISTA) | SINAPI | Mão de Obra | H | 1.7006 | 13.83 | 23.5198 | 0.019716 | 99.1878 | C
B010000052 | CARPINTEIRO | EMBASA | Mão de Obra | H | 1.0752 | 21.56 | 23.1813 | 0.019432 | 99.2072 | C
I099806 | AJUDANTE DE ELETRICISTA | SBC | Mão de Obra | H | 1.566 | 13.827 | 21.6531 | 0.018151 | 99.2253 | C
00043468 | FERRAMENTAS - FAMILIA SOLDADOR - HORISTA (ENCARGOS COMPLEMENTARES - COLETADO CAIXA) | SINAPI | Encargos Complementares | H | 20 | 1.07 | 21.4 | 0.017939 | 99.2433 | C
00043489 | EPI - FAMILIA PEDREIRO - HORISTA (ENCARGOS COMPLEMENTARES - COLETADO CAIXA) | SINAPI | Encargos Complementares | H | 19.2435 | 1.09 | 20.9754 | 0.017583 | 99.2609 | C
00043491 | EPI - FAMILIA SERVENTE - HORISTA (ENCARGOS COMPLEMENTARES - COLETADO CAIXA) | SINAPI | Encargos Complementares | H | 18.0572 | 1.15 | 20.7658 | 0.017407 | 99.2783 | C
MATED-14627 | FERRAMENTAS SERVENTE/ AJUDANTE - HORISTA ( ENCARGOS COMPLEMENTARES) | SETOP | Material | hora | 35.2 | 0.56 | 19.712 | 0.016524 | 99.2948 | C
00043460 | FERRAMENTAS - FAMILIA ELETRICISTA - HORISTA (ENCARGOS COMPLEMENTARES - COLETADO CAIXA) | SINAPI | Encargos Complementares | H | 25.0868 | 0.78 | 19.5677 | 0.016403 | 99.3112 | C
I004979 | CAIXA DE PASSAGEM PARA ENERGIA 4"x2" PVC | SBC | Material | UN | 6 | 2.99 | 17.94 | 0.015039 | 99.3262 | C
D050000091 | TABUA AGRESTE 2,5 x 30,0 CM (1"x 12") | EMBASA | Material | M | 1.2288 | 14.35 | 17.6333 | 0.014781 | 99.341 | C
02044 | AJUDANTE DE ELETRICISTA (SGSP) | SIURB | Mão de Obra | H | 0.9 | 19.56 | 17.604 | 0.014757 | 99.3558 | C
I00158 | Almoço (Participação do empregador) | ORSE | Material | un | 1.2012 | 14 | 16.8174 | 0.014097 | 99.3699 | C
00043459 | FERRAMENTAS - FAMILIA CARPINTEIRO DE FORMAS - HORISTA (ENCARGOS COMPLEMENTARES - COLETADO CAIXA) | SINAPI | Encargos Complementares | H | 36.5725 | 0.45 | 16.4576 | 0.013796 | 99.3837 | C
I04887 | Plugue para tomada, tipo macho, 2P+T 10A | ORSE | Material | un | 6 | 2.6 | 15.6 | 0.013077 | 99.3967 | C
00043488 | EPI - FAMILIA OPERADOR ESCAVADEIRA - HORISTA (ENCARGOS COMPLEMENTARES - COLETADO CAIXA) | SINAPI | Encargos Complementares | H | 20.4096 | 0.76 | 15.5113 | 0.013003 | 99.4097 | C
00043465 | FERRAMENTAS - FAMILIA PEDREIRO - HORISTA (ENCARGOS COMPLEMENTARES - COLETADO CAIXA) | SINAPI | Encargos Complementares | H | 19.2435 | 0.74 | 14.2402 | 0.011937 | 99.4217 | C
00040304 | PREGO DE ACO POLIDO COM CABECA DUPLA 17 X 27 (2 1/2 X 11) | SINAPI | Material | KG | 0.5632 | 24.59 | 13.8491 | 0.011609 | 99.4333 | C
MATED-14636 | EPI OPERADOR ESCAVADEIRA - HORISTA ( ENCARGOS COMPLEMENTARES) | SETOP | Material | hora | 17.6 | 0.76 | 13.376 | 0.011213 | 99.4445 | C
D010000003 | CAL HIDRATADA | EMBASA | Material | KG | 11.0729 | 1.14 | 12.6231 | 0.010582 | 99.4551 | C
D050000001 | BARROTE AGRESTE 3 x 3" | EMBASA | Material | M | 1.536 | 8.19 | 12.5798 | 0.010545 | 99.4656 | C
K010000001 | FRETE PARA AGREGADOS GRAUDOS | EMBASA | Material | M3 | 0.33346 | 37 | 12.3379 | 0.010342 | 99.476 | C
16143.3.2.20 | Interruptor de embutir 2 teclas simples (corrente elétrica: 10 A / tensão: 250 V) | DEOSP | Material | UN | 1 | 11 | 11 | 0.0092209 | 99.4852 | C
00043467 | FERRAMENTAS - FAMILIA SERVENTE - HORISTA (ENCARGOS COMPLEMENTARES - COLETADO CAIXA) | SINAPI | Encargos Complementares | H | 18.0572 | 0.56 | 10.112 | 0.0084766 | 99.4937 | C
00004230 | OPERADOR DE MAQUINAS E TRATORES DIVERSOS (TERRAPLANAGEM) | SINAPI | Mão de Obra | H | 0.41345 | 21.5 | 8.8892 | 0.0074515 | 99.5011 | C
I10492 | Cesta Básica | ORSE | Material | un | 0.0531 | 165 | 8.7615 | 0.0073445 | 99.5085 | C
00037373 | SEGURO - HORISTA (COLETADO CAIXA) | SINAPI | Encargos Complementares | H | 139.3696 | 0.06 | 8.3622 | 0.0070097 | 99.5155 | C
MATED-12520 | CONECTOR PARA HASTE DE ATERRAMENTO (DIÂMETRO: 5/8"¦DIÂMETRO DO CONDUTOR: 10-50MM2) | SETOP | Material | un | 1 | 8.06 | 8.06 | 0.0067564 | 99.5222 | C
D020000013 | BRITA 2 | EMBASA | Material | M3 | 0.091728 | 73.91 | 6.7796 | 0.0056831 | 99.5279 | C
D020000012 | BRITA 1 | EMBASA | Material | M3 | 0.091728 | 73.52 | 6.7438 | 0.0056531 | 99.5336 | C
D020000006 | ARENOSO | EMBASA | Material | M3 | 0.0936 | 71.44 | 6.6868 | 0.0056053 | 99.5392 | C
00001570 | TERMINAL A COMPRESSAO EM COBRE ESTANHADO PARA CABO 2,5 MM2, 1 FURO E 1 COMPRESSAO, PARA PARAFUSO DE FIXACAO M5 | SINAPI | Material | UN | 6 | 1.08 | 6.48 | 0.005432 | 99.5446 | C
I10761 | Refeição - café da manhã ( café com leite e dois pães com manteiga) | ORSE | Serviço | un | 1.2012 | 5 | 6.0062 | 0.0050348 | 99.5496 | C
00004222 | GASOLINA COMUM | SINAPI | Material | L | 0.86789 | 6.91 | 5.9971 | 0.0050272 | 99.5547 | C
00005068 | PREGO DE ACO POLIDO COM CABECA 17 X 21 (2 X 11) | SINAPI | Material | KG | 0.2736 | 19.93 | 5.4528 | 0.0045709 | 99.5592 | C
01270.0.22.1 | Eletricista | DEOSP | Mão de Obra | H | 0.37 | 12.5972 | 4.661 | 0.0039071 | 99.5631 | C
00001571 | TERMINAL A COMPRESSAO EM COBRE ESTANHADO PARA CABO 4 MM2, 1 FURO E 1 COMPRESSAO, PARA PARAFUSO DE FIXACAO M5 | SINAPI | Material | UN | 3 | 1.41 | 4.23 | 0.0035459 | 99.5667 | C
00021127 | FITA ISOLANTE ADESIVA ANTICHAMA, USO ATE 750 V, EM ROLO DE 19 MM X 5 M | SINAPI | Material | UN | 1.44 | 2.93 | 4.2192 | 0.0035368 | 99.5702 | C
35000121 | GASOLINA TIPO A - COMUM | COPASA | Material | L | 0.6075 | 6.8 | 4.131 | 0.0034629 | 99.5737 | C
MATED-14632 | EPI ELETRICISTA - HORISTA ( ENCARGOS COMPLEMENTARES) | SETOP | Material | hora | 3.6667 | 1.07 | 3.9233 | 0.0032888 | 99.577 | C
I02378 | Vale transporte | ORSE | Material | un | 0.94105 | 4 | 3.7642 | 0.0031554 | 99.5801 | C
I00247S | Ajudante de eletricista (horista) | ORSE | Mão de Obra | h | 0.34718 | 10.43 | 3.6211 | 0.0030354 | 99.5832 | C
01270.0.1.13 | Ajudante de eletricista | DEOSP | Mão de Obra | H | 0.37 | 9.5488 | 3.5331 | 0.0029616 | 99.5861 | C
MATED-13098 | SEGURO - HORISTA ( ENCARGOS COMPLEMENTARES) | SETOP | Material | hora | 56.4667 | 0.06 | 3.388 | 0.0028401 | 99.589 | C
MATED-11377 | CONJUNTO VEDAÇÃO ELÁSTICA (DIÂMETRO DO FURO: 8MM) | SETOP | Material | un | 26.84 | 0.12 | 3.2208 | 0.0026999 | 99.5917 | C
00005074 | PREGO DE ACO POLIDO COM CABECA 15 X 18 (1 1/2 X 13) | SINAPI | Material | KG | 0.1408 | 22.33 | 3.1441 | 0.0026356 | 99.5943 | C
I00941 | Fardamento com mangas curta | ORSE | Material | un | 0.0177 | 172.83 | 3.0591 | 0.0025643 | 99.5969 | C
MATED-14620 | FERRAMENTAS ELETRICISTA - HORISTA (ENCARGOS COMPLEMENTARES) | SETOP | Material | hora | 3.6667 | 0.78 | 2.86 | 0.0023974 | 99.5993 | C
00011616 | MARTELO DEMOLIDOR PNEUMATICO MANUAL, PADRAO, PESO DE 32 KG | SINAPI | Equipamento | UN | 7.7879e-05 | 26918.48 | 2.0964 | 0.0017573 | 99.601 | C
D070000075 | PREGO 2 1/2 x 10 | EMBASA | Material | KG | 0.09216 | 20.9 | 1.9261 | 0.0016146 | 99.6026 | C
00002692 | DESMOLDANTE PROTETOR PARA FORMAS DE MADEIRA, DE BASE OLEOSA EMULSIONADA EM AGUA | SINAPI | Material | L | 0.26656 | 6.81 | 1.8153 | 0.0015217 | 99.6042 | C
E029600001 | CONTROLE TECNOLOGICO DE CONCRETO | EMBASA | Serviço | M3 | 0.192 | 9 | 1.728 | 0.0014485 | 99.6056 | C
I37370S | Alimentacao - horista (coletado caixa) | ORSE | Material | h | 0.674 | 2.28 | 1.5367 | 0.0012882 | 99.6069 | C
00004356 | PARAFUSO DE ACO ZINCADO COM ROSCA SOBERBA, CABECA CHATA E FENDA SIMPLES, DIAMETRO 4,8 MM, COMPRIMENTO 45 MM | SINAPI | Material | UN | 6 | 0.25 | 1.5 | 0.0012574 | 99.6082 | C
00011281 | COMPACTADOR DE SOLO A PERCUSSAO (SOQUETE), COM MOTOR GASOLINA DE 4 TEMPOS, PESO ENTRE 55 E 65 KG, FORCA DE IMPACTO DE 1.000 A 1.500 KGF, FREQUENCIA DE 600 A 700 GOLPES POR MINUTO, VELOCIDADE DE TRABALHO ENTRE 10 E 15 M/MIN, POTENCIA ENTRE 2,00 E 3,00 HP | SINAPI | Equipamento | UN | 0.00012856 | 11589 | 1.4899 | 0.0012489 | 99.6094 | C
I10517 | Exames admissionais/demissionais (checkup) | ORSE | Serviço | cj | 0.00472 | 300 | 1.416 | 0.001187 | 99.6106 | C
00020111 | FITA ISOLANTE ADESIVA ANTICHAMA, USO ATE 750 V, EM ROLO DE 19 MM X 20 M | SINAPI | Material | UN | 0.15 | 7.75 | 1.1625 | 0.00097449 | 99.6116 | C
00004375 | BUCHA DE NYLON SEM ABA S6 | SINAPI | Material | UN | 6 | 0.16 | 0.96 | 0.00080474 | 99.6124 | C
35000781 | COMPACTADOR MANUAL DE SOLOS, MOTOR A GASOLINA 4 HP, 4 TEMPOS. (SOQUETE) | COPASA | Material | UN | 0.00017887 | 5118 | 0.91548 | 0.00076742 | 99.6131 | C
I10599 | Protetor solar fps 30 com 120ml | ORSE | Material | un | 0.02124 | 35.9 | 0.76252 | 0.00063919 | 99.6138 | C
I43484S | Epi - familia eletricista - horista (encargos complementares - coletado caixa) | ORSE | Material | h | 0.674 | 1.07 | 0.72118 | 0.00060454 | 99.6144 | C
I10362 | Seguro de vida e acidente em grupo | ORSE | Serviço | un | 0.0531 | 12.54 | 0.66587 | 0.00055818 | 99.615 | C
I37372S | Exames - horista (coletado caixa) | ORSE | Material | h | 0.674 | 0.81 | 0.54594 | 0.00045764 | 99.6154 | C
I12893S | Bota de seguranca com biqueira de aco e colarinho acolchoado | ORSE | Material | par | 0.00885 | 60.14 | 0.53224 | 0.00044616 | 99.6159 | C
I43460S | Ferramentas - familia eletricista - horista (encargos complementares - coletado caixa) | ORSE | Material | h | 0.674 | 0.78 | 0.52572 | 0.00044069 | 99.6163 | C
I37371S | Transporte - horista (coletado caixa) | ORSE | Material | h | 0.674 | 0.7 | 0.4718 | 0.00039549 | 99.6167 | C
00002705 | ENERGIA ELETRICA ATE 2000 KWH INDUSTRIAL, SEM DEMANDA | SINAPI | Geral | KWH | 0.44729 | 0.91 | 0.40703 | 0.0003412 | 99.617 | C
D220000049 | DESMOL | EMBASA | Material | L | 0.0768 | 4.53 | 0.3479 | 0.00029164 | 99.6173 | C
I12892S | Luva raspa de couro, cano curto (punho *7* cm) | ORSE | Material | par | 0.02714 | 11.27 | 0.30587 | 0.0002564 | 99.6176 | C
I10596 | Protetor auricular | ORSE | Material | un | 0.0531 | 4.9 | 0.26019 | 0.00021811 | 99.6178 | C
D050000070 | RIPAO AGRESTE 2,5 X 7,5CM (1" x 3") | EMBASA | Material | M | 0.10752 | 2.38 | 0.2559 | 0.00021451 | 99.618 | C
35000122 | OLEO DIESEL | COPASA | Material | L | 0.049005 | 5.19 | 0.25434 | 0.0002132 | 99.6182 | C
I02711S | Carrinho de mao de aco capacidade 50 a 60 l, pneu com camara | ORSE | Material | un | 0.00118 | 203.2 | 0.23978 | 0.000201 | 99.6184 | C
00013896 | VIBRADOR DE IMERSAO, DIAMETRO DA PONTEIRA DE *45* MM, COM MOTOR ELETRICO TRIFASICO DE 2 HP (2 CV) | SINAPI | Equipamento | UN | 9.6696e-05 | 2280.39 | 0.2205 | 0.00018484 | 99.6186 | C
00001442 | COMPACTADOR DE SOLO TIPO PLACA VIBRATORIA REVERSIVEL, A GASOLINA, 4 TEMPOS, PESO DE 125 A 150 KG, FORCA CENTRIFUGA DE 2500 A 2800 KGF, LARG. TRABALHO DE 400 A 450 MM, FREQ VIBRACAO DE 4300 A 4500 RPM, VELOC. TRABALHO DE 15 A 20 M/MIN, POT. DE 5,5 A 6,0 HP | SINAPI | Equipamento | UN | 2.1232e-05 | 9728.88 | 0.20656 | 0.00017316 | 99.6188 | C
00043464 | FERRAMENTAS - FAMILIA OPERADOR ESCAVADEIRA - HORISTA (ENCARGOS COMPLEMENTARES - COLETADO CAIXA) | SINAPI | Encargos Complementares | H | 20.4096 | 0.01 | 0.2041 | 0.00017109 | 99.619 | C
I11241 | Alicate volt-amperimetro | ORSE | Material | un | 0.00118 | 160 | 0.1888 | 0.00015826 | 99.6191 | C
MATED-14624 | FERRAMENTAS OPERADOR ESCAVADEIRA - HORISTA ( ENCARGOS COMPLEMENTARES) | SETOP | Material | hora | 17.6 | 0.01 | 0.176 | 0.00014754 | 99.6193 | C
H020000512 | CAMINHAO IRRIGADOR MB-L2013,6000L,145HP | EMBASA | Equipamento | HI | 0.0066 | 19.53 | 0.1289 | 0.00010805 | 99.6194 | C
35000834 | CHASSI DE CAMINHAO TOCO, PBT 16,8 T, MOTOR DIESEL POTENCIA MINIMA DE 162 CV | COPASA | Material | UN | 3.915e-07 | 285255.29 | 0.11168 | 9.3616e-05 | 99.6195 | C
I12895S | Capacete de seguranca aba frontal com suspensao de polietileno, sem jugular (classe b) | ORSE | Material | un | 0.00708 | 12.53 | 0.088712 | 7.4365e-05 | 99.6196 | C
00014618 | SERRA CIRCULAR DE BANCADA COM MOTOR ELETRICO, POTENCIA DE *1600* W, PARA DISCO DE DIAMETRO DE 10" (250 MM) | SINAPI | Equipamento | UN | 4.4083e-05 | 1369.15 | 0.060357 | 5.0595e-05 | 99.6196 | C
35000048 | MOTORISTA - VEICULO PESADO, INCLUSIVE ES E ENCARGOS COMPLEMENTARES | COPASA | Mão de Obra | H | 0.0027 | 21.83 | 0.058941 | 4.9408e-05 | 99.6197 | C
I01651 | Óculos branco proteção | ORSE | Material | pr | 0.00944 | 6 | 0.05664 | 4.7479e-05 | 99.6197 | C
I11240 | Alicate com isolamento | ORSE | Material | un | 0.00118 | 43.9 | 0.051802 | 4.3424e-05 | 99.6197 | C
35000841 | TANQUE DE ACO P/ LIQUIDO, CAPACIDADE PARA 10000 L, INSTALADO SOBRE CHASSI DE CAMINHAO, COMPLETO INCLUSIVE BOMBA. | COPASA | Material | UN | 4.59e-07 | 96840.2 | 0.04445 | 3.7261e-05 | 99.6198 | C
I10788 | Pá quadrada | ORSE | Material | un | 0.00118 | 36.9 | 0.043542 | 3.65e-05 | 99.6198 | C
I37373S | Seguro - horista (coletado caixa) | ORSE | Material | h | 0.674 | 0.06 | 0.04044 | 3.39e-05 | 99.6198 | C
I12894S | Capa para chuva em pvc com forro de poliester, com capuz (amarela ou azul) | ORSE | Material | un | 0.00236 | 16.28 | 0.038421 | 3.2207e-05 | 99.6199 | C
I11242 | Chave inglesa 12" | ORSE | Material | un | 0.00059 | 47 | 0.02773 | 2.3245e-05 | 99.6199 | C
I10579 | Chave de fenda chata 30 cm | ORSE | Material | un | 0.00118 | 22.89 | 0.02701 | 2.2642e-05 | 99.6199 | C
I04728 | Talhadeira chata 10" | ORSE | Material | un | 0.00177 | 13.85 | 0.024515 | 2.055e-05 | 99.6199 | C
I04729 | Marreta 1 kg com cabo | ORSE | Material | un | 0.00059 | 31.5 | 0.018585 | 1.5579e-05 | 99.62 | C
35000839 | TRUCAGEM PARA CAMINHAO, INCLUSIVE MONTAGEM E PNEUS | COPASA | Material | UN | 3.402e-07 | 54600 | 0.018575 | 1.5571e-05 | 99.62 | C
F030000307 | GASOLINA I | EMBASA | Material | L | 0.18625 | 0 | 0 | 0 | 99.62 | C
H020000524 | COMPACTADOR A PERCUSSÃO (TIPO SAPO), A COMBUSTÍVEL I | EMBASA | Equipamento | H | 0.34848 | 0 | 0 | 0 | 99.62 | C
D080000080 | TIJOLO MACICO 5 X 10 X 20 CM I | EMBASA | Material | UN | 388.44 | 0 | 0 | 0 | 99.62 | C
D020000011 | BRITA 0 - (GRAVILHAO/PEDRISCO) I | EMBASA | Material | M3 | 0.15 | 0 | 0 | 0 | 99.62 | C
B010000091 | PEDREIRO / ENCANADOR / ARTIFICE I | EMBASA | Mão de Obra | H | 8.808 | 0 | 0 | 0 | 99.62 | C
H020000511 | CAMINHAO IRRIGADOR MB-L2013,6000L,145HP I | EMBASA | Equipamento | H | 0.00165 | 0 | 0 | 0 | 99.62 | C
[6 empty] | Subtotal até 99,62% |  | 118840.28
[6 empty] | Outros: |  | 30193.24
[6 empty] | Valor total do Orçamento: |  | 149033.52

## CRONOGRAMA
ITEM | DESCRIÇÃO | VALOR (R$) | ETAPA 1 | ETAPA 2 | Total parcela
1 | SERVIÇOS PRELIMINARES | 2062.5 | 100% |  | 100%
|  |  | 2062.5 |  | 2062.5
2 | FUNDAÇÃO | 8891.12 | 100% |  | 100%
|  |  | 8891.12 |  | 8891.12
3 | SUPERESTRUTURA | 1697.41 | 100% |  | 100%
|  |  | 1697.41 |  | 1697.41
4 | CONTAINER | 91004.6 | 100% |  | 100%
|  |  | 91004.6 |  | 91004.6
5 | COBERTURA | 8674.04 |  | 100% | 100%
|  |  |  | 8674.04 | 8674.04
6 | INSTALAÇÕES ELÉTRICAS | 6640.85 |  | 100% | 100%
|  |  |  | 6640.85 | 6640.85
7 | PPCI | 262.14 |  | 100% | 100%
|  |  |  | 262.14 | 262.14
8 | SERVIÇOS COMPLEMENTARES | 60.96 |  | 100% | 100%
|  |  |  | 60.96 | 60.96
9 | Benefícios e Despesas Indiretas (BDI) | 29739.9 | 86.89% | 13.12% | 100%
|  |  | 25840.65 | 3899.25 | 29739.9
|  | 149033.52 | 129496.28 | 19537.24 | 149033.52
|  |  | 129496.28 | 149033.52

## CRONOGRAMA INSUMOS
CÓDIGO | DESCRIÇÃO | UNIDADE | QTD. ETAPA 1 | TOTAL
00000247 | AJUDANTE DE ELETRICISTA (HORISTA) | H |  | 0
00000378 | ARMADOR (HORISTA) | H |  | 0
00001014 | CABO DE COBRE, FLEXIVEL, CLASSE 4 OU 5, ISOLACAO EM PVC/A, ANTICHAMA BWF-B, 1 CONDUTOR, 450/750 V, SECAO NOMINAL 2,5 MM2 | M |  | 0
00001021 | CABO DE COBRE, FLEXIVEL, CLASSE 4 OU 5, ISOLACAO EM PVC/A, ANTICHAMA BWF-B, COBERTURA PVC-ST1, ANTICHAMA BWF-B, 1 CONDUTOR, 0,6/1 KV, SECAO NOMINAL 4 MM2 | M |  | 0
00001213 | CARPINTEIRO DE FORMAS (HORISTA) | H |  | 0
00001442 | COMPACTADOR DE SOLO TIPO PLACA VIBRATORIA REVERSIVEL, A GASOLINA, 4 TEMPOS, PESO DE 125 A 150 KG, FORCA CENTRIFUGA DE 2500 A 2800 KGF, LARG. TRABALHO DE 400 A 450 MM, FREQ VIBRACAO DE 4300 A 4500 RPM, VELOC. TRABALHO DE 15 A 20 M/MIN, POT. DE 5,5 A 6,0 HP | UN |  | 0
00001525 | CONCRETO USINADO BOMBEAVEL, CLASSE DE RESISTENCIA C30, COM BRITA 0 E 1, SLUMP = 100 +/- 20 MM, INCLUI SERVICO DE BOMBEAMENTO (NBR 8953) | M3 |  | 0
00001570 | TERMINAL A COMPRESSAO EM COBRE ESTANHADO PARA CABO 2,5 MM2, 1 FURO E 1 COMPRESSAO, PARA PARAFUSO DE FIXACAO M5 | UN |  | 0
00001571 | TERMINAL A COMPRESSAO EM COBRE ESTANHADO PARA CABO 4 MM2, 1 FURO E 1 COMPRESSAO, PARA PARAFUSO DE FIXACAO M5 | UN |  | 0
00002436 | ELETRICISTA (HORISTA) | H |  | 0
00002446 | ELETRODUTO/DUTO PEAD FLEXIVEL PAREDE SIMPLES, CORRUGACAO HELICOIDAL, COR PRETA, SEM ROSCA, DE 2", PARA CABEAMENTO SUBTERRANEO (NBR 15715) | M |  | 0
00002565 | CONDULETE DE ALUMINIO TIPO E, PARA ELETRODUTO ROSCAVEL DE 3/4", COM TAMPA CEGA | UN |  | 0
00002692 | DESMOLDANTE PROTETOR PARA FORMAS DE MADEIRA, DE BASE OLEOSA EMULSIONADA EM AGUA | L |  | 0
00002705 | ENERGIA ELETRICA ATE 2000 KWH INDUSTRIAL, SEM DEMANDA | KWH |  | 0
00004222 | GASOLINA COMUM | L |  | 0
00004230 | OPERADOR DE MAQUINAS E TRATORES DIVERSOS (TERRAPLANAGEM) | H |  | 0
00004356 | PARAFUSO DE ACO ZINCADO COM ROSCA SOBERBA, CABECA CHATA E FENDA SIMPLES, DIAMETRO 4,8 MM, COMPRIMENTO 45 MM | UN |  | 0
00004375 | BUCHA DE NYLON SEM ABA S6 | UN |  | 0
00004491 | PONTALETE *7,5 X 7,5* CM EM PINUS, MISTA OU EQUIVALENTE DA REGIAO - BRUTA | M |  | 0
00004517 | SARRAFO *2,5 X 7,5* CM EM PINUS, MISTA OU EQUIVALENTE DA REGIAO - BRUTA | M |  | 0
00004718 | PEDRA BRITADA N. 2 (19 A 38 MM) POSTO PEDREIRA/FORNECEDOR, SEM FRETE | M3 |  | 0
00004750 | PEDREIRO (HORISTA) | H |  | 0
00004813 | PLACA DE OBRA (PARA CONSTRUCAO CIVIL) EM CHAPA GALVANIZADA *N. 22*, ADESIVADA, DE *2,4 X 1,2* M (SEM POSTES PARA FIXACAO) | M2 |  | 0
00005068 | PREGO DE ACO POLIDO COM CABECA 17 X 21 (2 X 11) | KG |  | 0
00005074 | PREGO DE ACO POLIDO COM CABECA 15 X 18 (1 1/2 X 13) | KG |  | 0
00006111 | SERVENTE DE OBRAS | H |  | 0
00006114 | AJUDANTE DE ARMADOR (HORISTA) | H |  | 0
00006117 | CARPINTEIRO AUXILIAR (HORISTA) | H |  | 0
00006160 | SOLDADOR (HORISTA) | H |  | 0
00006189 | TABUA NAO APARELHADA *2,5 X 30* CM, EM MACARANDUBA, ANGELIM OU EQUIVALENTE DA REGIAO - BRUTA | M |  | 0
00006193 | TABUA NAO APARELHADA *2,5 X 20* CM, EM MACARANDUBA, ANGELIM OU EQUIVALENTE DA REGIAO - BRUTA | M |  | 0
00011281 | COMPACTADOR DE SOLO A PERCUSSAO (SOQUETE), COM MOTOR GASOLINA DE 4 TEMPOS, PESO ENTRE 55 E 65 KG, FORCA DE IMPACTO DE 1.000 A 1.500 KGF, FREQUENCIA DE 600 A 700 GOLPES POR MINUTO, VELOCIDADE DE TRABALHO ENTRE 10 E 15 M/MIN, POTENCIA ENTRE 2,00 E 3,00 HP | UN |  | 0
00011616 | MARTELO DEMOLIDOR PNEUMATICO MANUAL, PADRAO, PESO DE 32 KG | UN |  | 0
00012147 | TOMADA 2P+T 10A, 250V, CONJUNTO MONTADO PARA SOBREPOR 4" X 2" (CAIXA + MODULO) | UN |  | 0
00013896 | VIBRADOR DE IMERSAO, DIAMETRO DA PONTEIRA DE *45* MM, COM MOTOR ELETRICO TRIFASICO DE 2 HP (2 CV) | UN |  | 0
00014618 | SERRA CIRCULAR DE BANCADA COM MOTOR ELETRICO, POTENCIA DE *1600* W, PARA DISCO DE DIAMETRO DE 10" (250 MM) | UN |  | 0
00020111 | FITA ISOLANTE ADESIVA ANTICHAMA, USO ATE 750 V, EM ROLO DE 19 MM X 20 M | UN |  | 0
00021127 | FITA ISOLANTE ADESIVA ANTICHAMA, USO ATE 750 V, EM ROLO DE 19 MM X 5 M | UN |  | 0
00034653 | DISJUNTOR TIPO DIN/IEC, MONOPOLAR DE 6 ATE 32A | UN |  | 0
00037370 | ALIMENTACAO - HORISTA (COLETADO CAIXA) | H |  | 0
00037371 | TRANSPORTE - HORISTA (COLETADO CAIXA) | H |  | 0
00037372 | EXAMES - HORISTA (COLETADO CAIXA) | H |  | 0
00037373 | SEGURO - HORISTA (COLETADO CAIXA) | H |  | 0
00037557 | PLACA DE SINALIZACAO DE SEGURANCA CONTRA INCENDIO, FOTOLUMINESCENTE, QUADRADA, *14 X 14* CM, EM PVC *2* MM ANTI-CHAMAS (SIMBOLOS, CORES E PICTOGRAMAS CONFORME NBR 16820) | UN |  | 0
00037559 | PLACA DE SINALIZACAO DE SEGURANCA CONTRA INCENDIO, FOTOLUMINESCENTE, RETANGULAR, *12 X 40* CM, EM PVC *2* MM ANTI-CHAMAS (SIMBOLOS, CORES E PICTOGRAMAS CONFORME NBR 16820) | UN |  | 0
00039387 | LAMPADA LED TUBULAR BIVOLT 18/20 W, BASE G13 | UN |  | 0
00039470 | DISPOSITIVO DPS CLASSE II, 1 POLO, TENSAO MAXIMA DE 275 V, CORRENTE MAXIMA DE *30* KA (TIPO AC) | UN |  | 0
00039507 | TELA DE ACO SOLDADA NERVURADA, CA-60, Q-113, (1,8 KG/M2), DIAMETRO DO FIO = 3,8 MM, LARGURA = 2,45 M, ESPACAMENTO DA MALHA = 10 X 10 CM | M2 |  | 0
00040304 | PREGO DE ACO POLIDO COM CABECA DUPLA 17 X 27 (2 1/2 X 11) | KG |  | 0
00041474 | CAIXA DE INSPECAO PARA ATERRAMENTO OU OUTRO USO, EM PVC, DN = 300 X *300* MM | UN |  | 0
00042407 | TRELICA NERVURADA (ESPACADOR), ALTURA = 120,0 MM, DIAMETRO DOS BANZOS INFERIORES E SUPERIOR = 6,0 MM, DIAMETRO DA DIAGONAL = 4,2 MM | M |  | 0
00042408 | LONA PLASTICA EXTRA FORTE PRETA, E = 200 MICRA | M2 |  | 0
00043132 | ARAME RECOZIDO 16 BWG, D = 1,65 MM (0,016 KG/M) OU 18 BWG, D = 1,25 MM (0,01 KG/M) | KG |  | 0
00043459 | FERRAMENTAS - FAMILIA CARPINTEIRO DE FORMAS - HORISTA (ENCARGOS COMPLEMENTARES - COLETADO CAIXA) | H |  | 0
00043460 | FERRAMENTAS - FAMILIA ELETRICISTA - HORISTA (ENCARGOS COMPLEMENTARES - COLETADO CAIXA) | H |  | 0
00043464 | FERRAMENTAS - FAMILIA OPERADOR ESCAVADEIRA - HORISTA (ENCARGOS COMPLEMENTARES - COLETADO CAIXA) | H |  | 0
00043465 | FERRAMENTAS - FAMILIA PEDREIRO - HORISTA (ENCARGOS COMPLEMENTARES - COLETADO CAIXA) | H |  | 0
00043467 | FERRAMENTAS - FAMILIA SERVENTE - HORISTA (ENCARGOS COMPLEMENTARES - COLETADO CAIXA) | H |  | 0
00043468 | FERRAMENTAS - FAMILIA SOLDADOR - HORISTA (ENCARGOS COMPLEMENTARES - COLETADO CAIXA) | H |  | 0
00043483 | EPI - FAMILIA CARPINTEIRO DE FORMAS - HORISTA (ENCARGOS COMPLEMENTARES - COLETADO CAIXA) | H |  | 0
00043484 | EPI - FAMILIA ELETRICISTA - HORISTA (ENCARGOS COMPLEMENTARES - COLETADO CAIXA) | H |  | 0
00043488 | EPI - FAMILIA OPERADOR ESCAVADEIRA - HORISTA (ENCARGOS COMPLEMENTARES - COLETADO CAIXA) | H |  | 0
00043489 | EPI - FAMILIA PEDREIRO - HORISTA (ENCARGOS COMPLEMENTARES - COLETADO CAIXA) | H |  | 0
00043491 | EPI - FAMILIA SERVENTE - HORISTA (ENCARGOS COMPLEMENTARES - COLETADO CAIXA) | H |  | 0
00043492 | EPI - FAMILIA SOLDADOR - HORISTA (ENCARGOS COMPLEMENTARES - COLETADO CAIXA) | H |  | 0
00044497 | MONTADOR DE ESTRUTURAS METALICAS HORISTA | H |  | 0
00044503 | JARDINEIRO (HORISTA) | H |  | 0
01270.0.1.13 | Ajudante de eletricista | H |  | 0
01270.0.22.1 | Eletricista | H |  | 0
02035 | ENCANADOR (SGSP) | H |  | 0
02036 | AJUDANTE DE ENCANADOR (SGSP) | H |  | 0
02041 | ELETRICISTA (SGSP) | H |  | 0
02044 | AJUDANTE DE ELETRICISTA (SGSP) | H |  | 0
06.02.04 | (REVISADA) MOMENTO DE TRANSPORTE DE SOLO, EM CAMINHAO BASCULANTE M | M3XK |  | 0
09.01.13 | (REVISADA) CONCRETO ESTRUTURAL FCK 15MPA, VIRADO EM OBRA, INCLUSIVE LANÇAMENTO, ADENSAMENTO E CURA, COM CONTROLE TECNOLÓGICO | M3 |  | 0
09.09.01 | (REVISADA) FORMA PLANA EM MADEIRA COMUM P/ FUNDACAO | M2 |  | 0
11268 | CHAPA ACO CARBONO, COMUM, PARA USO GERAL,TAMANHO PADRAO, BORDA UNIVERSAL, ESPESSURA DE 8,00MM | KG |  | 0
13409 | BARRA ROSQUEADA EM ACO INOX, 1,00MX1/2" | UN |  | 0
16143.3.2.20 | Interruptor de embutir 2 teclas simples (corrente elétrica: 10 A / tensão: 250 V) | UN |  | 0
17525 | PREGO 18 X 27 ZINCADO | Kg |  | 0
2718 | METALON 20 X 20 CHAPA 18 | Kg |  | 0
2771 | METALON 20 X 20 CH.20 | Kg |  | 0
35000043 | AUXILIAR DE OFICIAL, INCLUSIVE ES E ENCARGOS COMPLEMENTARES | H |  | 0
35000044 | SERVENTE, INCLUSIVE ES E ENCARGOS COMPLEMENTARES | H |  | 0
35000048 | MOTORISTA - VEICULO PESADO, INCLUSIVE ES E ENCARGOS COMPLEMENTARES | H |  | 0
35000121 | GASOLINA TIPO A - COMUM | L |  | 0
35000122 | OLEO DIESEL | L |  | 0
35000781 | COMPACTADOR MANUAL DE SOLOS, MOTOR A GASOLINA 4 HP, 4 TEMPOS. (SOQUETE) | UN |  | 0
35000834 | CHASSI DE CAMINHAO TOCO, PBT 16,8 T, MOTOR DIESEL POTENCIA MINIMA DE 162 CV | UN |  | 0
35000839 | TRUCAGEM PARA CAMINHAO, INCLUSIVE MONTAGEM E PNEUS | UN |  | 0
35000841 | TANQUE DE ACO P/ LIQUIDO, CAPACIDADE PARA 10000 L, INSTALADO SOBRE CHASSI DE CAMINHAO, COMPLETO INCLUSIVE BOMBA. | UN |  | 0
50.10.19 | (REVISADA) - ARGAMASSA (CIMENTO/AREIA GROSSA) TR. 1:3 | M3 |  | 0
50.10.64 | (REVISADA) - ARGAMASSA MISTA (CIMENTO/CAL HIDRATADA/AREIA GROSSA) TR. 1:2:8 | M3 |  | 0
50.21.13 | (REVISADA) - PREPARO DE CONCRETO FCK = 15,00 MPA, BRITAS 1 E 2 | M3 |  | 0
54840 | CAIXA DE PAS. TAMP. PARAF. - 20X20X10CM | Un |  | 0
65000943 | COMPACTADOR MANUAL DE SOLOS, MOTOR A GASOLINA POTENCIA MINIMA DE 4 HP, SEM OPERADOR - H. PRODUTIVA | H |  | 0
65000987 | CAMINHAO EQUIPADO COM TANQUE PARA 10.000 L, BOMBA E ACESSORIOS (INCLUSIVE MOTORISTA) - H. PRODUTIVA | H |  | 0
78445 | EXTINTOR PÓ QUÍMICO - 4KG | Un |  | 0
78877 | RUFO EM CHAPA DE AÇO GALVANIZADO N.24 - CORTE 50CM | M |  | 0
88238 | AJUDANTE DE ARMADOR COM ENCARGOS COMPLEMENTARES | H |  | 0
88239 | AJUDANTE DE CARPINTEIRO COM ENCARGOS COMPLEMENTARES | H |  | 0
88245 | ARMADOR COM ENCARGOS COMPLEMENTARES | H |  | 0
88262 | CARPINTEIRO DE FORMAS COM ENCARGOS COMPLEMENTARES | H |  | 0
88297 | OPERADOR DE MÁQUINAS E EQUIPAMENTOS COM ENCARGOS COMPLEMENTARES | H |  | 0
88309 | PEDREIRO COM ENCARGOS COMPLEMENTARES | H |  | 0
88316 | SERVENTE COM ENCARGOS COMPLEMENTARES | H |  | 0
90582 | VIBRADOR DE IMERSÃO, DIÂMETRO DE PONTEIRA 45MM, MOTOR ELÉTRICO TRIFÁSICO POTÊNCIA DE 2 CV - DEPRECIAÇÃO. AF_06/2015 | H |  | 0
90583 | VIBRADOR DE IMERSÃO, DIÂMETRO DE PONTEIRA 45MM, MOTOR ELÉTRICO TRIFÁSICO POTÊNCIA DE 2 CV - JUROS. AF_06/2015 | H |  | 0
90584 | VIBRADOR DE IMERSÃO, DIÂMETRO DE PONTEIRA 45MM, MOTOR ELÉTRICO TRIFÁSICO POTÊNCIA DE 2 CV - MANUTENÇÃO. AF_06/2015 | H |  | 0
90585 | VIBRADOR DE IMERSÃO, DIÂMETRO DE PONTEIRA 45MM, MOTOR ELÉTRICO TRIFÁSICO POTÊNCIA DE 2 CV - MATERIAIS NA OPERAÇÃO. AF_06/2015 | H |  | 0
90586 | VIBRADOR DE IMERSÃO, DIÂMETRO DE PONTEIRA 45MM, MOTOR ELÉTRICO TRIFÁSICO POTÊNCIA DE 2 CV - CHP DIURNO. AF_06/2015 | CHP |  | 0
90587 | VIBRADOR DE IMERSÃO, DIÂMETRO DE PONTEIRA 45MM, MOTOR ELÉTRICO TRIFÁSICO POTÊNCIA DE 2 CV - CHI DIURNO. AF_06/2015 | CHI |  | 0
91273 | PLACA VIBRATÓRIA REVERSÍVEL COM MOTOR 4 TEMPOS A GASOLINA, FORÇA CENTRÍFUGA DE 25 KN (2500 KGF), POTÊNCIA 5,5 CV - DEPRECIAÇÃO. AF_08/2015 | H |  | 0
91274 | PLACA VIBRATÓRIA REVERSÍVEL COM MOTOR 4 TEMPOS A GASOLINA, FORÇA CENTRÍFUGA DE 25 KN (2500 KGF), POTÊNCIA 5,5 CV - JUROS. AF_08/2015 | H |  | 0
91275 | PLACA VIBRATÓRIA REVERSÍVEL COM MOTOR 4 TEMPOS A GASOLINA, FORÇA CENTRÍFUGA DE 25 KN (2500 KGF), POTÊNCIA 5,5 CV - MANUTENÇÃO. AF_08/2015 | H |  | 0
91276 | PLACA VIBRATÓRIA REVERSÍVEL COM MOTOR 4 TEMPOS A GASOLINA, FORÇA CENTRÍFUGA DE 25 KN (2500 KGF), POTÊNCIA 5,5 CV - MATERIAIS NA OPERAÇÃO. AF_08/2015 | H |  | 0
91277 | PLACA VIBRATÓRIA REVERSÍVEL COM MOTOR 4 TEMPOS A GASOLINA, FORÇA CENTRÍFUGA DE 25 KN (2500 KGF), POTÊNCIA 5,5 CV - CHP DIURNO. AF_08/2015 | CHP |  | 0
91278 | PLACA VIBRATÓRIA REVERSÍVEL COM MOTOR 4 TEMPOS A GASOLINA, FORÇA CENTRÍFUGA DE 25 KN (2500 KGF), POTÊNCIA 5,5 CV - CHI DIURNO. AF_08/2015 | CHI |  | 0
91688 | SERRA CIRCULAR DE BANCADA COM MOTOR ELÉTRICO POTÊNCIA DE 5HP, COM COIFA PARA DISCO 10" - DEPRECIAÇÃO. AF_08/2015 | H |  | 0
91689 | SERRA CIRCULAR DE BANCADA COM MOTOR ELÉTRICO POTÊNCIA DE 5HP, COM COIFA PARA DISCO 10" - JUROS. AF_08/2015 | H |  | 0
91690 | SERRA CIRCULAR DE BANCADA COM MOTOR ELÉTRICO POTÊNCIA DE 5HP, COM COIFA PARA DISCO 10" - MANUTENÇÃO. AF_08/2015 | H |  | 0
91691 | SERRA CIRCULAR DE BANCADA COM MOTOR ELÉTRICO POTÊNCIA DE 5HP, COM COIFA PARA DISCO 10" - MATERIAIS NA OPERAÇÃO. AF_08/2015 | H |  | 0
95260 | COMPACTADOR DE SOLOS DE PERCUSÃO (SOQUETE) COM MOTOR A GASOLINA, POTÊNCIA 3 CV - DEPRECIAÇÃO. AF_09/2016 | H |  | 0
95261 | COMPACTADOR DE SOLOS DE PERCUSÃO (SOQUETE) COM MOTOR A GASOLINA, POTÊNCIA 3 CV - JUROS. AF_09/2016 | H |  | 0
95262 | COMPACTADOR DE SOLOS DE PERCUSÃO (SOQUETE) COM MOTOR A GASOLINA, POTÊNCIA 3 CV - MANUTENÇÃO. AF_09/2016 | H |  | 0
95263 | COMPACTADOR DE SOLOS DE PERCUSÃO (SOQUETE) COM MOTOR A GASOLINA, POTÊNCIA 3 CV - MATERIAIS NA OPERAÇÃO. AF_09/2016 | H |  | 0
95264 | COMPACTADOR DE SOLOS DE PERCUSÃO (SOQUETE) COM MOTOR A GASOLINA, POTÊNCIA 3 CV - CHP DIURNO. AF_09/2016 | CHP |  | 0
95265 | COMPACTADOR DE SOLOS DE PERCUSÃO (SOQUETE) COM MOTOR A GASOLINA, POTÊNCIA 3 CV - CHI DIURNO. AF_09/2016 | CHI |  | 0
95308 | CURSO DE CAPACITAÇÃO PARA AJUDANTE DE ARMADOR (ENCARGOS COMPLEMENTARES) - HORISTA | H |  | 0
95309 | CURSO DE CAPACITAÇÃO PARA AJUDANTE DE CARPINTEIRO (ENCARGOS COMPLEMENTARES) - HORISTA | H |  | 0
95314 | CURSO DE CAPACITAÇÃO PARA ARMADOR (ENCARGOS COMPLEMENTARES) - HORISTA | H |  | 0
95316 | CURSO DE CAPACITAÇÃO PARA AUXILIAR DE ELETRICISTA (ENCARGOS COMPLEMENTARES) - HORISTA | H |  | 0
95330 | CURSO DE CAPACITAÇÃO PARA CARPINTEIRO DE FÔRMAS (ENCARGOS COMPLEMENTARES) - HORISTA | H |  | 0
95332 | CURSO DE CAPACITAÇÃO PARA ELETRICISTA (ENCARGOS COMPLEMENTARES) - HORISTA | H |  | 0
95360 | CURSO DE CAPACITAÇÃO PARA OPERADOR DE MÁQUINAS E EQUIPAMENTOS (ENCARGOS COMPLEMENTARES) - HORISTA | H |  | 0
95371 | CURSO DE CAPACITAÇÃO PARA PEDREIRO (ENCARGOS COMPLEMENTARES) - HORISTA | H |  | 0
95378 | CURSO DE CAPACITAÇÃO PARA SERVENTE (ENCARGOS COMPLEMENTARES) - HORISTA | H |  | 0
95390 | CURSO DE CAPACITAÇÃO PARA JARDINEIRO (ENCARGOS COMPLEMENTARES) - HORISTA | H |  | 0
B010000052 | CARPINTEIRO | H |  | 0
B010000091 | PEDREIRO / ENCANADOR / ARTIFICE I | H |  | 0
B010000097 | SERVENTE | H |  | 0
D010000003 | CAL HIDRATADA | KG |  | 0
D010000008 | CIMENTO PORTLAND COMPOSTO CP II-32 | KG |  | 0
D020000004 | AREIA GROSSA | M3 |  | 0
D020000006 | ARENOSO | M3 |  | 0
D020000011 | BRITA 0 - (GRAVILHAO/PEDRISCO) I | M3 |  | 0
D020000012 | BRITA 1 | M3 |  | 0
D020000013 | BRITA 2 | M3 |  | 0
D050000001 | BARROTE AGRESTE 3 x 3" | M |  | 0
D050000070 | RIPAO AGRESTE 2,5 X 7,5CM (1" x 3") | M |  | 0
D050000091 | TABUA AGRESTE 2,5 x 30,0 CM (1"x 12") | M |  | 0
D070000075 | PREGO 2 1/2 x 10 | KG |  | 0
D080000080 | TIJOLO MACICO 5 X 10 X 20 CM I | UN |  | 0
D220000049 | DESMOL | L |  | 0
E029600001 | CONTROLE TECNOLOGICO DE CONCRETO | M3 |  | 0
ED-14646 | EPI PARA AJUDANTE DE ELETRICISTA - HORISTA ( ENCARGOS COMPLEMENTARES) | hora |  | 0
ED-14650 | EPI PARA ELETRICISTA - HORISTA (ENCARGOS COMPLEMENTARES) | hora |  | 0
ED-14664 | EPI PARA SERVENTE - HORISTA (ENCARGOS COMPLEMENTARES) | hora |  | 0
ED-14673 | EPI PARA MONTADOR - HORISTA (ENCARGOS COMPLEMENTARES) | hora |  | 0
ED-14682 | FERRAMENTAS PARA AJUDANTE DE ELETRICISTA - HORISTA (ENCARGOS COMPLEMENTARES) | hora |  | 0
ED-14686 | FERRAMENTAS PARA ELETRICISTA - HORISTA ( ENCARGOS COMPLEMENTARES) | hora |  | 0
ED-14700 | FERRAMENTAS PARA SERVENTE - HORISTA ( ENCARGOS COMPLEMENTARES) | hora |  | 0
ED-14709 | FERRAMENTAS PARA MONTADOR - HORISTA ( ENCARGOS COMPLEMENTARES) | hora |  | 0
ED-5224 | CURSO DE CAPACITAÇÃO PARA ELETRICISTA ( ENCARGOS COMPLEMENTARES) - HORISTA | hora |  | 0
ED-5225 | CURSO DE CAPACITAÇÃO PARA AUXILIAR DE ELETRICISTA (ENCARGOS COMPLEMENTARES) - HORISTA | hora |  | 0
ED-5233 | CURSO DE CAPACITAÇÃO PARA MONTADOR DE ESTRUTURA METÁLICA ( ENCARGOS COMPLEMENTARES) - HORISTA | hora |  | 0
ED-5236 | CURSO DE CAPACITAÇÃO PARA SERVENTE ( ENCARGOS COMPLEMENTARES) - HORISTA | hora |  | 0
F030000307 | GASOLINA I | L |  | 0
H020000504 | CAMINHAO BASCULANTE - 5 M3 | H |  | 0
H020000511 | CAMINHAO IRRIGADOR MB-L2013,6000L,145HP I | H |  | 0
H020000512 | CAMINHAO IRRIGADOR MB-L2013,6000L,145HP | HI |  | 0
H020000524 | COMPACTADOR A PERCUSSÃO (TIPO SAPO), A COMBUSTÍVEL I | H |  | 0
I000311 | TELA DE PROTECAO EXTRUSADA LARANJA | M2 |  | 0
I000337 | SOLDA-ELETRODO 7018 AWS 1/4" | KG |  | 0
I00158 | Almoço (Participação do empregador) | un |  | 0
I00247S | Ajudante de eletricista (horista) | h |  | 0
I004979 | CAIXA DE PASSAGEM PARA ENERGIA 4"x2" PVC | UN |  | 0
I005146 | CONCRETO USINADO 25.0 MPa CONVENCIONAL | M3 |  | 0
I00557 | Quadro de distribuição de sobrepor, em resina termoplástica p/até 12 disjuntores c/barramento, padrão DIN, Tigre ou similar | un |  | 0
I00867S | Cabo de cobre nu 50 mm2 meio-duro | m |  | 0
I00941 | Fardamento com mangas curta | un |  | 0
I01651 | Óculos branco proteção | pr |  | 0
I02378 | Vale transporte | un |  | 0
I02436S | Eletricista (horista) | h |  | 0
I02674S | Eletroduto de pvc rigido roscavel de 3/4 ", sem luva | m |  | 0
I02711S | Carrinho de mao de aco capacidade 50 a 60 l, pneu com camara | un |  | 0
I031882 | PERFIL CHAPA DOBRADA "U" ENRIJECIDA 150x60x3,04mm(6,83kg/m) | KG |  | 0
I03625 | Gancho curto para perfilado, ref. Mopa ou similar | un |  | 0
I03695 | Disjuntor tripolar 20 A, padrão DIN ( linha branca ), curva de disparo C, corrente de interrupção 5KA, ref.: Siemens 5SX1 ou similar. | un |  | 0
I03804 | Cabo de cobre PP Cordplast 2 x 2,5 mm2, 450/750v | m |  | 0
I044147 | ESCORA MADEIRA(ESTRONCA/PERNA/PONTALETE/PAU ROLICO/EUCALIPTO) | M |  | 0
I04728 | Talhadeira chata 10" | un |  | 0
I04729 | Marreta 1 kg com cabo | un |  | 0
I04887 | Plugue para tomada, tipo macho, 2P+T 10A | un |  | 0
I06111S | Servente de obras | h |  | 0
I099050 | PEDREIRO | H |  | 0
I099250 | ELETRICISTA | H |  | 0
I099322 | CONCRETISTA | H |  | 0
I099323 | AJUDANTE ESPECIALIZADO - CONCRETISTA | H |  | 0
I099806 | AJUDANTE DE ELETRICISTA | H |  | 0
I099900 | SERVENTE | H |  | 0
I10362 | Seguro de vida e acidente em grupo | un |  | 0
I10492 | Cesta Básica | un |  | 0
I10517 | Exames admissionais/demissionais (checkup) | cj |  | 0
I10579 | Chave de fenda chata 30 cm | un |  | 0
I10596 | Protetor auricular | un |  | 0
I10599 | Protetor solar fps 30 com 120ml | un |  | 0
I10761 | Refeição - café da manhã ( café com leite e dois pães com manteiga) | un |  | 0
I10788 | Pá quadrada | un |  | 0
I11240 | Alicate com isolamento | un |  | 0
I11241 | Alicate volt-amperimetro | un |  | 0
I11242 | Chave inglesa 12" | un |  | 0
I12191 | Tomada dupla, de embutir, para uso geral, 2p+t, ABNT, 20A, inclusive placa em pvc | Un |  | 0
I12892S | Luva raspa de couro, cano curto (punho *7* cm) | par |  | 0
I12893S | Bota de seguranca com biqueira de aco e colarinho acolchoado | par |  | 0
I12894S | Capa para chuva em pvc com forro de poliester, com capuz (amarela ou azul) | un |  | 0
I12895S | Capacete de seguranca aba frontal com suspensao de polietileno, sem jugular (classe b) | un |  | 0
I13216 | Luminária de sobrepor, (tecnolux ref.FLP-6478/2x20) Tubled corpo/ refletor e aletas fabricadas em chapa de aço tratada e pintada em epoxi branco, para uso de 2 lampadas tubled de 20w | un |  | 0
I37370S | Alimentacao - horista (coletado caixa) | h |  | 0
I37371S | Transporte - horista (coletado caixa) | h |  | 0
I37372S | Exames - horista (coletado caixa) | h |  | 0
I37373S | Seguro - horista (coletado caixa) | h |  | 0
I43460S | Ferramentas - familia eletricista - horista (encargos complementares - coletado caixa) | h |  | 0
I43484S | Epi - familia eletricista - horista (encargos complementares - coletado caixa) | h |  | 0
K010000001 | FRETE PARA AGREGADOS GRAUDOS | M3 |  | 0
K010000004 | FRETE PARA AGREGADOS MIUDOS | M3 |  | 0
M0042 | Container com janela - L = 2,44 m e C = 6,09 m (1 TEU) | un |  | 0
MATED-11158 | POLIMENTO DE CONCRETO TIPO NÍVEL 0 | m2 |  | 0
MATED-11377 | CONJUNTO VEDAÇÃO ELÁSTICA (DIÂMETRO DO FURO: 8MM) | un |  | 0
MATED-11379 | GANCHO CHATO PARA FIXAÇÃO DE TELHAS ( COMPRIMENTO: 100MM) | un |  | 0
MATED-11478 | HASTE PARA ATERRAMENTO COPPERWELD (DIÂMETRO: 5 /8"¦COMPRIMENTO: 240CM¦ MMATERIAL DO NÚCLEO: AÇO (SAE 1010/1020)¦ REVESTIMENTO: COBRE ELETROLÍTICO¦TIPO: BAIXA CAMADA) | un |  | 0
MATED-12520 | CONECTOR PARA HASTE DE ATERRAMENTO (DIÂMETRO: 5/8"¦DIÂMETRO DO CONDUTOR: 10-50MM2) | un |  | 0
MATED-13096 | CESTA BÁSICA/ ALIMENTAÇÃO - HORISTA ( ENCARGOS COMPLEMENTARES) | hora |  | 0
MATED-13097 | TRANSPORTE - HORISTA ( ENCARGOS COMPLEMENTARES) | hora |  | 0
MATED-13098 | SEGURO - HORISTA ( ENCARGOS COMPLEMENTARES) | hora |  | 0
MATED-13099 | EXAMES - HORISTA ( ENCARGOS COMPLEMENTARES) | hora |  | 0
MATED-13847 | TELHA GALVANIZADA ( MODELO: ONDULADA/ ACABAMENTO: NATURAL SEM PINTURA/ESPESSURA TELHA: 0,50MM/ALTURA: 17MM/TIPO: SIMPLES SEM ISOLAMENTO TERMOACÚSTICO/MATERIAL: GALVALUME) | m2 |  | 0
MATED-14620 | FERRAMENTAS ELETRICISTA - HORISTA (ENCARGOS COMPLEMENTARES) | hora |  | 0
MATED-14624 | FERRAMENTAS OPERADOR ESCAVADEIRA - HORISTA ( ENCARGOS COMPLEMENTARES) | hora |  | 0
MATED-14627 | FERRAMENTAS SERVENTE/ AJUDANTE - HORISTA ( ENCARGOS COMPLEMENTARES) | hora |  | 0
MATED-14632 | EPI ELETRICISTA - HORISTA ( ENCARGOS COMPLEMENTARES) | hora |  | 0
MATED-14636 | EPI OPERADOR ESCAVADEIRA - HORISTA ( ENCARGOS COMPLEMENTARES) | hora |  | 0
MATED-14639 | EPI SERVENTE/AJUDANTE - HORISTA (ENCARGOS COMPLEMENTARES) | hora |  | 0
MOED-20130 | AJUDANTE DE ELETRICISTA | h |  | 0
MOED-20142 | ELETRICISTA | h |  | 0
MOED-20149 | MONTADOR | h |  | 0
MOED-20154 | SERVENTE | h |  | 0
S10549 | Encargos Complementares - Servente | h |  | 0
S10552 | Encargos Complementares - Eletricista | h |  | 0
S95316S | Curso de capacitação para auxiliar de eletricista (encargos complementares) - horista | h |  | 0
S95332S | Curso de capacitação para eletricista (encargos complementares) - horista | h |  | 0

## BDI
COD | DESCRIÇÃO | %
Benefício
L | Lucro | 7.4
S + G | Garantia/seguros | 0.85
| TOTAL | 8.25
Despesas Indiretas
R | Riscos | 1.27
DF | Despesas financeiras | 1.23
AC | Administração central | 4
| TOTAL | 6.5
I | Impostos
| COFINS | 3
| PIS | 0.65
| ISS | 4
| TOTAL | 7.65
BDI = 24,93%
(1+AC+S+R+G)*(1+DF)*(1+L)/(1-I)-1

## ENCARGOS SOCIAIS
COD | DESCRIÇÃO | HORA % | MES %
A | GRUPO A
A1 | INSS | 20 | 20
A2 | SESI | 1.5 | 1.5
A3 | SENAI | 1 | 1
A4 | INCRA | 0.2 | 0.2
A5 | SEBRAE | 0.6 | 0.6
A6 | Salário Educação | 2.5 | 2.5
A7 | Seguro Contra Acidentes de Trabalho | 3 | 3
A8 | FGTS | 8 | 8
A9 | SECONCI | 0 | 0
| TOTAL | 36.8 | 36.8
B | GRUPO B
B1 | Repouso Semanal Remunerado | 18.07 | 0
B2 | Feriados | 4.84 | 0
B3 | Auxílio - Enfermidade | 0.93 | 0.69
B4 | 13º Salário | 11.2 | 8.33
B5 | Licença PaternidadE | 0.09 | 0.06
B6 | Faltas Justificadas | 0.75 | 0.56
B7 | Dias de Chuvas | 1.65 | 0
B8 | Auxílio Acidente de Trabalho | 0.13 | 0.09
B9 | Férias Gozadas | 13.12 | 9.77
B10 | Salário Maternidade | 0.03 | 0.02
| TOTAL | 50.81 | 19.52
C | GRUPO C
C1 | Aviso Prévio Indenizado | 8.57 | 6.38
C2 | Aviso Prévio Trabalhado | 0.46 | 0.34
C3 | Férias Indenizadas | 1.92 | 1.43
C4 | Depósito Rescisão Sem Justa Causa | 5.32 | 3.96
C5 | Indenização Adicional | 0.72 | 0.54
| TOTAL | 16.99 | 12.65
D | GRUPO D
D1 | Reincidência de Grupo A sobre Grupo B | 18.7 | 7.18
D2 | Reincidência de Grupo A sobre Aviso Prévio Trabalhado e Reincidência do FGTS sobre Aviso Prévio Indenizado | 0.85 | 0.64
| TOTAL | 19.55 | 7.82
Horista = 124,15% Mensalista = 76,79%
A + B + C + D
COD | DESCRIÇÃO | HORA % | MES %
A | ENCARGOS SOCIAIS BASICOS
A1 | INSS | 20 | 0
A2 | SESI | 1.5 | 0
A3 | SENAI | 1 | 0
A4 | INCRA | 0.2 | 0
A5 | Salário Educação | 2.5 | 0
A6 | Seguro Contra Acidentes de Trabalho | 3 | 0
A7 | FGTS | 8 | 0
A8 | SECONCI (capital) | 1 | 0
A9 | SEBRAE | 0.6 | 0
| TOTAL | 37.8 | 0
B | GRUPO B
B1 | Repouso semanal e feriados | 22.9 | 0
B2 | Auxilio Enfermidade | 1.71 | 0
B3 | 13º Salario | 10.57 | 0
B4 | Licença Paternidade | 1.71 | 0
B6 | Diasdechuva/faltasjustificadas/acidentesdetrabalho/greves/faltaouatrasonaentregademateriaisouserviços na obra/outras dificuldades (*) | 4.91 | 0
| TOTAL | 41.8 | 0
C | GRUPO C
C1 | Depósito por despedida injusta: 40% sobre (A2+(A2xB)) | 4.54 | 0
C2 | Aviso-prévio indenizado (*) | 6.36 | 0
C3 | Ferias Indenizadas | 14.06 | 0
| TOTAL | 24.96 | 0
D | GRUPO D
D1 | Reincidência de A sobre B | 15.8 | 0
D2 | Reincidência de A2 sobre C2 | 0.51 | 0
| TOTAL | 16.31 | 0
Horista = 120,87% Mensalista = 0,00%
A + B + C + D
COD | DESCRIÇÃO | HORA % | MES %
A | GRUPO A
A1 | INSS | 20 | 20
A2 | SESI | 1.5 | 1.5
A3 | SENAI | 1 | 1
A4 | INCRA | 0.2 | 0.2
A5 | SEBRAE | 0.6 | 0.6
A6 | Salário Educação | 2.5 | 2.5
A7 | Seguro Contra Acidentes de Trabalho | 3 | 3
A8 | FGTS | 8 | 8
A9 | SECONCI | 0 | 0
| TOTAL | 36.8 | 36.8
B | GRUPO B
B1 | Repouso Semanal Remunerado | 17.86 | 0
B2 | Feriados | 3.93 | 0
B3 | Auxílio - Enfermidade | 0.85 | 0.66
B4 | 13º Salário | 10.82 | 8.33
B5 | Licença PaternidadE | 0.07 | 0.06
B6 | Faltas Justificadas | 0.72 | 0.56
B7 | Dias de Chuvas | 1.45 | 0
B8 | Auxílio Acidente de Trabalho | 0.1 | 0.08
B9 | Férias Gozadas | 9.01 | 6.94
B10 | Salário Maternidade | 0.03 | 0.02
| TOTAL | 44.84 | 16.65
C | GRUPO C
C1 | Aviso Prévio Indenizado | 4.76 | 3.67
C2 | Aviso Prévio Trabalhado | 0.11 | 0.09
C3 | Férias Indenizadas | 4.35 | 3.35
C4 | Depósito Rescisão Sem Justa Causa | 3.33 | 2.56
C5 | Indenização Adicional | 0.4 | 0.31
| TOTAL | 12.95 | 9.98
D | GRUPO D
D1 | Reincidência de Grupo A sobre Grupo B | 16.5 | 6.13
D2 | Reincidência de Grupo A sobre Aviso Prévio Trabalhado e Reincidência do FGTS sobre Aviso Prévio Indenizado | 0.42 | 0.33
| TOTAL | 16.92 | 6.46
Horista = 111,51% Mensalista = 69,89%
A + B + C + D
COD | DESCRIÇÃO | HORA % | MES %
A | GRUPO A
A1 | INSS | 20 | 20
A2 | SESI | 1.5 | 1.5
A3 | SENAI | 1 | 1
A4 | INCRA | 0.2 | 0.2
A5 | SEBRAE | 0.6 | 0.6
A6 | Salário Educação | 2.5 | 2.5
A7 | Seguro Contra Acidentes de Trabalho | 3 | 3
A8 | FGTS | 8 | 8
A9 | SECONCI | 1 | 1
| TOTAL | 37.8 | 37.8
B | GRUPO B
B1 | Repouso Semanal Remunerado | 17.83 | 0
B2 | Feriados | 3.71 | 0
B3 | Auxílio - Enfermidade | 0.93 | 0.71
B4 | 13º Salário | 10.92 | 8.33
B5 | Licença PaternidadE | 0.07 | 0.06
B6 | Faltas Justificadas | 0.73 | 0.56
B7 | Dias de Chuvas | 1.38 | 0
B8 | Auxílio Acidente de Trabalho | 0.11 | 0.09
B9 | Férias Gozadas | 10.87 | 8.3
B10 | Salário Maternidade | 0.03 | 0.02
| TOTAL | 46.58 | 18.07
C | GRUPO C
C1 | Aviso Prévio Indenizado | 6.29 | 4.8
C2 | Aviso Prévio Trabalhado | 0.15 | 0.11
C3 | Férias Indenizadas | 2.83 | 2.16
C4 | Depósito Rescisão Sem Justa Causa | 4.6 | 3.51
C5 | Indenização Adicional | 0.53 | 0.4
| TOTAL | 14.4 | 10.98
D | GRUPO D
D1 | Reincidência de Grupo A sobre Grupo B | 17.61 | 6.83
D2 | Reincidência de Grupo A sobre Aviso Prévio Trabalhado e Reincidência do FGTS sobre Aviso Prévio Indenizado | 0.56 | 0.43
| TOTAL | 18.17 | 7.26
Horista = 116,95% Mensalista = 74,11%
A + B + C + D
COD | DESCRIÇÃO | HORA % | MES %
A | GRUPO A
A1 | INSS | 20 | 20
A2 | SESI | 1.5 | 1.5
A3 | SENAI | 1 | 1
A4 | INCRA | 0.2 | 0.2
A5 | SEBRAE | 0.6 | 0.6
A6 | Salário Educação | 2.5 | 2.5
A7 | Seguro Contra Acidentes de Trabalho | 3 | 3
A8 | FGTS | 8 | 8
A9 | SECONCI | 0 | 0
| TOTAL | 36.8 | 36.8
B | GRUPO B
B1 | Repouso Semanal Remunerado | 17.93 | 0
B2 | Feriados | 4.24 | 0
B3 | Auxílio - Enfermidade | 0.87 | 0.67
B4 | 13º Salário | 10.78 | 8.33
B5 | Licença PaternidadE | 0.07 | 0.06
B6 | Faltas Justificadas | 0.72 | 0.56
B7 | Dias de Chuvas | 1.53 | 0
B8 | Auxílio Acidente de Trabalho | 0.11 | 0.08
B9 | Férias Gozadas | 7.74 | 5.98
B10 | Salário Maternidade | 0.03 | 0.03
| TOTAL | 44.02 | 15.71
C | GRUPO C
C1 | Aviso Prévio Indenizado | 4.49 | 3.47
C2 | Aviso Prévio Trabalhado | 0.11 | 0.08
C3 | Férias Indenizadas | 5.05 | 3.9
C4 | Depósito Rescisão Sem Justa Causa | 3.65 | 2.82
C5 | Indenização Adicional | 0.38 | 0.29
| TOTAL | 13.68 | 10.56
D | GRUPO D
D1 | Reincidência de Grupo A sobre Grupo B | 16.2 | 5.78
D2 | Reincidência de Grupo A sobre Aviso Prévio Trabalhado e Reincidência do FGTS sobre Aviso Prévio Indenizado | 0.4 | 0.31
| TOTAL | 16.6 | 6.09
Horista = 111,10% Mensalista = 69,16%
A + B + C + D
COD | DESCRIÇÃO | HORA % | MES %
A | GRUPO A
A1 | INSS | 0 | 0
A2 | SESI | 1.5 | 1.5
A3 | SENAI | 1 | 1
A4 | INCRA | 0.2 | 0.2
A5 | SEBRAE | 0.6 | 0.6
A6 | Salário Educação | 2.5 | 2.5
A7 | Seguro Contra Acidentes de Trabalho | 3 | 3
A8 | FGTS | 8 | 8
A9 | SECONCI | 0 | 0
| TOTAL | 16.8 | 16.8
B | GRUPO B
B1 | Repouso Semanal Remunerado | 18.12 | 0
B2 | Feriados | 4.15 | 0
B3 | Auxílio - Enfermidade | 0.87 | 0.66
B4 | 13º Salário | 11.11 | 8.33
B5 | Licença PaternidadE | 0.07 | 0.06
B6 | Faltas Justificadas | 0.74 | 0.56
B7 | Dias de Chuvas | 2.72 | 0
B8 | Auxílio Acidente de Trabalho | 0.11 | 0.08
B9 | Férias Gozadas | 11.24 | 8.43
B10 | Salário Maternidade | 0.03 | 0.02
| TOTAL | 49.16 | 18.14
C | GRUPO C
C1 | Aviso Prévio Indenizado | 5.75 | 4.32
C2 | Aviso Prévio Trabalhado | 0.14 | 0.1
C3 | Férias Indenizadas | 3.1 | 2.32
C4 | Depósito Rescisão Sem Justa Causa | 3.31 | 2.49
C5 | Indenização Adicional | 0.48 | 0.36
| TOTAL | 12.78 | 9.59
D | GRUPO D
D1 | Reincidência de Grupo A sobre Grupo B | 8.26 | 3.05
D2 | Reincidência de Grupo A sobre Aviso Prévio Trabalhado e Reincidência do FGTS sobre Aviso Prévio Indenizado | 0.48 | 0.36
| TOTAL | 8.74 | 3.41
Horista = 87,48% Mensalista = 47,94%
A + B + C + D
COD | DESCRIÇÃO | HORA % | MES %
A | GRUPO A
A1 | INSS | 20 | 20
A2 | SESI | 1.5 | 1.5
A3 | SENAI | 1 | 1
A4 | INCRA | 0.2 | 0.2
A5 | SEBRAE | 0.6 | 0.6
A6 | Salário Educação | 2.5 | 2.5
A7 | Seguro Contra Acidentes de Trabalho | 3 | 3
A8 | FGTS | 8 | 8
A9 | SECONCI | 0 | 0
| TOTAL | 36.8 | 36.8
B | GRUPO B
B1 | Repouso Semanal Remunerado | 17.84 | 0
B2 | Feriados | 3.71 | 0
B3 | Auxílio - Enfermidade | 0.87 | 0.67
B4 | 13º Salário | 10.8 | 8.33
B5 | Licença PaternidadE | 0.07 | 0.06
B6 | Faltas Justificadas | 0.72 | 0.56
B7 | Dias de Chuvas | 1.55 | 0
B8 | Auxílio Acidente de Trabalho | 0.11 | 0.08
B9 | Férias Gozadas | 8.71 | 6.73
B10 | Salário Maternidade | 0.03 | 0.03
| TOTAL | 44.41 | 16.46
C | GRUPO C
C1 | Aviso Prévio Indenizado | 5.4 | 4.17
C2 | Aviso Prévio Trabalhado | 0.13 | 0.1
C3 | Férias Indenizadas | 4.85 | 3.75
C4 | Depósito Rescisão Sem Justa Causa | 3.9 | 3.01
C5 | Indenização Adicional | 0.45 | 0.35
| TOTAL | 14.73 | 11.38
D | GRUPO D
D1 | Reincidência de Grupo A sobre Grupo B | 16.34 | 6.06
D2 | Reincidência de Grupo A sobre Aviso Prévio Trabalhado e Reincidência do FGTS sobre Aviso Prévio Indenizado | 0.48 | 0.37
| TOTAL | 16.82 | 6.43
Horista = 112,76% Mensalista = 71,07%
A + B + C + D
COD | DESCRIÇÃO | HORA % | MES %
A | GRUPO A
A1 | INSS | 20 | 20
A2 | SESI | 1.5 | 1.5
A3 | SENAI | 1 | 1
A4 | INCRA | 0.2 | 0.2
A5 | SEBRAE | 0.6 | 0.6
A6 | Salário Educação | 2.5 | 2.5
A7 | Seguro Contra Acidentes de Trabalho | 3 | 3
A8 | FGTS | 8 | 8
A9 | SECONCI | 1.2 | 1.2
| TOTAL | 38 | 38
B | GRUPO B
B1 | Repouso Semanal Remunerado | 17.76 | 0
B2 | Feriados | 3.68 | 0
B3 | Auxílio - Enfermidade | 0.86 | 0.66
B4 | 13º Salário | 10.92 | 8.33
B5 | Licença PaternidadE | 0.07 | 0.06
B6 | Faltas Justificadas | 0.73 | 0.56
B7 | Dias de Chuvas | 1.06 | 0
B8 | Auxílio Acidente de Trabalho | 0.1 | 0.08
B9 | Férias Gozadas | 11.57 | 8.83
B10 | Salário Maternidade | 0.03 | 0.02
| TOTAL | 46.78 | 18.54
C | GRUPO C
C1 | Aviso Prévio Indenizado | 5.89 | 4.5
C2 | Aviso Prévio Trabalhado | 0.14 | 0.11
C3 | Férias Indenizadas | 2.34 | 1.78
C4 | Depósito Rescisão Sem Justa Causa | 3.24 | 2.47
C5 | Indenização Adicional | 0.5 | 0.38
| TOTAL | 12.11 | 9.24
D | GRUPO D
D1 | Reincidência de Grupo A sobre Grupo B | 17.78 | 7.05
D2 | Reincidência de Grupo A sobre Aviso Prévio Trabalhado e Reincidência do FGTS sobre Aviso Prévio Indenizado | 0.52 | 0.4
| TOTAL | 18.3 | 7.45
Horista = 115,19% Mensalista = 73,23%
A + B + C + D
COD | DESCRIÇÃO | HORA % | MES %
A | GRUPO A
A1 | INSS | 20 | 20
A2 | SESI | 1.5 | 1.5
A3 | SENAI | 1 | 1
A4 | INCRA | 0.2 | 0.2
A5 | SEBRAE | 0.6 | 0.6
A6 | Salário Educação | 2.5 | 2.5
A7 | Seguro Contra Acidentes de Trabalho | 3 | 3
A8 | FGTS | 8 | 8
A9 | SECONCI | 0 | 0
| TOTAL | 36.8 | 36.8
B | GRUPO B
B1 | Repouso Semanal Remunerado | 17.93 | 0
B2 | Feriados | 4.24 | 0
B3 | Auxílio - Enfermidade | 0.85 | 0.66
B4 | 13º Salário | 10.81 | 8.33
B5 | Licença PaternidadE | 0.07 | 0.06
B6 | Faltas Justificadas | 0.72 | 0.56
B7 | Dias de Chuvas | 1.53 | 0
B8 | Auxílio Acidente de Trabalho | 0.1 | 0.08
B9 | Férias Gozadas | 8.14 | 6.28
B10 | Salário Maternidade | 0.03 | 0.02
| TOTAL | 44.42 | 15.99
C | GRUPO C
C1 | Aviso Prévio Indenizado | 4.5 | 3.47
C2 | Aviso Prévio Trabalhado | 0.11 | 0.08
C3 | Férias Indenizadas | 4.78 | 3.68
C4 | Depósito Rescisão Sem Justa Causa | 3.48 | 2.69
C5 | Indenização Adicional | 0.38 | 0.29
| TOTAL | 13.25 | 10.21
D | GRUPO D
D1 | Reincidência de Grupo A sobre Grupo B | 16.35 | 5.88
D2 | Reincidência de Grupo A sobre Aviso Prévio Trabalhado e Reincidência do FGTS sobre Aviso Prévio Indenizado | 0.4 | 0.31
| TOTAL | 16.75 | 6.19
Horista = 111,22% Mensalista = 69,19%
A + B + C + D
COD | DESCRIÇÃO | HORA % | MES %
A | GRUPO A
A1 | Previdencia Social | 20 | 20
A2 | FGTS | 8 | 8
A3 | Salário Educaçao | 2.5 | 2.5
A4 | SESI | 1.5 | 1.5
A5 | SENAI | 1 | 1
A6 | SEBRAE | 0.6 | 0.6
A7 | INCRA | 0.2 | 0.2
A8 | Seguro contra risco e acidente de trabalho (INSS) | 3 | 3
A9 | SECONCI | 1 | 1
| TOTAL | 37.8 | 37.8
B | GRUPO B
B1 | 13º Salário | 10.97 | 12.65
B2 | Férias | 0 | 16.87
B3 | Faltas Abonadas Legalmente | 0.73 | 0.84
B4 | Aviso Prévio | 0 | 1.04
B5 | Auxílio Enfermidade | 0.23 | 0.27
B6 | Licença Paternidade | 0.24 | 0.28
B7 | Descanso semanal remunerado (DSR) | 17.5 | 0
B8 | Feriados que coincidem com dias úteis | 3.86 | 0
B9 | Dias de Chuva e outras dificuldades | 1.49 | 0
B10 | Acidente de Trabalho | 2.59 | 0
| TOTAL | 37.61 | 31.95
C | GRUPO C
C1 | Depósito por despedida sem justa causa | 5.5 | 5.36
C2 | Férias indenizadas | 14.62 | 0
C3 | Aviso prévio indenizado | 13.36 | 0
C4 | Indenização Adicional ( Lei 7.238 / 84) | 1.11 | 1.05
| TOTAL | 34.59 | 6.41
D | GRUPO D
D1 | Reincidência de Grupo A sobre Grupo B | 14.22 | 12.08
| TOTAL | 14.22 | 12.08
E | GRUPO E
E1 | Vale refeição | 22.53 | 9.01
E2 | Vale transporte | 8.96 | 1.99
E3 | Seguro de vida coletivo | 1.16 | 0.46
E4 | EPI's | 0.93 | 0
| TOTAL | 33.58 | 11.46
Horista = 157,80% Mensalista = 99,70%
A + B + C + D + E
COD | DESCRIÇÃO | HORA % | MES %
A | GRUPO A
A1 | INSS | 20 | 20
A2 | SESI | 1.5 | 1.5
A3 | SENAI | 1 | 1
A4 | INCRA | 0.2 | 0.2
A5 | SEBRAE | 0.6 | 0.6
A6 | Salário Educação | 2.5 | 2.5
A7 | Seguro Contra Acidentes de Trabalho | 3 | 3
A8 | FGTS | 8 | 8
A9 | SECONCI | 0 | 0
| TOTAL | 36.8 | 36.8
B | GRUPO B
B1 | Repouso Semanal Remunerado | 18.07 | 0
B2 | Feriados | 5.08 | 0
B3 | Auxílio - Enfermidade | 0.93 | 0.71
B4 | 13º Salário | 10.9 | 8.33
B5 | Licença PaternidadE | 0.07 | 0.06
B6 | Faltas Justificadas | 0.73 | 0.56
B7 | Dias de Chuvas | 1.49 | 0
B8 | Auxílio Acidente de Trabalho | 0.11 | 0.09
B9 | Férias Gozadas | 8.26 | 6.31
B10 | Salário Maternidade | 0.03 | 0.02
| TOTAL | 45.67 | 16.08
C | GRUPO C
C1 | Aviso Prévio Indenizado | 4.9 | 3.75
C2 | Aviso Prévio Trabalhado | 0.12 | 0.09
C3 | Férias Indenizadas | 4.95 | 3.78
C4 | Depósito Rescisão Sem Justa Causa | 4.7 | 3.6
C5 | Indenização Adicional | 0.41 | 0.32
| TOTAL | 15.08 | 11.54
D | GRUPO D
D1 | Reincidência de Grupo A sobre Grupo B | 16.81 | 5.92
D2 | Reincidência de Grupo A sobre Aviso Prévio Trabalhado e Reincidência do FGTS sobre Aviso Prévio Indenizado | 0.44 | 0.33
| TOTAL | 17.25 | 6.25
Horista = 114,80% Mensalista = 70,67%
A + B + C + D