## orcamento
MODELO EDITÁVEL ANEXO VII - PLANILHAS ORÇAMENTÁRIAS
ITEM | CÓDIGO | DESCRIÇÃO | FONTE | UNIDADE | QTD | CUSTO DIRETO C/BDI (R$ |  | PREÇO UNITÁRIO COM BDI | PREÇO TOTAL COM BDI
[6 empty] | MÃO DE OBRA | MATERIAL
1 | PAREDE | [7 empty] | 23846.3
1.1 | 93202 | FIXAÇÃO (ENCUNHAMENTO) DE ALVENARIA DE VEDAÇÃO COM TIJOLO MACIÇO. AF_03/2016 | SINAPI | M | 5 | 16.11 | 16.32 | 32.43 | 129.7
1.2 | 93199 | CONTRAVERGA MOLDADA IN LOCO COM UTILIZAÇÃO DE BLOCOS CANALETA PARA VÃOS DE MAIS DE 1,5 M DE COMPRIMENTO. AF_03/2016 | SINAPI | M | 2 | 10.89 | 43.42 | 54.31 | 86.9
1.3 | 93190 | VERGA MOLDADA IN LOCO COM UTILIZAÇÃO DE BLOCOS CANALETA PARA JANELAS COM ATÉ 1,5 M DE VÃO. AF_03/2016 | SINAPI | M | 3 | 11.46 | 48.91 | 60.38 | 144.9
1.4 | 103322 | ALVENARIA DE VEDAÇÃO DE BLOCOS CERÂMICOS FURADOS NA VERTICAL DE 9X19X39 CM (ESPESSURA 9 CM) E ARGAMASSA DE ASSENTAMENTO COM PREPARO EM BETONEIRA. AF_12/2021 | SINAPI | M2 | 20 | 22.1 | 47.91 | 70.01 | 1120.2
1.5 | C4507 | PAREDE DE BLOCO DE GESSO STAND, INCLUSIVE EMASSAMENTO - FORNECIMENTO E EXECUÇÃO | SEINFRA | M2 | 5 | 0 | 68.75 | 68.75 | 275
1.6 | 96369 | PAREDE COM PLACAS DE GESSO ACARTONADO (DRYWALL), PARA USO INTERNO, COM DUAS FACES DUPLAS E ESTRUTURA METÁLICA COM GUIAS DUPLAS, COM VÃOS. AF_06/2017_PS | SINAPI | M2 | 80 | 33.36 | 260.45 | 293.81 | 18804
1.7 | S07704 | Manta em lã de rocha de 25mm - fornecimento e aplicação | ORSE | m2 | 80 | 0 | 43.21 | 43.21 | 2765.6
1.8 | 97624 | DEMOLIÇÃO DE ALVENARIA DE TIJOLO MACIÇO, DE FORMA MANUAL, SEM REAPROVEITAMENTO. AF_12/2017 | SINAPI | M3 | 5 | 97.88 | 32.13 | 130 | 520
2 | REVESTIMENTO | [7 empty] | 41218.23
2.1 | 87905 | CHAPISCO APLICADO EM ALVENARIA (COM PRESENÇA DE VÃOS) E ESTRUTURAS DE CONCRETO DE FACHADA, COM COLHER DE PEDREIRO. ARGAMASSA TRAÇO 1:3 COM PREPARO EM BETONEIRA 400L. AF_06/2014 | SINAPI | M2 | 10 | 5.96 | 3.65 | 9.61 | 76.9
2.2 | 87777 | EMBOÇO OU MASSA ÚNICA EM ARGAMASSA TRAÇO 1:2:8, PREPARO MANUAL, APLICADA MANUALMENTE EM PANOS DE FACHADA COM PRESENÇA DE VÃOS, ESPESSURA DE 25 MM. AF_08/2022 | SINAPI | M2 | 200 | 37.7 | 30.49 | 68.19 | 10910
2.3 | 05.008.0004-A | MONTAGEM E DESMONTAGEM DE BALANCIM(CADEIRINHA).CUSTO POR BALANCIM | EMOP | UN | 10 | 116.68 | 0 | 116.68 | 933.4
2.4 | 00041805 | LOCACAO DE ANDAIME SUSPENSO OU BALANCIM MANUAL, CAPACIDADE DE CARGA TOTAL DE APROXIMADAMENTE 250 KG/M2, PLATAFORMA DE 1,50 M X 0,80 M (C X L), CABO DE 45 M (2 equipamentos simultaneos / 2 meses) | SINAPI | MES | 5 | 0 | 812.5 | 812.5 | 3250
2.5 | 87879 | CHAPISCO APLICADO EM ALVENARIAS E ESTRUTURAS DE CONCRETO INTERNAS, COM COLHER DE PEDREIRO. ARGAMASSA TRAÇO 1:3 COM PREPARO EM BETONEIRA 400L. AF_06/2014 | SINAPI | M2 | 10 | 2.66 | 2.74 | 5.4 | 43.2
2.6 | 87548 | MASSA ÚNICA, PARA RECEBIMENTO DE PINTURA, EM ARGAMASSA TRAÇO 1:2:8, PREPARO MANUAL, APLICADA MANUALMENTE EM FACES INTERNAS DE PAREDES, ESPESSURA DE 10MM, COM EXECUÇÃO DE TALISCAS. AF_06/2014 | SINAPI | M2 | 5 | 16.14 | 15.22 | 31.36 | 125.45
2.7 | 87559 | EMBOÇO, PARA RECEBIMENTO DE CERÂMICA, EM ARGAMASSA INDUSTRIALIZADA, PREPARO MECÂNICO, APLICADO COM EQUIPAMENTO DE MISTURA E PROJEÇÃO DE 1,5 M3/H DE ARGAMASSA EM FACES INTERNAS DE PAREDES, PARA AMBIENTE COM ÁREA MAIOR QUE 10M2, ESPESSURA DE 10MM, COM EXECUÇÃO DE TALISCAS. AF_06/2014 | SINAPI | M2 | 50 | 6.89 | 38.09 | 44.98 | 1799
2.8 | 00037411 | TELA DE ACO SOLDADA GALVANIZADA/ZINCADA PARA ALVENARIA, FIO D = *1,24 MM, MALHA 25 X 25 MM | SINAPI | M2 | 312 | 0 | 26.18 | 26.18 | 6533.28
2.9 | 87799 | EMBOÇO OU MASSA ÚNICA EM ARGAMASSA TRAÇO 1:2:8, PREPARO MANUAL, APLICADA MANUALMENTE EM PANOS CEGOS DE FACHADA (SEM PRESENÇA DE VÃOS), ESPESSURA DE 35 MM. AF_08/2022 | SINAPI | M2 | 200 | 35.88 | 34.36 | 70.24 | 11238
2.10 | S04113 | Tratamento de fissuras com argamassa de cimento e areia traço 1:3 (Seção até 5 x 5 cm) | ORSE | m | 100 | 12.6 | 4.99 | 17.59 | 1407
2.11 | 05.001.0008-A | DEMOLICAO DE REVESTIMENTO EM ARGAMASSA DE CIMENTO E AREIA EM PAREDE | EMOP | M2 | 200 | 30.64 | 0 | 30.64 | 4902
3 | PISO E AZULEJO | [7 empty] | 26995.25
3.1 | 87251 | REVESTIMENTO CERÂMICO PARA PISO COM PLACAS TIPO ESMALTADA EXTRA DE DIMENSÕES 45X45 e 40x40 CM APLICADA EM AMBIENTES DE ÁREA MAIOR QUE 10 M2. AF_06/2014 - AREA INTERNA | SINAPI | M2 | 50 | 9.53 | 48.39 | 57.91 | 2316.5
3.2 | 88649 | RODAPÉ CERÂMICO DE 7CM DE ALTURA COM PLACAS TIPO ESMALTADA EXTRA DE DIMENSÕES 45X45CM. AF_06/2014 | SINAPI | M | 30 | 2.45 | 7.22 | 9.68 | 232.2
3.3 | 13.301.0080-B | PISO CIMENTADO,COM 1,5CM DE ESPESSURA,COM ARGAMASSA DE CIMENTO E AREIA,NO TRACO 1:3,ALISADO A COLHER, SOBRE BASE EXISTENTE - AREA DAS ESCADAS | EMOP | M2 | 50 | 39.3 | 7.65 | 46.95 | 1878
3.4 | 87273 | REVESTIMENTO CERÂMICO PARA PAREDES INTERNAS COM PLACAS TIPO ESMALTADA EXTRA DE DIMENSÕES 33X45 CM APLICADAS EM AMBIENTES DE ÁREA MAIOR QUE 5 M² NA ALTURA INTEIRA DAS PAREDES. AF_06/2014 - AZULEJO | SINAPI | M2 | 50 | 23.79 | 54.85 | 78.64 | 3145.5
3.5 | 13.50.10 (E) | DEMOLIÇÃO DE TACOS DE MADEIRA, INCLUSIVE ARGAMASSA DE ASSENTAMENTO | SIURB | M2 | 20 | 30.88 | 0 | 30.88 | 494
3.6 | 97634 | DEMOLIÇÃO DE REVESTIMENTO CERÂMICO, DE FORMA MECANIZADA COM MARTELETE, SEM REAPROVEITAMENTO. AF_12/2017 | SINAPI | M2 | 50 | 12.11 | 3.85 | 15.96 | 638.5
3.7 | 08.51.00 (I) | DEMOLIÇÃO DE CONCRETO ARMADO | SIURB | M3 | 5 | 109.95 | 411.44 | 521.39 | 2085.55
3.8 | 94439 | (COMPOSIÇÃO REPRESENTATIVA) DO SERVIÇO DE CONTRAPISO EM ARGAMASSA TRAÇO 1:4 (CIM E AREIA), BETONEIRA 400 L, E = 4 CM ÁREAS SECAS E MOLHADAS SOBRE LAJE , E = 3 CM ÁREAS MOLHADAS SOBRE IMPERMEABILIZAÇÃO, CASA E EDIFICAÇÃO PÚBLICA PADRÃO. AF_11/2014 | SINAPI | M2 | 50 | 20.28 | 42.1 | 62.38 | 2495
3.9 | 022026 | DEMOLICAO CONTRAPISO/CAM.REGUL.PARA PISOS ATE 5cm | SBC | M2 | 50 | 88.65 | 0 | 88.65 | 3546
3.10 | 101727 | PISO VINÍLICO SEMI-FLEXÍVEL EM PLACAS, PADRÃO LISO, ESPESSURA 3,2 MM, FIXADO COM COLA. AF_09/2020 | SINAPI | M2 | 50 | 6.03 | 248.08 | 254.1 | 10164
4 | ESQUADRIAS | [7 empty] | 41133.05
4.1 | 14.003.0061-A | JANELA DE ALUMINIO ANODIZADO AO NATURAL,TIPO PIVOTANTE,COM PAINEL PIVOTANTE VERTICAL,EM PERFIS SERIE 28. FORNECIMENTO E COLOCACAO | EMOP | M2 | 1 | 203.36 | 577.16 | 780.53 | 624.42
4.2 | 150158 | PELICULA ADESIVA APLICADA EM VIDROS-TIPO INSULFILM (PARA JANELAS DO BANHEIRO) | SBC | M2 | 0.8 | 3.5 | 17.3 | 20.8 | 13.31
4.3 | C1516 | JANELA DE ALUMÍNIO, TIPO VENEZIANA | SEINFRA | M2 | 30 | 96.35 | 558.35 | 654.7 | 15712.8
4.4 | C4951 | VIDRO TEMPERADO INCOLOR C/MASSA E=10MM, COLOCADO | SEINFRA | M2 | 20 | 23.46 | 432 | 455.46 | 7287.4
4.5 | 08.02.58 (E) | CA.09 - CAIXILHO EM ALUMÍNIO ANODIZADO - MAXIMAR | SIURB | M2 | 2 | 70.8 | 1211.63 | 1282.43 | 2051.88
4.6 | 88309 | PEDREIRO COM ENCARGOS COMPLEMENTARES | SINAPI | H | 50 | 25.36 | 6.9 | 32.26 | 1290.5
4.7 | 00036888 | GUARNICAO / MOLDURA / ARREMATE DE ACABAMENTO PARA ESQUADRIA, EM ALUMINIO PERFIL 25, ACABAMENTO ANODIZADO BRANCO OU BRILHANTE, PARA 1 FACE | SINAPI | M | 30 | 0 | 41.65 | 41.65 | 999.6
4.8 | I2252 | VIDRO COMUM FUMÊ, E = 4MM (COLOCADO) | SEINFRA | M2 | 30 | 0 | 255.55 | 255.55 | 6133.2
4.9 | 98689 | SOLEIRA EM GRANITO, LARGURA 15 CM, ESPESSURA 2,0 CM. AF_09/2020 | SINAPI | M | 1 | 19.19 | 103.65 | 122.84 | 98.27
4.10 | 13.025.0061-A | ASSENTAMENTO DE PEITORIL DE MARMORE, GRANITO OU AFINS, EXCLUSIVE ESTES, DE 20 A 30CM DE LARGURA, ASSENTE CONFORME ITEM 13.345.0015 | EMOP | M | 1 | 47.48 | 7.36 | 54.84 | 43.87
4.11 | 08.02.81 (E) | EP.11 - TELA MOSQUITEIRO EM ARAME GALVANIZADO MALHA 14, FIO 28 INCLUSIVE REQUADRO | SIURB | M2 | 30 | 61.31 | 184.81 | 246.13 | 5907
4.12 | 97645 | REMOÇÃO DE JANELAS, DE FORMA MANUAL, SEM REAPROVEITAMENTO. AF_12/2017 | SINAPI | M2 | 30 | 23.5 | 16.95 | 40.45 | 970.8
5 | PORTAS | [7 empty] | 15973.97
5.1 | C1360 | FECHADURA COMPLETA PARA PORTA EXTERNA | SEINFRA | UN | 10 | 93.85 | 65.63 | 159.48 | 1275.8
5.2 | 00036888 | GUARNICAO / MOLDURA / ARREMATE DE ACABAMENTO PARA ESQUADRIA, EM ALUMINIO PERFIL 25, ACABAMENTO ANODIZADO BRANCO OU BRILHANTE, PARA 1 FACE | SINAPI | M | 20 | 0 | 41.65 | 41.65 | 666.4
5.3 | 88309 | PEDREIRO COM ENCARGOS COMPLEMENTARES | SINAPI | H | 50 | 25.36 | 6.9 | 32.26 | 1290.5
5.4 | C4951 | VIDRO TEMPERADO INCOLOR C/MASSA E=10MM, COLOCADO | SEINFRA | M2 | 10 | 23.46 | 432 | 455.46 | 3643.7
5.5 | 91315 | KIT DE PORTA DE MADEIRA PARA PINTURA, SEMI-OCA (LEVE OU MÉDIA), PADRÃO POPULAR, 90X210CM, ESPESSURA DE 3,5CM, ITENS INCLUSOS: DOBRADIÇAS, MONTAGEM E INSTALAÇÃO DO BATENTE, FECHADURA COM EXECUÇÃO DO FURO - FORNECIMENTO E INSTALAÇÃO. AF_12/2019 | SINAPI | UN | 3 | 276.44 | 1110.43 | 1386.86 | 3328.47
5.6 | 97644 | REMOÇÃO DE PORTAS, DE FORMA MANUAL, SEM REAPROVEITAMENTO. AF_12/2017 | SINAPI | M2 | 30 | 8.49 | 2.61 | 11.1 | 266.4
5.7 | S09714 | Fornecimento e montagem de porta para parede drywall (gesso acartonado), semi-oca, inclusive caixão em madeira e ferragens - 80 x 210 cm | ORSE | Un | 5 | 0 | 651.64 | 651.64 | 2606.55
5.8 | S09715 | Fornecimento e montagem de porta para parede drywall (gesso acartonado), semi-oca, inclusive caixão em madeira e ferragens - 90 x 210 cm | ORSE | Un | 5 | 0 | 724.04 | 724.04 | 2896.15
6 | FORRO | [7 empty] | 4844.4
6.1 | 96114 | FORRO EM DRYWALL, PARA AMBIENTES COMERCIAIS, INCLUSIVE ESTRUTURA DE FIXAÇÃO. AF_05/2017_PS | SINAPI | M2 | 20 | 16.89 | 89.23 | 106.11 | 1697.8
6.2 | S05045 | Forro de pvc, em placas 1,25 x 0,625, cor branca ou palha, marca Medabil ou similar, inclusive estrutura de fixação (perfís), instalado | ORSE | m2 | 20 | 0 | 196.66 | 196.66 | 3146.6
7 | PINTURAS | [7 empty] | 89229
7.1 | 88494 | APLICAÇÃO E LIXAMENTO DE MASSA LÁTEX EM TETO, UMA DEMÃO. AF_06/2014 | SINAPI | M2 | 300 | 16.38 | 11.79 | 28.16 | 6759
7.2 | 88484 | APLICAÇÃO DE FUNDO SELADOR ACRÍLICO EM TETO, UMA DEMÃO. AF_06/2014 | SINAPI | M2 | 300 | 1.65 | 2.22 | 3.88 | 930
7.3 | 88488 | APLICAÇÃO MANUAL DE PINTURA COM TINTA LÁTEX ACRÍLICA EM TETO, DUAS DEMÃOS. AF_06/2014 | SINAPI | M2 | 300 | 7.93 | 15.24 | 23.16 | 5559
7.4 | 88485 | APLICAÇÃO DE FUNDO SELADOR ACRÍLICO EM PAREDES, UMA DEMÃO. AF_06/2014 | SINAPI | M2 | 300 | 1.25 | 2.09 | 3.34 | 801
7.5 | 88495 | APLICAÇÃO E LIXAMENTO DE MASSA LÁTEX EM PAREDES, UMA DEMÃO. AF_06/2014 | SINAPI | M2 | 300 | 7.61 | 8.81 | 16.41 | 3939
7.6 | 88489 | APLICAÇÃO MANUAL DE PINTURA COM TINTA LÁTEX ACRÍLICA EM PAREDES, DUAS DEMÃOS. AF_06/2014 | SINAPI | M2 | 600 | 6.08 | 14.62 | 20.7 | 9936
7.7 | 88411 | APLICAÇÃO MANUAL DE FUNDO SELADOR ACRÍLICO EM PANOS COM PRESENÇA DE VÃOS DE EDIFÍCIOS DE MÚLTIPLOS PAVIMENTOS. AF_06/2014 | SINAPI | M2 | 600 | 1.41 | 2.14 | 3.55 | 1704
7.8 | 88424 | APLICAÇÃO MANUAL DE PINTURA COM TINTA TEXTURIZADA ACRÍLICA EM PANOS COM PRESENÇA DE VÃOS DE EDIFÍCIOS DE MÚLTIPLOS PAVIMENTOS, DUAS CORES. AF_06/2014 | SINAPI | M2 | 600 | 7.84 | 20.26 | 28.1 | 13488
7.9 | S02305 | Aplicação de 01 demão de fundo sintético nivelador sobre superfícies de madeira - R1 | ORSE | m2 | 100 | 5.59 | 4.81 | 10.39 | 831
7.10 | 102219 | PINTURA TINTA DE ACABAMENTO (PIGMENTADA) ESMALTE SINTÉTICO ACETINADO EM MADEIRA, 2 DEMÃOS. AF_01/2021 | SINAPI | M2 | 100 | 9.58 | 10.47 | 20.05 | 1604
7.11 | 100719 | PINTURA COM TINTA ALQUÍDICA DE FUNDO (TIPO ZARCÃO) PULVERIZADA SOBRE PERFIL METÁLICO EXECUTADO EM FÁBRICA (POR DEMÃO). AF_01/2020_PE | SINAPI | M2 | 100 | 1.59 | 11.9 | 13.49 | 1079
7.12 | 100743 | PINTURA COM TINTA ALQUÍDICA DE ACABAMENTO (ESMALTE SINTÉTICO BRILHANTE) PULVERIZADA SOBRE PERFIL METÁLICO EXECUTADO EM FÁBRICA (POR DEMÃO). AF_01/2020 | SINAPI | M2 | 100 | 1.59 | 11.4 | 12.99 | 1039
7.13 | 99814 | LIMPEZA DE SUPERFÍCIE COM JATO DE ALTA PRESSÃO. AF_04/2019 | SINAPI | M2 | 2500 | 1.78 | 0.66 | 2.44 | 4875
7.14 | 95622 | APLICAÇÃO MANUAL DE TINTA LÁTEX ACRÍLICA EM PANOS COM PRESENÇA DE VÃOS DE EDIFÍCIOS DE MÚLTIPLOS PAVIMENTOS, DUAS DEMÃOS. AF_11/2016 | SINAPI | M2 | 1500 | 9.31 | 10.78 | 20.09 | 24105
7.15 | 95623 | APLICAÇÃO MANUAL DE TINTA LÁTEX ACRÍLICA EM PANOS SEM PRESENÇA DE VÃOS DE EDIFÍCIOS DE MÚLTIPLOS PAVIMENTOS, DUAS DEMÃOS. AF_11/2016 | SINAPI | M2 | 1000 | 6.05 | 9.68 | 15.73 | 12580
8 | INSTALAÇÕES ELÉTRICAS | [7 empty] | 44518.52
8.1 | I13216 | Luminária de sobrepor, (tecnolux ref.FLP-6478/2x20) Tubled corpo/ refletor e aletas fabricadas em chapa de aço tratada e pintada em epoxi branco, para uso de 2 lampadas tubled de 20w | ORSE | un | 5 | 0 | 197.4 | 197.4 | 789.6
8.2 | C0855 | CONDULETE DE PVC DE 1" TIPO C - E - LL - LR | SEINFRA | UN | 30 | 18.78 | 13.01 | 31.79 | 762.9
8.3 | 91924 | CABO DE COBRE FLEXÍVEL ISOLADO, 1,5 MM², ANTI-CHAMA 450/750 V, PARA CIRCUITOS TERMINAIS - FORNECIMENTO E INSTALAÇÃO. AF_12/2015 | SINAPI | M | 300 | 1.21 | 2.25 | 3.46 | 831
8.4 | 91926 | CABO DE COBRE FLEXÍVEL ISOLADO, 2,5 MM², ANTI-CHAMA 450/750 V, PARA CIRCUITOS TERMINAIS - FORNECIMENTO E INSTALAÇÃO. AF_12/2015 | SINAPI | M | 300 | 1.51 | 3.46 | 4.98 | 1194
8.5 | 92980 | CABO DE COBRE FLEXÍVEL ISOLADO, 10 MM², ANTI-CHAMA 0,6/1,0 KV, PARA DISTRIBUIÇÃO - FORNECIMENTO E INSTALAÇÃO. AF_12/2015 | SINAPI | M | 300 | 0.45 | 11.5 | 11.95 | 2868
8.6 | 90447 | RASGO EM ALVENARIA PARA ELETRODUTOS COM DIAMETROS MENORES OU IGUAIS A 40 MM. AF_05/2015 | SINAPI | M | 15 | 6.7 | 1.74 | 8.44 | 101.25
8.7 | 15.018.0117-0 | CAIXA DE LIGACAO DE PVC,TIPO CONDULETES,PARA 5 OU 6 ENTRADAS,COM DIAMETRO DE 1/2".FORNECIMENTO E COLOCACAO. | EMOP | UN | 30 | 6.53 | 6.48 | 13 | 312
8.8 | 91981 | INTERRUPTOR BIPOLAR (1 MÓDULO), 10A/250V, INCLUINDO SUPORTE E PLACA - FORNECIMENTO E INSTALAÇÃO. AF_09/2017 | SINAPI | UN | 5 | 23.18 | 40.68 | 63.85 | 255.4
8.9 | 060680 | LUMINARIA DE EMERGENCIA 30 LEDS BIVOLT LDE INTELBRAS | SBC | UN | 30 | 6.38 | 31.13 | 37.5 | 900
8.10 | 060819 | LAMPADA LED TUBULAR BIVOLT T5 16W 115CM | SBC | UN | 30 | 2.13 | 44.89 | 47.01 | 1128.3
8.11 | S07871 | Disjuntor monopolar DR 25 A - Dispositivo residual diferencial, tipo AC, ref.5SU1 Siemens ou similar | ORSE | un | 5 | 14.1 | 82.58 | 96.68 | 386.7
8.12 | 15.018.0175-A | CANALETA PERFURADA ALTA(PERFILADOS),MEDINDO(38X38X6000)MM PRE-GALVANIZADA,INCLUSIVE SUPORTE E CONEXOES.FORNECIMENTO E COLOCACAO | EMOP | M | 30 | 48.7 | 43.04 | 91.74 | 2201.7
8.13 | I13306 | Tampa de encaixe para tê horizontal 150 x 150mm, galvanizada à fogo (ref. Mopa ou similar) | ORSE | un | 20 | 0 | 74.03 | 74.03 | 1184.4
8.14 | S13364 | Luva de emenda para eletroduto, aço galvanizado, dn 25 mm (1"), aparente, instalada em teto - fornecimento e instalaçâo | ORSE | un | 30 | 4.78 | 18.82 | 23.6 | 566.4
8.15 | 91929 | CABO DE COBRE FLEXÍVEL ISOLADO, 4 MM², ANTI-CHAMA 0,6/1,0 KV, PARA CIRCUITOS TERMINAIS - FORNECIMENTO E INSTALAÇÃO. AF_12/2015 | SINAPI | M | 300 | 2.01 | 6.09 | 8.1 | 1944
8.16 | S08318 | Terminal 100 x 50 mm para eletrocalha metalica (ref. Mopa ou similar) | ORSE | un | 20 | 12.33 | 6.12 | 18.44 | 295
8.17 | S04011 | Eletroduto pvc roscavel, d=1 1/2" - Fornecimento | ORSE | M | 300 | 0 | 14.06 | 14.06 | 3375
8.18 | 91872 | ELETRODUTO RÍGIDO ROSCÁVEL, PVC, DN 32 MM (1"), PARA CIRCUITOS TERMINAIS, INSTALADO EM PAREDE - FORNECIMENTO E INSTALAÇÃO. AF_12/2015 | SINAPI | M | 80 | 9.83 | 15.76 | 25.59 | 1637.6
8.19 | 88247 | AUXILIAR DE ELETRICISTA COM ENCARGOS COMPLEMENTARES | SINAPI | H | 100 | 23.26 | 6.89 | 30.15 | 2412
8.20 | 88264 | ELETRICISTA COM ENCARGOS COMPLEMENTARES | SINAPI | H | 100 | 27.45 | 6.89 | 34.34 | 2747
8.21 | 91996 | TOMADA MÉDIA DE EMBUTIR (1 MÓDULO), 2P+T 10 A, INCLUINDO SUPORTE E PLACA - FORNECIMENTO E INSTALAÇÃO. AF_12/2015 | SINAPI | UN | 15 | 19.01 | 24.07 | 43.08 | 516.9
8.22 | 00038077 | INTERRUPTOR SIMPLES + TOMADA 2P+T 10A, 250V, CONJUNTO MONTADO PARA EMBUTIR 4" X 2" (PLACA + SUPORTE + MODULOS) | SINAPI | UN | 6 | 0 | 23.71 | 23.71 | 113.82
8.23 | 00039387 | LAMPADA LED TUBULAR BIVOLT 18/20 W, BASE G13 | SINAPI | UN | 50 | 0 | 20.46 | 20.46 | 818.5
8.24 | 104475 | COMPOSIÇÃO PARAMÉTRICA DE PONTO ELÉTRICO DE TOMADA DE USO GERAL 2P+T (10A/250V) EM EDIFÍCIO RESIDENCIAL COM ELETRODUTO EMBUTIDO EM RASGOS NAS PAREDES, INCLUSO TOMADA, ELETRODUTO, CABO, RASGO, QUEBRA E CHUMBAMENTO. AF_11/2022 | SINAPI | UN | 10 | 79.38 | 95.03 | 174.4 | 1395.2
8.25 | I01345 | Luminária (calha) p/ lampada fluorescente 2 x 40w/tubular LED 18w a 20w | ORSE | un | 15 | 0 | 56.79 | 56.79 | 681.45
8.26 | 15.018.0550-A | ELETROCALHA LISA,COM TAMPA,TIPO "U",100X50MM,TRATAMENTO SUPERFICIAL PRE-ZINCADO A QUENTE,INCLUSIVE CONEXOES,ACESSORIOS EFIXACAO SUPERIOR.FORNECIMENTO E COLOCACAO | EMOP | M | 50 | 48.71 | 68.6 | 117.31 | 4692.5
8.27 | 060235 | RELE FOTOELETRICO 1000W-127V | SBC | UN | 10 | 76.44 | 30.74 | 107.18 | 857.4
8.28 | 05946 | SUPORTE TIPO PE DE GALINHA PARA FIXACAODE LUMINARIAS | EMOP | UN | 20 | 0 | 2.85 | 2.85 | 45.6
8.29 | S93654S | Disjuntor monopolar tipo din, corrente nominal de 16a - fornecimento e instalação. af_10/2020 | ORSE | un | 20 | 1.74 | 13.75 | 15.49 | 247.8
8.30 | 101659 | LUMINÁRIA DE LED PARA ILUMINAÇÃO PÚBLICA, DE 181 W ATÉ 239 W - FORNECIMENTO E INSTALAÇÃO. AF_08/2020 | SINAPI | UN | 10 | 19.71 | 1137.43 | 1157.14 | 9257.1
9 | INSTALAÇÕES DE COMBATE A INCÊNDIO | [7 empty] | 10950.16
9.1 | 88267 | ENCANADOR OU BOMBEIRO HIDRÁULICO COM ENCARGOS COMPLEMENTARES | SINAPI | H | 60 | 28.19 | 6.05 | 34.24 | 1643.4
9.2 | 88248 | AUXILIAR DE ENCANADOR OU BOMBEIRO HIDRÁULICO COM ENCARGOS COMPLEMENTARES | SINAPI | H | 40 | 23.89 | 6.05 | 29.94 | 958
9.3 | 00039246 | ELETRODUTODUTO PEAD FLEXIVEL PAREDE SIMPLES, CORRUGACAO HELICOIDAL, COR PRETA, SEM ROSCA, DE 1 1/2", PARA CABEAMENTO SUBTERRANEO (NBR 15715) | SINAPI | M | 10 | 0 | 8.83 | 8.83 | 70.6
9.4 | 92336 | TUBO DE AÇO GALVANIZADO COM COSTURA, CLASSE MÉDIA, CONEXÃO RANHURADA, DN 65 (2 1/2"), INSTALADO EM PRUMADAS - FORNECIMENTO E INSTALAÇÃO. AF_10/2020 | SINAPI | M | 5 | 15.93 | 125.14 | 141.06 | 564.25
9.5 | 00011964 | PARAFUSO DE ACO TIPO CHUMBADOR PARABOLT, DIAMETRO 3/8", COMPRIMENTO 75 MM | SINAPI | UN | 20 | 0 | 3.16 | 3.16 | 50.6
9.6 | 92892 | UNIÃO, EM FERRO GALVANIZADO, DN 25 (1"), CONEXÃO ROSQUEADA, INSTALADO EM REDE DE ALIMENTAÇÃO PARA HIDRANTE - FORNECIMENTO E INSTALAÇÃO. AF_10/2020 | SINAPI | UN | 3 | 25.51 | 44.69 | 70.2 | 168.48
9.7 | 00006307 | TE DE REDUCAO DE FERRO GALVANIZADO, COM ROSCA BSP, DE 2 1/2" X 1" | SINAPI | UN | 1 | 0 | 156.99 | 156.99 | 125.59
9.8 | C0946 | COTOVELO AÇO GALV. D= 65mm (2 1/2") | SEINFRA | UN | 9 | 37.09 | 85.65 | 122.74 | 883.71
9.9 | C0942 | COTOVELO AÇO GALV. D= 25mm (1") | SEINFRA | UN | 6 | 18.55 | 14.69 | 33.24 | 159.54
9.10 | C1694 | LUVA DE UNIÃO AÇO GALVANIZADO DE (2 1/2") | SEINFRA | UN | 5 | 37.09 | 75.13 | 112.21 | 448.85
9.11 | I1433 | LUVA UNIÃO AÇO GALVANIZADO (F.G) (2 1/2") | SEINFRA | UN | 5 | 0 | 75.13 | 75.13 | 300.5
9.12 | 00004350 | BUCHA DE NYLON, DIAMETRO DO FURO 8 MM, COMPRIMENTO 40 MM, COM PARAFUSO DE ROSCA SOBERBA, CABECA CHATA, FENDA SIMPLES, 4,8 X 50 MM | SINAPI | UN | 8 | 0 | 0.85 | 0.85 | 5.44
9.13 | 92909 | LUVA DE REDUÇÃO, EM FERRO GALVANIZADO, 2" X 1", CONEXÃO ROSQUEADA, INSTALADO EM PRUMADAS - FORNECIMENTO E INSTALAÇÃO. AF_10/2020 | SINAPI | UN | 1 | 33.59 | 53.54 | 87.13 | 69.7
9.14 | I006647 | FITA ANTICORROSIVA SCOTCHRAP 50 PVC PRETA 50mm 30m HT002007637 3M | SBC | UN | 1 | 0 | 287.38 | 287.38 | 229.9
9.15 | S00899 | Fornecimento e assentamento de joelho 90 de ferro galvanizado de 2" | ORSE | un | 4 | 13.04 | 68.85 | 81.89 | 262.04
9.16 | S92902S | União, em ferro galvanizado, conexão rosqueada, dn 65 (2 1/2"), instalado em rede de alimentação para sprinkler - fornecimento e instalação. af_10/2020 | ORSE | un | 4 | 14.3 | 229.4 | 243.7 | 779.84
9.17 | S00936 | Fornecimento e assentamento de luva de ferro galvanizado de 1" | ORSE | un | 1 | 8.1 | 19.71 | 27.81 | 22.25
9.18 | S00939 | Fornecimento e assentamento de luva de ferro galvanizado de 2" | ORSE | un | 5 | 13.04 | 49.49 | 62.53 | 250.1
9.19 | S92935S | Luva de redução, em ferro galvanizado, 2 1/2" x 2", conexão rosqueada, instalado em rede de alimentação para hidrante - fornecimento e instalação. af_10/2020 | ORSE | un | 1 | 26.45 | 104.88 | 131.33 | 105.06
9.20 | C1826 | NIPLE DUPLO DE REDUÇÃO AÇO GALV. D=20X15mm (3/4"X1/2") À 25X20mm (1"X3/4") | SEINFRA | UN | 1 | 9.26 | 8.47 | 17.74 | 14.19
9.21 | C4309 | PINTURA POLIURETANO EM 02 (DUAS) DEMÃOS SOBRE TUBULAÇÃO *USAR EPOXI PARA FUNDO E ESMALTE SINTETICO VERMELHO. | SEINFRA | M2 | 10 | 9.69 | 15.86 | 25.55 | 204.4
9.22 | C2713 | VÁLVULA DE RETENÇÃO HORIZONTAL D= 65mm (2 1/2") | SEINFRA | UN | 2 | 53.31 | 356.14 | 409.45 | 655.12
9.23 | 00006305 | TE DE REDUCAO DE FERRO GALVANIZADO, COM ROSCA BSP, DE 2" X 1" | SINAPI | UN | 1 | 0 | 84.68 | 84.68 | 67.74
9.24 | I06299S | Te de ferro galvanizado, de 2 1/2" | ORSE | un | 4 | 0 | 165.08 | 165.08 | 528.24
9.25 | 00037539 | PLACA DE SINALIZACAO DE SEGURANCA CONTRA INCENDIO, FOTOLUMINESCENTE, RETANGULAR, *13 X 26* CM, EM PVC *2* MM ANTI-CHAMAS (SIMBOLOS, CORES E PICTOGRAMAS CONFORME NBR 16820) | SINAPI | UN | 20 | 0 | 22.06 | 22.06 | 353
9.26 | 05.054.0105-0 | PLACA FOTOLUMINESCENTE DE SINALIZACAO DE SEGURANCA CONTRA INCENDIO,PARA EQUIPAMENTOS DE COMBATE A INCENDIO E ALARME,EM PVC ANTICHAMA,DIMENSOES APROXIMADAS DE (15X15)CM,CONFORME ABNT NBR 16820.FORNECIMENTO E COLOCACAO | EMOP | UN | 20 | 6.51 | 7.28 | 13.79 | 220.6
9.27 | I13178 | Recarga de Extintor de pó químico seco (PQS), capacidade 6 kg ABC | ORSE | un | 2 | 0 | 137.06 | 137.06 | 219.3
9.28 | I10773 | Recarga de Extintor de dióxido de carbono (CO2), capacidade 6 kg, tempo de descarga 16s | ORSE | un | 5 | 0 | 153.71 | 153.71 | 614.85
9.29 | I13177 | Recarga de Extintor de pó químico seco (PQS), capacidade 4 kg ABC | ORSE | un | 5 | 0 | 120.29 | 120.29 | 481.15
9.30 | 97599 | LUMINÁRIA DE EMERGÊNCIA, COM 30 LÂMPADAS LED DE 2 W, SEM REATOR - FORNECIMENTO E INSTALAÇÃO. AF_02/2020 | SINAPI | UN | 10 | 6.66 | 28.56 | 35.23 | 281.8
9.31 | I12883 | Detector de fumaça óptico endereçável, modelo VRE-F, marca VERIN ou similar | ORSE | un | 1 | 0 | 264.9 | 264.9 | 211.92
10 | INSTALAÇÕES LÓGICA E TELEÔNICA | [7 empty] | 6561.5
10.1 | S10336 | Fornecimento e instalação de caixa de sobrepor em pvc, para 02 conectores rj-45, com espelho | ORSE | un | 10 | 3.53 | 9.43 | 12.95 | 103.6
10.2 | S09519 | Tala plana perfurada 100mm para eletrocalha metálica (ref.: mopa ou similar) - Rev 01 | ORSE | un | 35 | 3.53 | 3.4 | 6.93 | 193.9
10.3 | C4533 | CABO LÓGICO 4 PARES, CATEGORIA 6 - UTP | SEINFRA | M | 300 | 11.73 | 3 | 14.73 | 3534
10.4 | C0672 | CANALETA PLÁSTICA (20 X 10)MM, SISTEMA "X" | SEINFRA | M | 300 | 7.98 | 3.4 | 11.38 | 2730
11 | INSTALAÇÕES HIDROSSANITÁRIAS | [7 empty] | 46286.57
11.1 | INSTALAÇÃO DE AGUA FRIA | [7 empty] | 28812.05
11.1.1 | 89497 | JOELHO 90 GRAUS, PVC, SOLDÁVEL, DN 40MM, INSTALADO EM PRUMADA DE ÁGUA - FORNECIMENTO E INSTALAÇÃO. AF_06/2022 | SINAPI | UN | 15 | 5.43 | 12.75 | 18.18 | 218.1
11.1.2 | 89498 | JOELHO 45 GRAUS, PVC, SOLDÁVEL, DN 40MM, INSTALADO EM PRUMADA DE ÁGUA - FORNECIMENTO E INSTALAÇÃO. AF_06/2022 | SINAPI | UN | 25 | 5.43 | 12.84 | 18.26 | 365.25
11.1.3 | S89448S | Tubo, pvc, soldável, dn 40mm, instalado em prumada de água - fornecimento e instalação. af_06/2022 | ORSE | m | 80 | 1 | 20.92 | 21.91 | 1402.4
11.1.4 | I02112 | Te 90° pvc rigido soldavel, marrom, d= 40mm | ORSE | un | 100 | 0 | 12.71 | 12.71 | 1017
11.1.5 | 102137 | CHAVE DE BOIA AUTOMÁTICA SUPERIOR/INFERIOR 15A/250V - FORNECIMENTO E INSTALAÇÃO. AF_12/2020 | SINAPI | UN | 2 | 32.1 | 57.95 | 90.05 | 144.08
11.1.6 | I01442 | Luva pvc rigido soldavel, marrom, d= 40mm | ORSE | un | 12 | 0 | 5.86 | 5.86 | 56.28
11.1.7 | 94792 | REGISTRO DE GAVETA BRUTO, LATÃO, ROSCÁVEL, 1", COM ACABAMENTO E CANOPLA CROMADOS - FORNECIMENTO E INSTALAÇÃO. AF_08/2021 | SINAPI | UN | 2 | 13.5 | 150.07 | 163.56 | 261.7
11.1.8 | 89987 | REGISTRO DE GAVETA BRUTO, LATÃO, ROSCÁVEL, 3/4", COM ACABAMENTO E CANOPLA CROMADOS - FORNECIMENTO E INSTALAÇÃO. AF_08/2021 | SINAPI | UN | 2 | 11.51 | 122.69 | 134.2 | 214.72
11.1.9 | I056532 | ENGATE FLEXIVEL PVC TIGRE 1/2" x 30cm | SBC | UN | 18 | 0 | 9.38 | 9.38 | 135
11.1.10 | 052139 | ADAPTADOR PVC CURTO SOLDAVEL BOLSA/ROSCA 25mmx3/4" | SBC | UN | 4 | 23.15 | 3.29 | 26.44 | 84.6
11.1.11 | 15.038.0202-0 | ADAPTADOR SOLDAVEL CURTO COM BOLSA E ROSCA PARA REGISTRO,COM DIAMETRO DE 32MMX1".FORNECIMENTO | EMOP | UN | 20 | 0 | 2.76 | 2.76 | 44.2
11.1.12 | 15.038.0203-0 | ADAPTADOR SOLDAVEL CURTO COM BOLSA E ROSCA PARA REGISTRO,COM DIAMETRO DE 40MMX1.1/4".FORNECIMENTO | EMOP | UN | 10 | 0 | 5.66 | 5.66 | 45.3
11.1.13 | S01072 | Bucha de redução curta de pvc rígido soldável, marrom, diâm = 32 x 25mm | ORSE | un | 26 | 3.18 | 3.53 | 6.7 | 139.36
11.1.14 | S01081 | Bucha de redução longa de pvc rígido soldável, marrom, diâm = 40 x 25mm | ORSE | un | 2 | 7.75 | 10.22 | 17.98 | 28.76
11.1.15 | S01073 | Bucha de redução curta de pvc rígido soldável, marrom, diâm = 40 x 32mm | ORSE | un | 10 | 4.93 | 6.14 | 11.06 | 88.5
11.1.16 | I10358 | Registro esfera PVC soldável Ø 32mm | ORSE | un | 4 | 0 | 36.19 | 36.19 | 115.8
11.1.17 | S89481S | Joelho 90 graus, pvc, soldável, dn 25mm, instalado em prumada de água - fornecimento e instalação. af_06/2022 | ORSE | un | 12 | 2.51 | 3.65 | 6.16 | 59.16
11.1.18 | S89492S | Joelho 90 graus, pvc, soldável, dn 32mm, instalado em prumada de água - fornecimento e instalação. af_06/2022 | ORSE | un | 14 | 3.08 | 6.74 | 9.81 | 109.9
11.1.19 | S89424S | Luva, pvc, soldável, dn 25mm, instalado em ramal de distribuição de água - fornecimento e instalação. af_06/2022 | ORSE | un | 16 | 3.24 | 4.23 | 7.46 | 95.52
11.1.20 | S89431S | Luva, pvc, soldável, dn 32mm, instalado em ramal de distribuição de água - fornecimento e instalação. af_06/2022 | ORSE | un | 20 | 3.86 | 6.66 | 10.51 | 168.2
11.1.21 | I01442 | Luva pvc rigido soldavel, marrom, d= 40mm | ORSE | un | 25 | 0 | 5.86 | 5.86 | 117.25
11.1.22 | 89446 | TUBO, PVC, SOLDÁVEL, DN 25MM, INSTALADO EM PRUMADA DE ÁGUA - FORNECIMENTO E INSTALAÇÃO. AF_06/2022 | SINAPI | M | 25 | 1 | 6.78 | 7.78 | 155.5
11.1.23 | 89447 | TUBO, PVC, SOLDÁVEL, DN 32MM, INSTALADO EM PRUMADA DE ÁGUA - FORNECIMENTO E INSTALAÇÃO. AF_06/2022 | SINAPI | M | 20 | 1.21 | 14.39 | 15.6 | 249.6
11.1.24 | 89440 | TE, PVC, SOLDÁVEL, DN 25MM, INSTALADO EM RAMAL DE DISTRIBUIÇÃO DE ÁGUA - FORNECIMENTO E INSTALAÇÃO. AF_06/2022 | SINAPI | UN | 35 | 9.41 | 6.4 | 15.81 | 442.75
11.1.25 | 89620 | TE, PVC, SOLDÁVEL, DN 32MM, INSTALADO EM PRUMADA DE ÁGUA - FORNECIMENTO E INSTALAÇÃO. AF_06/2022 | SINAPI | UN | 25 | 5.99 | 10.18 | 16.16 | 323.25
11.1.26 | C1562 | JOELHO REDUÇÃO PVC SOLD. AZUL D=25mmX1/2" | SEINFRA | UN | 30 | 8.34 | 6.6 | 14.94 | 358.5
11.1.27 | 00000246 | AUXILIAR DE ENCANADOR OU BOMBEIRO HIDRAULICO (HORISTA) | SINAPI | H | 100 | 23.45 | 0 | 23.45 | 1876
11.1.28 | 00002696 | ENCANADOR OU BOMBEIRO HIDRAULICO (HORISTA) | SINAPI | H | 100 | 27.68 | 0 | 27.68 | 2214
11.1.29 | S03690 | Torneira pressmatic compact de mesa, DOCOL 17160606 ou similar | ORSE | un | 2 | 17.63 | 269.67 | 287.3 | 459.68
11.1.30 | 00006138 | ANEL DE VEDACAO, PVC FLEXIVEL, 100 MM, PARA SAIDA DE BACIA / VASO SANITARIO | SINAPI | UN | 20 | 0 | 15.68 | 15.68 | 250.8
11.1.31 | 00011703 | PAPELEIRA DE PAREDE EM METAL CROMADO SEM TAMPA | SINAPI | UN | 5 | 0 | 89.64 | 89.64 | 358.55
11.1.32 | 95547 | SABONETEIRA PLASTICA TIPO DISPENSER PARA SABONETE LIQUIDO COM RESERVATORIO 800 A 1500 ML, INCLUSO FIXAÇÃO. AF_01/2020 | SINAPI | UN | 5 | 10.9 | 48.21 | 59.1 | 236.4
11.1.33 | 86914 | TORNEIRA CROMADA 1/2? OU 3/4? PARA TANQUE, PADRÃO MÉDIO - FORNECIMENTO E INSTALAÇÃO. AF_01/2020 | SINAPI | UN | 2 | 5.25 | 170.52 | 175.76 | 281.22
11.1.34 | 190049 | MICTORIO COM SIFAO ECO BRANCO CELITE | SBC | UN | 2 | 122.18 | 855.06 | 977.24 | 1563.58
11.1.35 | 00010420 | BACIA SANITARIA (VASO) CONVENCIONAL, DE LOUCA BRANCA, SIFAO APARENTE, SAIDA VERTICAL (SEM ASSENTO) | SINAPI | UN | 3 | 0 | 240.56 | 240.56 | 577.35
11.1.36 | S02056 | Assento plástico, universal, branco, para vaso sanitário, padrão popular | ORSE | un | 10 | 1.46 | 31.71 | 33.18 | 265.4
11.1.37 | C4070 | DIVISÓRIA DE GRANITO CINZA E=2cm | SEINFRA | M2 | 2 | 155.6 | 404.58 | 560.18 | 896.28
11.1.38 | 15.004.0102-B | INSTALACAO E ASSENTAMENTO DE VASO SANITARIO INDIVIDUAL E VALVULA DE DESCARGA(EXCL.ESTES)EM PAVIMENTO ELEVADO,COMPREENDENDO:INSTALACAO HIDRAULICA COM 2,00M TUBO PVC 50MM,COM CONEXOES ATE A VALVULA E APOS ESTA ATE VASO,LIGACAO DE ESGOTO COM 3,00M DE TUBO DE PVC DE 100MM AOS TUBOS QUEDA E VENTILACAO,INCLUSIVE CONEXOES,EXCLUSIVE OS TUBOS QUEDA E VENTILACAO | EMOP | UN | 1 | 340.1 | 145.6 | 485.7 | 388.56
11.1.39 | I00288 | Bolsa de ligação para vaso sanitário | ORSE | un | 10 | 0 | 4.89 | 4.89 | 39.1
11.1.40 | 94649 | TUBO, PVC, SOLDÁVEL, DN 32 MM, INSTALADO EM RESERVAÇÃO DE ÁGUA DE EDIFICAÇÃO QUE POSSUA RESERVATÓRIO DE FIBRA/FIBROCIMENTO FORNECIMENTO E INSTALAÇÃO. AF_06/2016 | SINAPI | M | 100 | 6.91 | 15.62 | 22.54 | 1803
11.1.41 | 16.028.0022-A | IMPERMEABILIZACAO PARA ETE-ESTACAO TRAT.ESGOTO,RESERV.TANQUEAPOIADO OU ENTERRADO,CAIXA GORDURA,SUJEITO LENCOL FREATICO ATE 10 M.C.A PRESSAO NEGATIVA,CONTATO C/ESGOTO,EMPREGANDO 4 DEMAOS DE CIMENTO POLIMERICO,C/RESISTENCIA QUIMICA,CONSUMO 1KG/M2/DEMAO,EXCLUSIVE PREPARO DA SUPERFICIE,COM TRATAMENTO DOCONCRETO,LIXAMENTO E HIDROJATEAMENTO | EMOP | M2 | 145 | 64.55 | 19.09 | 83.64 | 9701.95
11.1.42 | 91785 | (COMPOSIÇÃO REPRESENTATIVA) DO SERVIÇO DE INSTALAÇÃO DE TUBOS DE PVC, SOLDÁVEL, ÁGUA FRIA, DN 25 MM (INSTALADO EM RAMAL, SUB-RAMAL, RAMAL DE DISTRIBUIÇÃO OU PRUMADA), INCLUSIVE CONEXÕES, CORTES E FIXAÇÕES, PARA PRÉDIOS. AF_10/2015 | SINAPI | M | 30 | 36.44 | 24.38 | 60.81 | 1459.5
11.2 | INSTALAÇÃO SANITÁRIA | [7 empty] | 17474.52
11.2.1 | C3586 | CAIXA SIFONADA 150X150X50cm COM GRELHA - PADRÃO POPULAR | SEINFRA | UN | 2 | 23.19 | 37.5 | 60.69 | 97.1
11.2.2 | I38643S | Valvula em metal cromado para lavatorio, 1 " sem ladrao | ORSE | un | 2 | 0 | 59.38 | 59.38 | 95
11.2.3 | S01613 | Curva 45° curta em pvc rígido c/ anéis, diâm = 100mm | ORSE | un | 5 | 8.1 | 32.73 | 40.83 | 163.3
11.2.4 | I00809 | Curva 90° longa pvc rigido p/esgoto, d= 100mm | ORSE | un | 2 | 0 | 80.71 | 80.71 | 129.14
11.2.5 | S01622 | Curva 90° longa em pvc rígido c/ anéis, diâm = 50mm | ORSE | un | 2 | 4.93 | 23.6 | 28.53 | 45.64
11.2.6 | 053314 | CURVA 45 PVC ESGOTO LONGA 50mm | SBC | UN | 2 | 27.78 | 20.4 | 48.18 | 77.08
11.2.7 | I00801 | Curva 90° curta pvc sanitario d= 100mm | ORSE | un | 5 | 0 | 32.29 | 32.29 | 129.15
11.2.8 | S01600 | Curva 90° curta pvc soldável p/ esgoto secundário, diâm = 40mm | ORSE | un | 4 | 4.23 | 11.43 | 15.65 | 50.08
11.2.9 | I00799 | Curva 90° curta pvc sanitario d= 50mm | ORSE | un | 2 | 0 | 15.93 | 15.93 | 25.48
11.2.10 | 053324 | JOELHO 90 PVC ESGOTO 50mm | SBC | UN | 5 | 21.96 | 8.57 | 30.53 | 122.1
11.2.11 | S01672 | Joelho de 90°com bolsa para anel, em pvc rígido c/ anéis, para esgoto secundário, diâm = 40mm | ORSE | un | 5 | 9.88 | 8.52 | 18.39 | 73.55
11.2.12 | C2145 | REDUÇÃO EXCÊNTRICA PVC BRANCO REFORÇADO D=75X50mm (3"X2") | SEINFRA | UN | 4 | 8.35 | 6.78 | 15.13 | 48.4
11.2.13 | S01667 | Bucha de redução longa em pvc rígido c/ anéis, para esgoto secundário, diâm = 50 x 40mm | ORSE | un | 2 | 4.93 | 8.38 | 13.3 | 21.28
11.2.14 | S01638 | Junção simples em pvc rígido c/ anéis, para esgoto primário, diâm = 100 x 100mm | ORSE | un | 2 | 16.21 | 52.14 | 68.35 | 109.36
11.2.15 | S01633 | Junção simples em pvc rígido c/ anéis, para esgoto primário, diâm = 50 x 50mm | ORSE | un | 6 | 10.21 | 23.9 | 34.11 | 163.74
11.2.16 | C1576 | JUNÇÃO SIMPLES DE REDUÇÃO PVC P/ESGOTO 100X50mm (4"X2")-C/ANÉIS | SEINFRA | UN | 4 | 21.33 | 27.74 | 49.06 | 157
11.2.17 | S06337 | Fornecimento de tubo de pvc p/rede coletora esgoto, JEI, PB, dn = 200mm (Vinilfort - Tigre ou similar) | ORSE | m | 3 | 0 | 185.13 | 185.13 | 444.3
11.2.18 | 053053 | COLUNA DE VENTILACAO TUBO PVC RIGIDO 75mm | SBC | M | 3 | 29.56 | 17.75 | 47.31 | 113.55
11.2.19 | I02099 | Te 90° pvc rigido p/ esgoto secundario, diam = 40mm | ORSE | un | 2 | 0 | 5.09 | 5.09 | 8.14
11.2.20 | 053404 | TE SANITARIO PVC ESGOTO 50x50mm | SBC | UN | 4 | 27.81 | 14.65 | 42.46 | 135.88
11.2.21 | 053405 | TE SANITARIO PVC ESGOTO 75x75mm | SBC | UN | 2 | 30.45 | 35.84 | 66.29 | 106.06
11.2.22 | S01670 | Joelho de 45° em pvc rígido c/ anéis, para esgoto secundário, diâm = 40mm | ORSE | un | 5 | 9.88 | 8.68 | 18.55 | 74.2
11.2.23 | 89783 | JUNÇÃO SIMPLES, PVC, SERIE NORMAL, ESGOTO PREDIAL, DN 40 MM, JUNTA SOLDÁVEL, FORNECIDO E INSTALADO EM RAMAL DE DESCARGA OU RAMAL DE ESGOTO SANITÁRIO. AF_08/2022 | SINAPI | UN | 5 | 8.8 | 11.64 | 20.44 | 81.75
11.2.24 | I01428 | Luva simples pvc p/esgoto secundario, d = 40mm | ORSE | un | 12 | 0 | 2.21 | 2.21 | 21.24
11.2.25 | S01646 | Luva simples em pvc rígido c/ anéis, para esgoto primário, diâm = 50mm | ORSE | un | 10 | 4.93 | 10.03 | 14.95 | 119.6
11.2.26 | S01629 | Joelho 90° em pvc rígido c/ anéis, para esgoto predial, diâm = 75mm | ORSE | un | 6 | 6.34 | 17.44 | 23.78 | 114.12
11.2.27 | S01647 | Luva simples em pvc rígido c/ anéis, para esgoto primário, diâm = 75mm | ORSE | un | 2 | 6.34 | 17.1 | 23.44 | 37.5
11.2.28 | S07594 | Terminal de ventilação em pvc rígido soldável, para esgoto primário, diâm = 75mm | ORSE | un | 2 | 2.48 | 22.94 | 25.41 | 40.66
11.2.29 | I00800 | Curva 90° curta pvc sanitario d= 75mm | ORSE | un | 4 | 0 | 33.23 | 33.23 | 106.32
11.2.30 | I00803 | Curva 45 longa pvc sanitario d= 50mm | ORSE | un | 6 | 0 | 8.06 | 8.06 | 38.7
11.2.31 | S89407S | Curva 45 graus, pvc, soldável, dn 20mm, instalado em ramal de distribuição de água - fornecimento e instalação. af_06/2022 | ORSE | un | 12 | 4.2 | 6.26 | 10.46 | 100.44
11.2.32 | S89404S | Joelho 90 graus, pvc, soldável, dn 20mm, instalado em ramal de distribuição de água - fornecimento e instalação. af_06/2022 | ORSE | un | 6 | 4.2 | 4.06 | 8.26 | 39.66
11.2.33 | S89492S | Joelho 90 graus, pvc, soldável, dn 32mm, instalado em prumada de água - fornecimento e instalação. af_06/2022 | ORSE | un | 3 | 3.08 | 6.74 | 9.81 | 23.55
11.2.34 | 06.271.0060-0 | TUBO DE PVC RIGIDO SOLDAVEL,PARA AGUA FRIA, COM DIAMETRO DE 20MM.FORNECIMENTO | EMOP | M | 10 | 0 | 4.05 | 4.05 | 32.4
11.2.35 | 06.271.0062-0 | TUBO DE PVC RIGIDO SOLDAVEL,PARA AGUA FRIA, COM DIAMETRO DE 32MM.FORNECIMENTO | EMOP | M | 20 | 0 | 10.7 | 10.7 | 171.2
11.2.36 | I1410 | LUVA PVC SOLDAVEL DE 20MM | SEINFRA | UN | 3 | 0 | 0.64 | 0.64 | 1.53
11.2.37 | 89541 | LUVA, PVC, SOLDÁVEL, DN 32MM, INSTALADO EM PRUMADA DE ÁGUA - FORNECIMENTO E INSTALAÇÃO. AF_06/2022 | SINAPI | UN | 10 | 2.99 | 5.79 | 8.78 | 70.2
11.2.38 | S89438S | Te, pvc, soldável, dn 20mm, instalado em ramal de distribuição de água - fornecimento e instalação. af_06/2022 | ORSE | un | 3 | 5.6 | 5.97 | 11.56 | 27.75
11.2.39 | S89398S | Te, pvc, soldável, dn 32mm, instalado em ramal ou sub-ramal de água - fornecimento e instalação. af_06/2022 | ORSE | un | 6 | 8.68 | 12.65 | 21.33 | 102.36
11.2.40 | 00000246 | AUXILIAR DE ENCANADOR OU BOMBEIRO HIDRAULICO (HORISTA) | SINAPI | H | 20 | 23.45 | 0 | 23.45 | 375.2
11.2.41 | 00002696 | ENCANADOR OU BOMBEIRO HIDRAULICO (HORISTA) | SINAPI | H | 20 | 27.68 | 0 | 27.68 | 442.8
11.2.42 | 86883 | SIFÃO DO TIPO FLEXÍVEL EM PVC 1 X 1.1/2 - FORNECIMENTO E INSTALAÇÃO. AF_01/2020 | SINAPI | UN | 5 | 2.9 | 17.59 | 20.49 | 81.95
11.2.43 | 95471 | VASO SANITARIO SIFONADO CONVENCIONAL PARA PCD SEM FURO FRONTAL COM LOUÇA BRANCA SEM ASSENTO - FORNECIMENTO E INSTALAÇÃO. AF_01/2020 | SINAPI | UN | 4 | 43.63 | 851.89 | 895.51 | 2865.64
11.2.44 | 100878 | VASO SANITÁRIO SIFONADO COM CAIXA ACOPLADA, LOUÇA BRANCA - PADRÃO ALTO - FORNECIMENTO E INSTALAÇÃO. AF_01/2020 | SINAPI | UN | 4 | 49.06 | 718.81 | 767.88 | 2457.2
11.2.45 | 022735 | RETIRADA CUIDADOSA VASO SANITARIO | SBC | UN | 8 | 23.93 | 0 | 23.93 | 153.12
11.2.46 | 91795 | (COMPOSIÇÃO REPRESENTATIVA) DO SERVIÇO DE INST. TUBO PVC, SÉRIE N, ESGOTO PREDIAL, 100 MM (INST. RAMAL DESCARGA, RAMAL DE ESG. SANIT., PRUMADA ESG. SANIT., VENTILAÇÃO OU SUB-COLETOR AÉREO), INCL. CONEXÕES E CORTES, FIXAÇÕES, P/ PRÉDIOS. AF_10/2015 | SINAPI | M | 30 | 33.36 | 65.18 | 98.54 | 2364.9
11.2.47 | 91793 | (COMPOSIÇÃO REPRESENTATIVA) DO SERVIÇO DE INSTALAÇÃO DE TUBO DE PVC, SÉRIE NORMAL, ESGOTO PREDIAL, DN 50 MM (INSTALADO EM RAMAL DE DESCARGA OU RAMAL DE ESGOTO SANITÁRIO), INCLUSIVE CONEXÕES, CORTES E FIXAÇÕES PARA, PRÉDIOS. AF_10/2015 | SINAPI | M | 30 | 56.04 | 75.27 | 131.3 | 3151.2
11.2.48 | 91792 | (COMPOSIÇÃO REPRESENTATIVA) DO SERVIÇO DE INSTALAÇÃO DE TUBO DE PVC, SÉRIE NORMAL, ESGOTO PREDIAL, DN 40 MM (INSTALADO EM RAMAL DE DESCARGA OU RAMAL DE ESGOTO SANITÁRIO), INCLUSIVE CONEXÕES, CORTES E FIXAÇÕES, PARA PRÉDIOS. AF_10/2015 | SINAPI | M | 30 | 48.28 | 37.73 | 86 | 2064
12 | COBERTURA | [7 empty] | 83015.96
12.1 | 94223 | CUMEEIRA PARA TELHA DE FIBROCIMENTO ONDULADA E = 6 MM/ 5MM, INCLUSO ACESSÓRIOS DE FIXAÇÃO E IÇAMENTO. AF_07/2019 | SINAPI | M | 30 | 3.05 | 99.66 | 102.71 | 2465.1
12.2 | 94229 | CALHA EM CHAPA DE AÇO GALVANIZADO NÚMERO 24, DESENVOLVIMENTO DE 100 CM, INCLUSO TRANSPORTE VERTICAL. AF_07/2019 | SINAPI | M | 50 | 26.85 | 223.93 | 250.78 | 10031
12.3 | 94231 | RUFO EM CHAPA DE AÇO GALVANIZADO NÚMERO 24, CORTE DE 25 CM, INCLUSO TRANSPORTE VERTICAL. AF_07/2019 | SINAPI | M | 156 | 7.78 | 67.99 | 75.76 | 9455.16
12.4 | 94229 | ALGEROZ / CALHA EM CHAPA DE AÇO GALVANIZADO NÚMERO 24, DESENVOLVIMENTO DE 100 CM, INCLUSO TRANSPORTE VERTICAL. AF_07/2019 | SINAPI | M | 50 | 26.85 | 223.93 | 250.78 | 10031
12.5 | 100743 | PINTURA COM TINTA ALQUÍDICA DE ACABAMENTO (ESMALTE SINTÉTICO BRILHANTE) PULVERIZADA SOBRE PERFIL METÁLICO EXECUTADO EM FÁBRICA (POR DEMÃO). AF_01/2020 | SINAPI | M2 | 30 | 1.59 | 11.4 | 12.99 | 311.7
12.6 | 94213 | TELHAMENTO COM TELHA DE AÇO/ALUMÍNIO E = 0,5 MM, COM ATÉ 2 ÁGUAS, INCLUSO IÇAMENTO. AF_07/2019 | SINAPI | M2 | 500 | 4.24 | 88.75 | 92.99 | 37195
12.7 | C3858 | DESMONTAGEM DE TELHAMENTO EM ESTRUTURAS METÁLICAS | SEINFRA | M2 | 100 | 10.9 | 0 | 10.9 | 872
12.8 | 94218 | TELHAMENTO COM TELHA ESTRUTURAL DE FIBROCIMENTO E= 8 MM, COM ATÉ 2 ÁGUAS, INCLUSO IÇAMENTO. AF_07/2019_PS | SINAPI | M2 | 100 | 6.73 | 151.47 | 158.19 | 12655
13 | IMPERMEABILIZAÇÃO | [7 empty] | 14837.4
13.1 | 16.024.0006-A | IMPERMEABILIZACAO DE AREA EXPOSTA,S/PROTECAO MECANICA E S/TRANSITO,USANDO MANTA ASFALTICA AUTOPROTEGIDA NA FACE EXTERNA C/UM FILME DE ALUMINIO,CONF.ABNT NBR 9952,TIPO II-B C/ESP.3MM,APLICADA C/CHAMA DE MACARICO SOBRE PRIMER ASFALTICO,BASE AGUA OU SOLVENTE,CONSUMO DE 0,40KG/M2,INCLUSIVE ESTE,EM SUBSTRATO C/CAIMENTO MINIMO DE 1%,EXCLUSIVE REGULARIZACAO | EMOP | M2 | 20 | 43.83 | 54.11 | 97.94 | 1567
13.2 | C4571 | MASTIQUE BETUMINOSO MODIFICADO COM POLIURETANO, TIXOTRÓPICO, BICOMPONENTE PARA JUNTA DE DILATAÇÃO | SEINFRA | M | 100 | 23.96 | 9.34 | 33.3 | 2664
13.3 | 05.04.10 (E) | MASTIQUE ELÁSTICO A BASE DE SILICONE | SIURB | DM3 | 20 | 11.08 | 123.3 | 134.38 | 2150
13.4 | C3732 | JUNTA DE DILATAÇÃO À BASE DE MASTIQUE (1.00 x 1.00cm) | SEINFRA | M | 100 | 5.19 | 43.19 | 48.38 | 3870
13.5 | S07730 | Impermeabilização semi-flexível com tinta alfaltica, 02 demãos, em superfícies lisas e de pequenas dimensões, tipo Viaplus 1000, ref:Viapol ou similar | ORSE | m2 | 20 | 6.7 | 15.52 | 22.21 | 355.4
13.6 | 16.035.0005-0 | IMPERMEABILIZACAO COM SELANTE ELASTOMERICO A BASE DE POLIURETANO,MONO-COMPONENTE,EM JUNTAS DE DILATACAO DE PISOS E FACHADAS COM MOVIMENTACAO DE ATE 25%,SELAMENTO DE RALOS,TUBULACOES DE RESERVATORIOS E PISCINAS,VEDACAO DE ESQUADRIAS,CAIXILHOS METALICOS E DE MADEIRA,TRATAMENTO DE TRINCAS E FISSURAS,VEDACAO DE CALHAS E RUFOS,CONSUMO:360G PARA 1M DE JUNTA 2X1CM | EMOP | M | 100 | 16.85 | 36.04 | 52.89 | 4231
14 | PAVIMENTAÇÃO EXTERNA | [7 empty] | 28429.51
14.1 | 94992 | EXECUÇÃO DE PASSEIO (CALÇADA) OU PISO DE CONCRETO COM CONCRETO MOLDADO IN LOCO, FEITO EM OBRA, ACABAMENTO CONVENCIONAL, ESPESSURA 6 CM, ARMADO. AF_08/2022 | SINAPI | M2 | 30 | 18.03 | 85.33 | 103.35 | 2480.4
14.2 | 00010737 | PEDRA GRANITICA OU BASALTO, CACO, RETALHO, CAVACO, TIPO MIRACEMA, MADEIRA, PADUANA, RACHINHA, SANTA ISABEL OU OUTRAS SIMILARES, E= *1,0 A *2,0 CM | SINAPI | M2 | 30 | 0 | 324.08 | 324.08 | 7777.8
14.3 | 88316 | SERVENTE COM ENCARGOS COMPLEMENTARES | SINAPI | H | 50 | 19.94 | 6.69 | 26.63 | 1065
14.4 | 88309 | PEDREIRO COM ENCARGOS COMPLEMENTARES | SINAPI | H | 50 | 25.36 | 6.9 | 32.26 | 1290.5
14.5 | 94265 | GUIA (MEIO-FIO) CONCRETO, MOLDADA IN LOCO EM TRECHO RETO COM EXTRUSORA, 15 CM BASE X 30 CM ALTURA. AF_06/2016 | SINAPI | M | 15 | 17.68 | 37.7 | 55.38 | 664.5
14.6 | 00001525 | CONCRETO USINADO BOMBEAVEL, CLASSE DE RESISTENCIA C30, COM BRITA 0 E 1, SLUMP = 100 +/- 20 MM, INCLUI SERVICO DE BOMBEAMENTO (NBR 8953) | SINAPI | M3 | 2 | 0 | 678.11 | 678.11 | 1084.98
14.7 | 92761 | ARMAÇÃO DE PILAR OU VIGA DE ESTRUTURA CONVENCIONAL DE CONCRETO ARMADO UTILIZANDO AÇO CA-50 DE 8,0 MM - MONTAGEM. AF_06/2022 | SINAPI | KG | 25 | 2.03 | 14.53 | 16.55 | 331
14.8 | 13.416.0010-A | PISO TATIL DE BORRACHA,DIRECIONAL,PARA PESSOAS COM NECESSIDADES ESPECIFICAS,25X25CM,ESPESSURA DE 5MM,NA COR PRETA,COLADOSOBRE BASE EXISTENTE.FORNECIMENTO E COLOCACAO | EMOP | M2 | 10 | 25.41 | 109.78 | 135.19 | 1081.5
14.9 | 00036178 | PISO PODOTATIL DE CONCRETO - DIRECIONAL E ALERTA, *40 X 40 X 2,5* CM | SINAPI | UN | 40 | 0 | 15.49 | 15.49 | 495.6
14.10 | 022502 | REMOCAO PAV BLOCO INTERTRAVADO COM 8 E 4 CM | SBC | M2 | 34.07 | 6.9 | 0 | 6.9 | 188.07
14.11 | 92396 | EXECUÇÃO DE PASSEIO EM PISO INTERTRAVADO, COM BLOCO RETANGULAR COR NATURAL DE 20 X 10 CM, ESPESSURA 6 CM. AF_10/2022 | SINAPI | M2 | 64 | 15.38 | 73.09 | 88.46 | 4529.28
14.12 | 102073 | ESCADA EM CONCRETO ARMADO MOLDADO IN LOCO, FCK 20 MPA, COM 1 LANCE E LAJE PLANA, FÔRMA EM CHAPA DE MADEIRA COMPENSADA RESINADA. AF_11/2020 | SINAPI | M3 | 2 | 1265.94 | 3384.61 | 4650.55 | 7440.88
15 | ESTRUTURAS METÁLICAS | [7 empty] | 55282.35
15.1 | 00004777 | CANTONEIRA ACO ABAS IGUAIS (QUALQUER BITOLA), ESPESSURA ENTRE 1/8" E 1/4" | SINAPI | KG | 200 | 0 | 14.6 | 14.6 | 2336
15.2 | 88278 | MONTADOR DE ESTRUTURA METÁLICA COM ENCARGOS COMPLEMENTARES | SINAPI | H | 95 | 26.66 | 5.43 | 32.09 | 2438.65
15.3 | 99839 | GUARDA-CORPO DE AÇO GALVANIZADO DE 1,10M DE ALTURA, MONTANTES TUBULARES DE 1.1/2 ESPAÇADOS DE 1,20M, TRAVESSA SUPERIOR DE 2 , GRADIL FORMADO POR BARRAS CHATAS EM FERRO DE 32X4,8MM, FIXADO COM CHUMBADOR MECÂNICO. AF_04/2019_PS | SINAPI | M | 45 | 246.04 | 348.21 | 594.25 | 21393
15.4 | 99855 | CORRIMÃO SIMPLES, DIÂMETRO EXTERNO = 1 1/2?, EM AÇO GALVANIZADO. AF_04/2019_PS | SINAPI | M | 150 | 40.34 | 93.14 | 133.48 | 16017
15.5 | 100765 | PILAR METÁLICO PERFIL LAMINADO/SOLDADO EM AÇO ESTRUTURAL, COM CONEXÕES PARAFUSADAS, INCLUSOS MÃO DE OBRA, TRANSPORTE E IÇAMENTO UTILIZANDO GUINDASTE - FORNECIMENTO E INSTALAÇÃO. AF_01/2020_PSA | SINAPI | KG | 200 | 0.68 | 24.8 | 25.48 | 4076
15.6 | 88315 | SERRALHEIRO COM ENCARGOS COMPLEMENTARES | SINAPI | H | 100 | 25.11 | 6.9 | 32.01 | 2561
15.7 | 00000252 | AJUDANTE DE SERRALHEIRO (HORISTA) | SINAPI | H | 100 | 21 | 0 | 21 | 1680
15.8 | S12789 | Rampa padrão para acesso de deficientes a passeio público, em concreto simples Fck=25MPa, desempolado. | ORSE | un | 5 | 345.58 | 849.6 | 1195.18 | 4780.7
16 | SERVIÇOS COMPLEMENTARES | [7 empty] | 28270.75
16.1 | 04.014.0095-0 | RETIRADA DE ENTULHO DE OBRA COM CACAMBA DE ACO TIPO CONTAINER COM 5M3 DE CAPACIDADE,INCLUSIVE CARREGAMENTO,TRANSPORTE E DESCARREGAMENTO.CUSTO POR UNIDADE DE CACAMBA E INCLUI A TAXA PARA DESCARGA EM LOCAIS AUTORIZADOS | EMOP | UN | 5 | 14.14 | 350 | 364.14 | 1456.55
16.2 | 96548 | ARMAÇÃO DE BLOCO, VIGA BALDRAME OU SAPATA UTILIZANDO AÇO CA-50 DE 16 MM - MONTAGEM. AF_06/2017 | SINAPI | KG | 500 | 1.6 | 11.96 | 13.55 | 5420
16.3 | 92773 | ARMAÇÃO DE LAJE DE ESTRUTURA CONVENCIONAL DE CONCRETO ARMADO UTILIZANDO AÇO CA-50 DE 16,0 MM - MONTAGEM. AF_06/2022 | SINAPI | KG | 500 | 0.39 | 11.56 | 11.95 | 4780
16.4 | 103682 | CONCRETAGEM DE VIGAS E LAJES, FCK=25 MPA, PARA QUALQUER TIPO DE LAJE COM BALDES EM EDIFICAÇÃO TÉRREA - LANÇAMENTO, ADENSAMENTO E ACABAMENTO. AF_02/2022 | SINAPI | M3 | 5 | 288.11 | 860.32 | 1148.43 | 4593.7
16.5 | 88309 | PEDREIRO COM ENCARGOS COMPLEMENTARES | SINAPI | H | 50 | 25.36 | 6.9 | 32.26 | 1290.5
16.6 | 88316 | SERVENTE COM ENCARGOS COMPLEMENTARES | SINAPI | H | 50 | 19.94 | 6.69 | 26.63 | 1065
16.7 | 00020193 | LOCACAO DE ANDAIME METALICO TIPO FACHADEIRO, LARGURA DE 1,20 M X ALTURA DE 2,0 M POR PAINEL, INCLUINDO DIAGONAIS EM X, BARRAS DE LIGACAO, SAPATAS E DEMAIS ITENS NECESSARIOS A MONTAGEM (NAO INCLUI INSTALACAO) | SINAPI | M2XMES | 500 | 0 | 10.41 | 10.41 | 4165
16.8 | 97063 | MONTAGEM E DESMONTAGEM DE ANDAIME MODULAR FACHADEIRO, COM PISO METÁLICO, PARA EDIFICAÇÕES COM MÚLTIPLOS PAVIMENTOS (EXCLUSIVE ANDAIME E LIMPEZA). AF_11/2017 | SINAPI | M2 | 500 | 11.08 | 2.68 | 13.75 | 5500
[7 empty] | VALOR TOTAL: |  | 701769

## Folha1
ITEM | DESCRIÇÃO | VALOR (R$) | MÊS 1 | MÊS 2 | MÊS 3 | MÊS 4 | MÊS 5 | MÊS 6 | MÊS 7 | MÊS 8 | MÊS 9 | MÊS 10 | MÊS 11 | MÊS 12 | Total parcela
1 | PAREDE | 29807.46 | 8.333% | 8.333% | 8.333% | 8.333% | 8.333% | 8.333% | 8.333% | 8.333% | 8.333% | 8.333% | 8.333% | 8.333% | 100%
|  |  | 2483.955 | 2483.955 | 2483.955 | 2483.955 | 2483.955 | 2483.955 | 2483.955 | 2483.955 | 2483.955 | 2483.955 | 2483.955 | 2483.955 | 29807.46
2 | REVESTIMENTO | 51526.36 | 8.333% | 8.333% | 8.333% | 8.333% | 8.333% | 8.333% | 8.333% | 8.333% | 8.333% | 8.333% | 8.333% | 8.333% | 100%
|  |  | 4293.8633 | 4293.8633 | 4293.8633 | 4293.8633 | 4293.8633 | 4293.8633 | 4293.8633 | 4293.8633 | 4293.8633 | 4293.8633 | 4293.8633 | 4293.8633 | 51526.36
3 | PISO E AZULEJO | 33744.45 | 8.333% | 8.333% | 8.333% | 8.333% | 8.333% | 8.333% | 8.333% | 8.333% | 8.333% | 8.333% | 8.333% | 8.333% | 100%
|  |  | 2812.0375 | 2812.0375 | 2812.0375 | 2812.0375 | 2812.0375 | 2812.0375 | 2812.0375 | 2812.0375 | 2812.0375 | 2812.0375 | 2812.0375 | 2812.0375 | 33744.45
4 | ESQUADRIAS | 54416.31 | 8.333% | 8.333% | 8.333% | 8.333% | 8.333% | 8.333% | 8.333% | 8.333% | 8.333% | 8.333% | 8.333% | 8.333% | 100%
|  |  | 4534.6925 | 4534.6925 | 4534.6925 | 4534.6925 | 4534.6925 | 4534.6925 | 4534.6925 | 4534.6925 | 4534.6925 | 4534.6925 | 4534.6925 | 4534.6925 | 54416.31
5 | PORTAS | 19967.38 | 8.333% | 8.333% | 8.333% | 8.333% | 8.333% | 8.333% | 8.333% | 8.333% | 8.333% | 8.333% | 8.333% | 8.333% | 100%
|  |  | 1663.9483 | 1663.9483 | 1663.9483 | 1663.9483 | 1663.9483 | 1663.9483 | 1663.9483 | 1663.9483 | 1663.9483 | 1663.9483 | 1663.9483 | 1663.9483 | 19967.38
6 | FORRO | 6055.4 | 8.333% | 8.333% | 8.333% | 8.333% | 8.333% | 8.333% | 8.333% | 8.333% | 8.333% | 8.333% | 8.333% | 8.333% | 100%
|  |  | 504.6167 | 504.6167 | 504.6167 | 504.6167 | 504.6167 | 504.6167 | 504.6167 | 504.6167 | 504.6167 | 504.6167 | 504.6167 | 504.6167 | 6055.4
7 | PINTURAS | 111552 | 8.333% | 8.333% | 8.333% | 8.333% | 8.333% | 8.333% | 8.333% | 8.333% | 8.333% | 8.333% | 8.333% | 8.333% | 100%
|  |  | 9296 | 9296 | 9296 | 9296 | 9296 | 9296 | 9296 | 9296 | 9296 | 9296 | 9296 | 9296 | 111552
8 | INSTALAÇÕES ELÉTRICAS | 55648.86 | 8.333% | 8.333% | 8.333% | 8.333% | 8.333% | 8.333% | 8.333% | 8.333% | 8.333% | 8.333% | 8.333% | 8.333% | 100%
|  |  | 4637.405 | 4637.405 | 4637.405 | 4637.405 | 4637.405 | 4637.405 | 4637.405 | 4637.405 | 4637.405 | 4637.405 | 4637.405 | 4637.405 | 55648.86
9 | INSTALAÇÕES DE COMBATE A INCÊNDIO | 13688.11 | 8.333% | 8.333% | 8.333% | 8.333% | 8.333% | 8.333% | 8.333% | 8.333% | 8.333% | 8.333% | 8.333% | 8.333% | 100%
|  |  | 1140.6758 | 1140.6758 | 1140.6758 | 1140.6758 | 1140.6758 | 1140.6758 | 1140.6758 | 1140.6758 | 1140.6758 | 1140.6758 | 1140.6758 | 1140.6758 | 13688.11
10 | INSTALAÇÕES LÓGICA E TELEÔNICA | 8205.05 | 8.333% | 8.333% | 8.333% | 8.333% | 8.333% | 8.333% | 8.333% | 8.333% | 8.333% | 8.333% | 8.333% | 8.333% | 100%
|  |  | 683.7542 | 683.7542 | 683.7542 | 683.7542 | 683.7542 | 683.7542 | 683.7542 | 683.7542 | 683.7542 | 683.7542 | 683.7542 | 683.7542 | 8205.05
11 | INSTALAÇÕES HIDROSSANITÁRIAS | 57859.22 | 8.333% | 8.333% | 8.333% | 8.333% | 8.333% | 8.333% | 8.333% | 8.333% | 8.333% | 8.333% | 8.333% | 8.333% | 100%
|  |  | 4821.6017 | 4821.6017 | 4821.6017 | 4821.6017 | 4821.6017 | 4821.6017 | 4821.6017 | 4821.6017 | 4821.6017 | 4821.6017 | 4821.6017 | 4821.6017 | 57859.22
12 | COBERTURA | 103771.56 | 8.333% | 8.333% | 8.333% | 8.333% | 8.333% | 8.333% | 8.333% | 8.333% | 8.333% | 8.333% | 8.333% | 8.333% | 100%
|  |  | 8647.63 | 8647.63 | 8647.63 | 8647.63 | 8647.63 | 8647.63 | 8647.63 | 8647.63 | 8647.63 | 8647.63 | 8647.63 | 8647.63 | 103771.56
13 | IMPERMEABILIZAÇÃO | 18547.6 | 8.333% | 8.333% | 8.333% | 8.333% | 8.333% | 8.333% | 8.333% | 8.333% | 8.333% | 8.333% | 8.333% | 8.333% | 100%
|  |  | 1545.6333 | 1545.6333 | 1545.6333 | 1545.6333 | 1545.6333 | 1545.6333 | 1545.6333 | 1545.6333 | 1545.6333 | 1545.6333 | 1545.6333 | 1545.6333 | 18547.6
14 | PAVIMENTAÇÃO EXTERNA | 35537.19 | 8.333% | 8.333% | 8.333% | 8.333% | 8.333% | 8.333% | 8.333% | 8.333% | 8.333% | 8.333% | 8.333% | 8.333% | 100%
|  |  | 2961.4325 | 2961.4325 | 2961.4325 | 2961.4325 | 2961.4325 | 2961.4325 | 2961.4325 | 2961.4325 | 2961.4325 | 2961.4325 | 2961.4325 | 2961.4325 | 35537.19
15 | ESTRUTURAS METÁLICAS | 69104.7 | 8.333% | 8.333% | 8.333% | 8.333% | 8.333% | 8.333% | 8.333% | 8.333% | 8.333% | 8.333% | 8.333% | 8.333% | 100%
|  |  | 5758.725 | 5758.725 | 5758.725 | 5758.725 | 5758.725 | 5758.725 | 5758.725 | 5758.725 | 5758.725 | 5758.725 | 5758.725 | 5758.725 | 69104.7
16 | SERVIÇOS COMPLEMENTARES | 35337.35 | 8.333% | 8.333% | 8.333% | 8.333% | 8.333% | 8.333% | 8.333% | 8.333% | 8.333% | 8.333% | 8.333% | 8.333% | 100%
|  |  | 2944.7792 | 2944.7792 | 2944.7792 | 2944.7792 | 2944.7792 | 2944.7792 | 2944.7792 | 2944.7792 | 2944.7792 | 2944.7792 | 2944.7792 | 2944.7792 | 35337.35