## orcamento
ITEM | CÓDIGO | DESCRIÇÃO | FONTE | UND | QUANT. | PREÇO UNITÁRIO | PREÇO TOTAL
1 | FUNDAÇÕES, ESTRUTURAL E COBERTURA | [5 empty] | 204018.3495
1.1 | ESTRUTURA | [5 empty] | 157064.821
1.1.1 | 020212 | ESCAVACAO MANUAL SOLO 1a. CATEGORIA ATE 1,50m | SBC | M3 | 34 | 83.97 | 2854.98
1.1.2 | 100651 | ESTACA HÉLICE CONTÍNUA, DIÂMETRO DE 40 CM, INCLUSO CONCRETO FCK=30MPA E ARMADURA MÍNIMA (EXCLUSIVE MOBILIZAÇÃO, DESMOBILIZAÇÃO E BOMBEAMENTO). AF_12/2019 | SINAPI | M | 255 | 157.82 | 40244.1
1.1.3 | 040508 | CONCRETO ESTRUTURAL USINADO FCK30MPa COM BOMBEAMENTO | SBC | M3 | 11.66 | 556.46 | 6488.3236
1.1.4 | 030903 | ACO CA-50 10,0mm (3/8") CORTE, DOBRA E COLOCACAO EM FORMAS | SBC | KG | 198.7 | 21.13 | 4198.531
1.1.5 | 030906 | ACO CA-60 5,0mm COM CORTE E DOBRA-COLOCADO EM FORMAS | SBC | KG | 47.7 | 19.79 | 943.983
1.1.6 | 040164 | ACO CA-60 6,0mm COM CORTE E DOBRA-COLOCADO EM FORMAS | SBC | KG | 207.55 | 19.98 | 4146.849
1.1.7 | 040508 | CONCRETO ESTRUTURAL USINADO FCK30MPa COM BOMBEAMENTO | SBC | M3 | 1.88 | 556.46 | 1046.1448
1.1.8 | 031240 | FORMA TABUAS DE MADEIRA PARA BLOCOS DE COROAMENTO DE ESTACAS | SBC | M2 | 134.29 | 105.93 | 14225.3397
1.1.9 | 92269 | FABRICAÇÃO DE FÔRMA PARA PILARES E ESTRUTURAS SIMILARES, EM MADEIRA SERRADA, E=25 MM. AF_09/2020 | SINAPI | M2 | 24 | 179.16 | 4299.84
1.1.10 | 030903 | ACO CA-50 10,0mm (3/8") CORTE, DOBRA E COLOCACAO EM FORMAS | SBC | KG | 188.1 | 21.13 | 3974.553
1.1.11 | 040164 | ACO CA-60 6,0mm COM CORTE E DOBRA-COLOCADO EM FORMAS | SBC | KG | 40.7 | 19.98 | 813.186
1.1.12 | 040508 | CONCRETO ESTRUTURAL USINADO FCK30MPa COM BOMBEAMENTO | SBC | M3 | 8.72 | 556.46 | 4852.3312
1.1.13 | 92269 | FABRICAÇÃO DE FÔRMA PARA PILARES E ESTRUTURAS SIMILARES, EM MADEIRA SERRADA, E=25 MM. AF_09/2020 | SINAPI | M2 | 100.13 | 179.16 | 17939.2908
1.1.14 | 030903 | ACO CA-50 10,0mm (3/8") CORTE, DOBRA E COLOCACAO EM FORMAS | SBC | KG | 581.8 | 21.13 | 12293.434
1.1.15 | 040163 | ACO CA-60 5,0mm COM CORTE E DOBRA-COLOCADO EM FORMAS | SBC | KG | 110.2 | 19.98 | 2201.796
1.1.16 | 040508 | CONCRETO ESTRUTURAL USINADO FCK30MPa COM BOMBEAMENTO | SBC | M3 | 11.64 | 556.46 | 6477.1944
1.1.17 | 030903 | ACO CA-50 10,0mm (3/8") CORTE, DOBRA E COLOCACAO EM FORMAS | SBC | KG | 260.8 | 21.13 | 5510.704
1.1.18 | 040163 | ACO CA-60 5,0mm COM CORTE E DOBRA-COLOCADO EM FORMAS | SBC | KG | 161.8 | 19.98 | 3232.764
1.1.19 | 040566 | LAJE PREMOLDADA TRELICADA P/PISO(LAJOTA+VIGOTA)200kg/m2 | SBC | M2 | 122.15 | 141.65 | 17302.5475
1.1.20 | 040508 | CONCRETO ESTRUTURAL USINADO FCK30MPa COM BOMBEAMENTO | SBC | M3 | 6.15 | 556.46 | 3422.229
1.1.21 | 057881 | REATERRO DE CAVAS COM MATERIAL DA PROPRIA OBRA | SBC | M3 | 15 | 39.78 | 596.7
1.2 | COBERTURA METÁLICA | [5 empty] | 40333.9885
1.2.1 | I004183 | ESTRUTURA METALICA EM TRELICA (4,38kg/m2) | SBC | M2 | 122.15 | 71.33 | 8712.9595
1.2.2 | 100142 | TELHA METALICA SANDUICHE TRAPEZOIDAL 2 FACES TR40 | SBC | M2 | 122.15 | 190.06 | 23215.829
1.2.3 | I017170 | BRISE METALICO FIXO E LINEAR, CHAPA MICROPERFURADA DE ALUZINC PRE-PINTADA, ESP. 0,6mm "U" LARGURA FRONTAL 57mm B57 HUNTER DOUGLAS | SBC | M2 | 20 | 420.26 | 8405.2
1.3 | DRENAGEM PLUVIAL | [5 empty] | 6619.54
1.3.1 | 101802 | CAIXA ENTERRADA RETENTORA DE AREIA RETANGULAR, EM ALVENARIA COM BLOCOS DE CONCRETO, DIMENSÕES INTERNAS: 1,00 X 1,00 X 1,20 M, EXCLUINDO TAMPÃO. AF_12/2020 | SINAPI | UN | 1 | 1816.04 | 1816.04
1.3.2 | 97907 | CAIXA ENTERRADA HIDRÁULICA RETANGULAR, EM ALVENARIA COM BLOCOS DE CONCRETO, DIMENSÕES INTERNAS: 0,8X0,8X0,6 M PARA REDE DE ESGOTO. AF_12/2020 | SINAPI | UN | 2 | 709.21 | 1418.42
1.3.3 | 91796 | (COMPOSIÇÃO REPRESENTATIVA) DO SERVIÇO DE INSTALAÇÃO DE TUBO DE PVC, SÉRIE NORMAL, ESGOTO PREDIAL, DN 150 MM (INSTALADO EM SUB-COLETOR AÉREO), INCLUSIVE CONEXÕES, CORTES E FIXAÇÕES, PARA PRÉDIOS. AF_10/2015 | SINAPI | M | 25 | 103 | 2575
1.3.4 | 91790 | (COMPOSIÇÃO REPRESENTATIVA) DO SERVIÇO DE INSTALAÇÃO DE TUBOS DE PVC, SÉRIE R, ÁGUA PLUVIAL, DN 100 MM (INSTALADO EM RAMAL DE ENCAMINHAMENTO, OU CONDUTORES VERTICAIS), INCLUSIVE CONEXÕES, CORTES E FIXAÇÕES, PARA PRÉDIOS. AF_10/2015 | SINAPI | M | 8 | 101.26 | 810.08
2 | SERVIÇOS INICIAIS | [5 empty] | 19583.24
2.1 | 010004 | Placa da obra em chapa galvanizada | SEDOP | M2 | 2 | 603.58 | 1207.16
2.2 | 012223 | TAPUME/CERCAMENTO ALTURA 1,20m TELA PLASTICA FACHADEIRA | SBC | M | 80 | 14.68 | 1174.4
2.3 | 99059 | LOCACAO CONVENCIONAL DE OBRA, UTILIZANDO GABARITO DE TÁBUAS CORRIDAS PONTALETADAS A CADA 2,00M - 2 UTILIZAÇÕES. AF_10/2018 | SINAPI | M | 63.64 | 52.97 | 3371.0108
2.4 | 00010777 | LOCACAO DE CONTAINER 2,30 X 4,30 M, ALT. 2,50 M, PARA SANITARIO, COM 3 BACIAS, 4 CHUVEIROS, 1 LAVATORIO E 1 MICTORIO | SINAPI | MES | 6 | 894.69 | 5368.14
2.5 | S020356 | Aluguel mensal container para almoxarifado, incl. porta, 2 janelas, 1 pt iluminação, Isolamento térmico (teto), piso em comp. Naval pintado, cert. NR18, incl. laudo descontaminação. | IOPES | ms | 6 | 694.74 | 4168.44
2.6 | 90776 | ENCARREGADO GERAL COM ENCARGOS COMPLEMENTARES | SINAPI | H | 80 | 50.81 | 4064.8
2.7 | S05010 | Limpeza mecanizada do terreno c/ trator esteira (vegetação rasteira) sem carga e transporte | ORSE | m2 | 337.19 | 0.68 | 229.2892
3 | ALVENARIAS | [5 empty] | 23566.526
3.1 | 93202 | FIXAÇÃO (ENCUNHAMENTO) DE ALVENARIA DE VEDAÇÃO COM TIJOLO MACIÇO. AF_03/2016 | SINAPI | M | 64.33 | 28.66 | 1843.6978
3.2 | 93199 | CONTRAVERGA MOLDADA IN LOCO COM UTILIZAÇÃO DE BLOCOS CANALETA PARA VÃOS DE MAIS DE 1,5 M DE COMPRIMENTO. AF_03/2016 | SINAPI | M | 17.4 | 48.54 | 844.596
3.3 | 93190 | VERGA MOLDADA IN LOCO COM UTILIZAÇÃO DE BLOCOS CANALETA PARA JANELAS COM ATÉ 1,5 M DE VÃO. AF_03/2016 | SINAPI | M | 23.38 | 54.12 | 1265.3256
3.4 | 87491 | ALVENARIA DE VEDAÇÃO DE BLOCOS CERÂMICOS FURADOS NA VERTICAL DE 14X19X39CM (ESPESSURA 14CM) DE PAREDES COM ÁREA LÍQUIDA MAIOR OU IGUAL A 6M² COM VÃOS E ARGAMASSA DE ASSENTAMENTO COM PREPARO EM BETONEIRA. AF_06/2014 | SINAPI | M2 | 221.14 | 88.69 | 19612.9066
4 | REVESTIMENTOS | [5 empty] | 12354.2265
4.1 | 87905 | CHAPISCO APLICADO EM ALVENARIA (COM PRESENÇA DE VÃOS) E ESTRUTURAS DE CONCRETO DE FACHADA, COM COLHER DE PEDREIRO. ARGAMASSA TRAÇO 1:3 COM PREPARO EM BETONEIRA 400L. AF_06/2014 | SINAPI | M2 | 215.49 | 9.07 | 1954.4943
4.2 | 87548 | MASSA ÚNICA, PARA RECEBIMENTO DE PINTURA, EM ARGAMASSA TRAÇO 1:2:8, PREPARO MANUAL, APLICADA MANUALMENTE EM FACES INTERNAS DE PAREDES, ESPESSURA DE 10MM, COM EXECUÇÃO DE TALISCAS. AF_06/2014 | SINAPI | M2 | 215.49 | 25.92 | 5585.5008
4.3 | 87882 | CHAPISCO APLICADO NO TETO, COM ROLO PARA TEXTURA ACRÍLICA. ARGAMASSA TRAÇO 1:4 E EMULSÃO POLIMÉRICA (ADESIVO) COM PREPARO EM BETONEIRA 400L. AF_06/2014 | SINAPI | M2 | 108.87 | 7.8 | 849.186
4.4 | 90409 | MASSA ÚNICA, PARA RECEBIMENTO DE PINTURA, EM ARGAMASSA TRAÇO 1:2:8, PREPARO MANUAL, APLICADA MANUALMENTE EM TETO, ESPESSURA DE 10MM, COM EXECUÇÃO DE TALISCAS. AF_03/2015 | SINAPI | M2 | 108.87 | 36.42 | 3965.0454
5 | SOLEIRAS E PINGADEIRAS | [5 empty] | 9324.3729
5.1 | 13.025.0060-A | ASSENTAMENTO DE PEITORIL DE MARMORE,GRANITO OU AFINS,EXCLUSIVE ESTES,ATE 20CM DE LARGURA,ASSENTE CONFORME ITEM 13.345.0015 | EMOP | M | 81.61 | 49.08 | 4005.4188
5.2 | I033511 | PEITORIL GRANITO CINZA ANDORINHA LARG.15CM,ESP.3CM | IOPES | M | 81.61 | 49.55 | 4043.7755
5.3 | 98689 | SOLEIRA EM GRANITO, LARGURA 15 CM, ESPESSURA 2,0 CM. AF_06/2018 | SINAPI | M | 10.46 | 121.91 | 1275.1786
6 | ESQUADRIAS | [5 empty] | 11610.13
6.1 | 94569 | JANELA DE ALUMÍNIO TIPO MAXIM-AR, COM VIDROS, BATENTE E FERRAGENS. EXCLUSIVE ALIZAR, ACABAMENTO E CONTRAMARCO. FORNECIMENTO E INSTALAÇÃO. AF_12/2019 | SINAPI | M2 | 17.08 | 679.75 | 11610.13
7 | PORTAS | [5 empty] | 8441.2868
7.1 | 91315 | KIT DE PORTA DE MADEIRA PARA PINTURA, SEMI-OCA (LEVE OU MÉDIA), PADRÃO POPULAR, 90X210CM, ESPESSURA DE 3,5CM, ITENS INCLUSOS: DOBRADIÇAS, MONTAGEM E INSTALAÇÃO DO BATENTE, FECHADURA COM EXECUÇÃO DO FURO - FORNECIMENTO E INSTALAÇÃO. AF_12/2019 | SINAPI | UN | 4 | 1220.63 | 4882.52
7.2 | 00036888 | GUARNICAO/MOLDURA DE ACABAMENTO PARA ESQUADRIA DE ALUMINIO ANODIZADO NATURAL, PARA 1 FACE | SINAPI | M | 42.89 | 12.12 | 519.8268
7.3 | 14.008.0035-A | PORTA DE MADEIRA DE LEI EM COMPENSADO DE 160X210X3CM,EM 2 FOLHAS,MARCO DE 7X3CM,DE SECAO RETANGULAR,A PORTA COMO O MARCOSERAO REVESTIDOS DE CHAPA LAMINADA (COMPOSTA DE CELULOSE PRENSADA EM AUTOCLAVE) DE 1MM DE ESPESSURA,EXCLUSIVE FERRAGENS.FORNECIMENTO E COLOCACAO | EMOP | UN | 1 | 3038.94 | 3038.94
8 | PINTURAS | [5 empty] | 8714.2464
8.1 | TETO | [5 empty] | 4889.3517
8.2 | 88485 | APLICAÇÃO DE FUNDO SELADOR ACRÍLICO EM PAREDES, UMA DEMÃO. AF_06/2014 | SINAPI | M2 | 108.87 | 2.67 | 290.6829
8.3 | 88494 | APLICAÇÃO E LIXAMENTO DE MASSA LÁTEX EM TETO, UMA DEMÃO. AF_06/2014 | SINAPI | M2 | 108.87 | 21.52 | 2342.8824
8.4 | 88488 | APLICAÇÃO MANUAL DE PINTURA COM TINTA LÁTEX ACRÍLICA EM TETO, DUAS DEMÃOS. AF_06/2014 | SINAPI | M2 | 108.87 | 20.72 | 2255.7864
8.5 | PINTURA EXTERNA | [5 empty] | 3491.0451
8.6 | 88485 | APLICAÇÃO DE FUNDO SELADOR ACRÍLICO EM PAREDES, UMA DEMÃO. AF_06/2014 | SINAPI | M2 | 164.13 | 2.67 | 438.2271
8.7 | 95626 | APLICAÇÃO MANUAL DE TINTA LÁTEX ACRÍLICA EM PAREDE EXTERNAS DE CASAS, DUAS DEMÃOS. AF_11/2016 | SINAPI | M2 | 164.13 | 18.6 | 3052.818
8.8 | ESQUADRIAS DE MADEIRA | [5 empty] | 333.8496
8.9 | 09115.8.9.8 | PINTURA com tinta esmalte em esquadria de madeira, com duas demãos, sem massa corrida | DEOSP | M2 | 20.16 | 16.56 | 333.8496
9 | SERVIÇOS COMPLEMENTARES | [5 empty] | 984.59
9.1 | 45245 | LIMPEZA GERAL - BDI = 26,24 | AGETOP RODOV | m2 | 337.19 | 2.92 | 984.5948
10 | INSTALAÇÕES ELÉTRICAS DE BAIXA TENSÃO | [5 empty] | 107222.2
10.1 | DPO-EL0001 | Cabo de cobre seção nominal 2,5 mm², flexível, classe 4 ou 5,isolação em PVC/A 450/750v, anti-chama BWF-B (ref.técnica Afumex Green) - Fornecimento e instalação. | PRÓPRIA | m | 1250 | 4.81 | 6012.5
10.2 | DPO-EL0002 | Cabo de cobre seção nominal 4,0 mm², flexível, classe 4 ou 5,isolação em PVC/A 450/750v, anti-chama BWF-B (ref.técnica Afumex Green) - Fornecimento e instalação. | PRÓPRIA | m | 100 | 7.41 | 741
10.3 | DPO-EL0003 | Cabo de cobre seção nominal 6,0 mm², flexível, classe 4 ou 5,isolação em PVC/A 450/750v, anti-chama BWF-B (ref.técnica Afumex Green) - Fornecimento e instalação. | PRÓPRIA | m | 90 | 9.76 | 878.4
10.4 | DPO-EL0005 | Cabo de cobre seção nominal 16 mm², flexível, classe 4 ou 5,isolação em PVC/A 450/750v, anti-chama BWF-B (ref.técnica Afumex Green) - Fornecimento e instalação. | PRÓPRIA | m | 102 | 23.04 | 2350.08
10.5 | DPO-EL0006 | Cabo de cobre seção nominal 25 mm², flexível, classe 4 ou 5,isolação em PVC/A 450/750v, anti-chama BWF-B (ref.técnica Afumex Green) - Fornecimento e instalação. | PRÓPRIA | m | 10 | 37.64 | 376.4
10.6 | DPO-EL0009 | Cabo de cobre seção nominal 35 mm², flexível, classe 4 ou 5, isolação em EPR, 0,6Kv/1Kv/90°, anti-chama BWF-B (ref.técnica Afumex Flex) - Fornecimento e instalação. | PRÓPRIA | m | 985 | 51.64 | 50865.4
10.7 | S06387 | *Caixa de passagem cp2-080 (60x60x80cm) COM tampa | ORSE | un | 6 | 582.71 | 3496.26
10.8 | 059706 | conjunto de cabos e conectores para aterramento de quadros e eletrocalhas metálicas - Fornecimento einstalação. | SBC | UN | 1 | 771.62 | 771.62
10.9 | 95795 | CONDULETE DE ALUMÍNIO, TIPO T, PARA ELETRODUTO DE AÇO GALVANIZADO DN 20 MM (3/4''), APARENTE COM TAMPA (Laboratórios) - FORNECIMENTO E INSTALAÇÃO. | SINAPI | UN | 6 | 37.28 | 223.68
10.10 | 93653 | DISJUNTOR MONOPOLAR TIPO DIN, CORRENTE NOMINAL DE 10A - FORNECIMENTO E INSTALAÇÃO. | SINAPI | UN | 16 | 14.84 | 237.44
10.11 | 93654 | DISJUNTOR MONOPOLAR TIPO DIN, CORRENTE NOMINAL DE 16A - FORNECIMENTO E INSTALAÇÃO. | SINAPI | UN | 2 | 15.43 | 30.86
10.12 | 93655 | DISJUNTOR MONOPOLAR TIPO DIN, CORRENTE NOMINAL DE 20A - FORNECIMENTO E INSTALAÇÃO. | SINAPI | UN | 1 | 16.72 | 16.72
10.13 | 93656 | DISJUNTOR MONOPOLAR TIPO DIN, CORRENTE NOMINAL DE 25A - FORNECIMENTO E INSTALAÇÃO. | SINAPI | UN | 1 | 16.72 | 16.72
10.14 | 93659 | DISJUNTOR MONOPOLAR TIPO DIN, CORRENTE NOMINAL DE 50A - FORNECIMENTO E INSTALAÇÃO. | SINAPI | UN | 2 | 29.18 | 58.36
10.15 | S00452 | Disjuntor termomagnetico tripolar 63 A, padrão DIN (Europeu - linha branca), curva C | ORSE | un | 2 | 145.58 | 291.16
10.16 | S11561 | Disjuntor termomagnetico tripolar 125 A, padrão DIN (Europeu - linha branca), 65KA | ORSE | un | 2 | 745.26 | 1490.52
10.17 | S09041 | Dispositivo de proteção contra surto de tensão DPS 60kA - 275v | ORSE | un | 4 | 131.92 | 527.68
10.18 | DPO-EL0014 | Eletroduto de aço galvanizado, classe leve, DN 20mm (3/4"), inclusive conexões, curvas, conduletes e fixação - Fornecimento e instalação. | PRÓPRIA | m | 167 | 42.93 | 7169.31
10.19 | DPO-EL0015 | Eletroduto de aço galvanizado, classe leve, DN 25mm (1"), inclusive conexões, curvas, conduletes e fixação - Fornecimento e instalação. | PRÓPRIA | m | 56 | 49.89 | 2793.84
10.20 | DPO-EL0017 | Eletroduto de aço galvanizado, classe semi-pesado, DN 50 mm (2"), inclusive conexões, curvas, e fixação - Fornecimento e instalação. | PRÓPRIA | m | 9 | 119.81 | 1078.29
10.21 | DPO-EL0023 | Eletroduto corrugado flexível em PEAD 1x4", tipo Kanaflex ou equivalente técnico, com fita indicativa de rede elétrica subterrânea, colocado a 60cm de profundidade em relação ao nível do solo- instalado. | PRÓPRIA | m | 75 | 92.98 | 6973.5
10.22 | DPO-EL0027 | Eletrocalha PERFURADA 38 x 38 (PERFILADO), pré-galv, chapa 18, inclusive conexões, com todos os elementos para derivação, suportes, fixação através de vergalhões e adaptadores - fornecimento e instalação. | PRÓPRIA | m | 74 | 60.62 | 4485.88
10.23 | DPO-EL0028 | Eletrocalha LISA 50 x 50 mm, pré-galv com tampa, chapa 18, inclusive conexões, com todos os elementos para derivação, suportes, fixação através de vergalhões e adaptadores (QD2 e QD3) - fornecimento e instalação. | PRÓPRIA | m | 5 | 80.31 | 401.55
10.24 | DPO-EL0030 | Eletrocalha LISA 100 x 75 mm, pré-galv com tampa, chapa 18, inclusive conexões, com todos os elementos para derivação, suportes, fixação através de vergalhões e adaptadores (QDG1) - fornecimento e instalação. | PRÓPRIA | m | 4 | 120.86 | 483.44
10.25 | DPO-EL0031 | Eletrocalha perfurada 100 x 75 mm, pré-galv sem tampa, chapa 18, inclusive conexões, com todos os elementos para derivação, suportes, fixação através de vergalhões e adaptadores - fornecimento e instalação. | PRÓPRIA | m | 10 | 90.08 | 900.8
10.26 | 91953 | INTERRUPTOR SIMPLES (1 MÓDULO), 10A/250V, INCLUINDO SUPORTE E PLACA - FORNECIMENTO E INSTALAÇÃO (banheiros, refletores externos) | SINAPI | UN | 5 | 29.81 | 149.05
10.27 | 91958 | INTERRUPTOR SIMPLES (2 MÓDULOS), 10A/250V, incluindo suporte e placa - FORNECIMENTO E INSTALAÇÃO. | SINAPI | UN | 1 | 37.74 | 37.74
10.28 | 92023 | INTERRUPTOR SIMPLES (1 MÓDULO) COM 1 TOMADA DE EMBUTIR 2P+T 10 A, INCLUINDO SUPORTE E PLACA - FORNECIMENTO E INSTALAÇÃO. | SINAPI | UN | 1 | 52.47 | 52.47
10.29 | 91961 | INTERRUPTOR PARALELO (2 MÓDULOS), 10A/250V, INCLUINDO SUPORTE E PLACA - FORNECIMENTO E INSTALAÇÃO (demais salas) | SINAPI | UN | 4 | 60.91 | 243.64
10.30 | DPO-EL0036 | Luminária de sobrepor com aletas parabólicas brilhantes, para lâmpada LED, 2 x 18w, ref. LS-533, da Intral, inclusive lâmpadas (duas lâmpadas LED 18w, ref. LAMP.LED TUBO T5 1150mm 18W-2000lm-6500K, da INTRAL), condulete de alumínio para emenda e um metro de cabo PP 2x1,5mm² - conjunto completo instalado. | PRÓPRIA | Un | 21 | 315.23 | 6619.83
10.31 | 060680 | LUMINARIA DE EMERGENCIA 30 LEDS BIVOLT LDE, ref. INTELBRAS | SBC | UN | 4 | 44.7 | 178.8
10.32 | BP 19.30.0050 (/) | Levantamento e reassentamento de meio-fio.(desonerado) | SCO | m | 2 | 65.38 | 130.76
10.33 | S00717 | Fornecimento e instalação de mão francesa simples 150 mm (ref. vl 1.35 valemam ou similar) | ORSE | un | 8 | 18.04 | 144.32
10.34 | 101867 | REASSENTAMENTO DE BLOCOS 16 FACES PARA PISO INTERTRAVADO, ESPESSURA DE 6 CM, EM CALÇADA, COM REAPROVEITAMENTO DOS BLOCOS 16 FACES - INCLUSO RETIRADA E COLOCAÇÃO DO MATERIAL. | SINAPI | M2 | 27 | 33.95 | 916.65
10.35 | I7452 | SISTEMA DE ALARME SONORO/VISUAL, SIRENE 120 dB, COM ACIONADOR MANUAL, ALIMENTAÇÃO 220 VAC | SEINFRA | UN | 1 | 294.7 | 294.7
10.36 | C0327 | Sistema de aterramento completo com 3 hastes copperweld 5/8" 2,4 metros, interligadas por cabo de cobre nú de 35mm² incluindo conexões com solda exotérmica. | SEINFRA | CJ | 1 | 1075.54 | 1075.54
10.37 | DPO-EL0038 | Tomada SIMPLES de SOBREPOR, 2P+T, 20A/250V. Itens inclusos: Tomada 2P+T, com espelho também em liga de alumínio, condulete em alumínio 3/4" e material de fixação, conjunto completo (tomada, placa, condulete, buchas, parafusos) instalada. | PRÓPRIA | Un | 17 | 51.8 | 880.6
10.38 | DPO-EL0039 | Tomada DUPLA de SOBREPOR, 2P+T, 20A/250V. Itens inclusos: Tomada 2P+T, com espelho também em liga de alumínio, condulete em alumínio 3/4" e material de fixação, conjunto completo (tomada, placa, condulete, buchas, parafusos) instalada. | PRÓPRIA | Un | 16 | 58.48 | 935.68
10.39 | 11030-IFRS | PROJETO "AS BUILT" ATÉ 1.500,00 M2 | PRÓPRIA | M2 | 197 | 1.85 | 364.45
10.40 | S101878S | Quadro de distribuição de energia em chapa de aço galvanizado, de sobrepor, com barramento trifásico, para até 24 disjuntores DIN 100 A, medidas mínimas 600x400x125mm (QD2 e QD3)- fornecimento e instalação. | ORSE | un | 1 | 1027.8 | 1027.8
10.41 | DPO-EL0040 | Quadro Geral de Baixa Tensão QDG pequeno (QDG1), de sobrepor para 1 disjuntor geral de caixa moldada tripolar até 150A, Quadro com porta e fechadura com chave, em chapa de espessura mínima de 18 BWG de aço galvanizado e pintura eletrostática a pó (Epoxi), com espelho interno, com trilho DIN, para fixação de disjuntores e dispositivos, chapa de acrílico para proteção das partes energizadas. Dimensão aproximada de 600x500x250mm. Inclusive barramentos de cobre para as fases, neutro e terra, com capacidade conforme disjuntor de entrada (Unifilar) e isolamentos para barramentos com seus acessórios para adequada instalação. Área de seção transversal mínima que permita uma densidade de corrente máxima de 3,0A/mm². Conforme NBR5410 e NR10 | PRÓPRIA | Un | 1 | 1498.76 | 1498.76
|  |  | BDI | 31.33% | VALOR BDI TOTAL: |  | 127143.1454
[5 empty] | VALOR ORÇAMENTO: |  | 278676.0227
[5 empty] | VALOR TOTAL: |  | 405819.1681