## Plan1
Reservatório Superior
Instalações Elétricas
Item | Descrição | Qtidade | Unidade
1 | Luminária de parede c/ lâmpadas economicas (eq. 100w incandescente). | 6 | pç
2 | Condulete de PVC Cinza 4x2" 3/4". | 8 | pç
3 | Interruptor duplo p/ conduletes de PVC, c/ espelho. | 1 | pç
4 | Tomadas simples 3 pinos para conduletes de PVC, c/ espelho. | 3 | pç
5 | Eletroduto de PVC Cinza, classe A, 3/4" c/ acessórios de fixação e emendas. | 50 | m
6 | Curva longa PVC cinza, classe A, 3/4" | 6 | pç
7 | Condutor Isolado 1,5mm², antichama, 450/750V | 150 | m
8 | Condutor Isolado 2,5mm², antichama, 450/750v | 65 | m
9 | Quadro de distribuição de sobrepor, com barramento (100A) + geral, para 16 disjuntores DIN. | 1 | pç
10 | Disjuntor DIN 1x 10A, 5kA. | 2 | pç
11 | Disjuntor DIN 1x 16A, 5kA. | 1 | pç
12 | Disjuntor DIN 3x 20A, 5kA. | 1 | pç
13 | Interruptor diferencial residual IN 16A, sensibilidade 30mA, DIN | 1 | pç
14 | Dispositivo de proteção contra surtos, tetrapolar, classe II, 275V, IN 20kA | 1 | pç
15 | Cabo unipolar, XLPE, 0,6/1kV, 6mm² | 300 | m
16 | Eletroduto de pvc Rígido cinza, classe A, 2". | 9 | m
17 | Curva longa PVC Rígido cinza, classe A, 2". | 2 | pç
18 | Caixa de passagem em alvenaria, 80x80x80cm internos e 30 cm de brita no fundo, c/ tampa de concreto. | 2 | Uni
19 | Eletroduto corrugado PEAD, 2". | 50 | m
20 | Cabo PP 4X 2,5mm² 450/750V | 800 | m
21 | Sensor de Nível NF/NA | 2 | pç
Bombeamento de Incêndio
Item | Descrição | Qtidade | Unidade
22 | Quadro de comando para bombas de Incêndio, completo, inclusive sinalizadores e dispositivos de comando e manobra (para 2 bombas de 10 cv). | 1 | uni
23 | Sensor de Nível NF/NA | 1 | pç
24 | Sensor de fluxo | 1 | pç
25 | Cabo PP 4x4mm² 450/750V | 5 | m
26 | Cabo PP 2 x 1,5mm² 450/750V | 5 | m
27 | Motobombas, trifásicas, altura manométrica 50m, vazão 36m³/h, 220/380V, 10CV, vermelha | 2 | pç
Reservatório Recalque
Item | Descrição | Qtidade | Unidade
28 | Luminária de teto c/ lâmpadas economicas (eq. 100w incandescente). | 2 | pç
29 | Condulete de PVC Cinza 4x2", 3/4". | 6 | pç
30 | Interruptor simples c/ tomada p/ conduletes 4x2" de PVC, c/ espelho. | 1 | pç
31 | Tomadas simples 3 pinos para conduletes de PVC, c/ espelho. | 1 | pç
32 | Eletroduto de PVC Cinza, classe A, 3/4" c/ acessórios de fixação e emendas. | 9 | m
33 | Curva longa PVC cinza, classe A, 3/4" | 2 | pç
34 | Condutor Isolado 1,5mm², antichama, 450/750V | 20 | m
35 | Condutor Isolado 2,5mm², antichama, 450/750v | 20 | m
36 | Condutor Isolado 6mm², antichama, 450/750v | 30 | m
37 | Quadro de distribuição de sobrepor, com barramento (100A) + geral, para 16 disjuntores DIN. | 1 | pç
38 | Disjuntor DIN 1x 10A, 5kA curva B | 2 | pç
39 | Disjuntor DIN 1x 16A, 5kA, curva B | 1 | pç
40 | Disjuntor DIN 3x 20A, 5kA, curva C | 1 | pç
41 | Disjuntor DIN 3x 32A, 5kA, curva B | 1 | pç
42 | Interruptor diferencial residual IN 16A, sensibilidade 30mA, DIN | 1 | pç
43 | Dispositivo de proteção contra surtos, tetrapolar, classe II, 275V, IN 20kA | 1 | pç
44 | Cabo unipolar, XLPE, 0,6/1kV, 6mm² | 75 | m
45 | Balde de inspeção para aterramento, Ø30x40cm | 1 | pç
46 | Haste de aterramento, Ø5/16", 2,4m, alta camada. Com conector. | 1 | pç
47 | Eletroduto de pvc Rígido cinza, classe A, 2". | 4 | m
48 | Curva longa PVC Rígido cinza, classe A, 2". | 1 | pç
49 | Caixa de passagem em alvenaria, 80x80x80cm internos e 30 cm de brita no fundo, c/ tampa de concreto. | 1 | Uni
50 | Eletroduto corrugado PEAD, 2". | 10 | m
51 | Quadro de comando para bombas de recalque, completo, inclusive sinalizadores e dispositivos de comando e manobra (para 2 bombas de 5 cv). | 1 | Uni
52 | Sensor de Nível NF/NA | 1 | pç
53 | Cabo PP 2x1,5mm² 450/750V | 5 | m
54 | Cabo PP 4x2,5mm² 450/750V | 5 | m
55 | Motobombas centrífugas multiestágio, trifásicas, altura manométrica 75m, vazão 10m³/h, 220/380V, 5CV | 2 | Uni
SPDA
Item | Descrição | Qtidade | Unidade
56 | Condutor de cobre nú 50mm², encordoamento classe 2 | 50 | m
57 | Condutror de cobre nú 35mm², encordoamento classe 2 | 110 | m
58 | fixador | 100 | uni
59 | Terminais aéreos em aço galvanizado, 30 cm de altura | 6 | uni
60 | Caixa de ensaio para o SPDA, com conector de ensaio | 6 | uni
61 | Eletroduto de PVC, 1", classe A | 12 | m
62 | Abraçadeira de fixação de eletroduto de PVC, tipo D com cunha | 24 | uni
63 | hastes de aterramento tipo copperweld, alta camada, 5/8"x2,4m | 4 | Uni
64 | Caixa de inspeção com tampa de ferro fundido, Ø30cmx40cm | 4 | Uni
65 | Conector Cabo-Haste em Latão Estanhado Para Dois Cabos | 4 | Uni
66
67