## ORCAMENTO
ITEM | CÓDIGO | DESCRIÇÃO | FONTE | UND | QTD | PREÇO UNITÁRIO R$ |  |  | PREÇO TOTAL R$
[6 empty] | SEM BDI | BDI | COM BDI
1 | Administração | [7 empty] | 141342.918
1.1 | 73847/002 | ALUGUEL CONTAINER/ESCRIT/WC C/1 VASO/1 LAV/1 MIC/4 CHUV LARG=2,20M COMPR=6,20M ALT=2,50M CHAPA ACO NERV TRAPEZ FORROC/ISOL TERMO-ACUST CHASSIS REFORC PISO COMPENS NAVAL INCL INSTELETR/HIDRO-SANIT EXCL TRANSP/CARGA/DESCARGA | SINAPI | MES | 5 | 440.22 | 119.39 | 559.61 | 2798.05
1.2 | PLEO-25101 | INSTALACAO PROVISORIA AGUA-RESERVAT.C/REDE ALIMENT | PROPRIA | PT | 1 | 716.22 | 194.24 | 910.46 | 910.46
1.3 | 74209/001 | PLACA DE OBRA EM CHAPA DE ACO GALVANIZADO | SINAPI | M2 | 5.65 | 210.71 | 57.14 | 267.85 | 1513.3525
1.4 | 74209/001 | PLACA DE OBRA EM CHAPA DE ACO GALVANIZADO | SINAPI | M2 | 5.65 | 210.71 | 57.14 | 267.85 | 1513.3525
1.5 | S73686S | Locacao da obra, com uso de equipamentos topograficos, inclusive nivelador | ORSE | m2 | 1662.85 | 17.13 | 4.65 | 21.78 | 36216.873
1.6 | 00010667 | CONTAINER DE *2,40* X *6,00* M, PADRAO SIMPLES, SEM DIVISORIAS, PARA USO EMCANTEIRO DE OBRAS | SINAPI | UN | 1 | 8147.95 | 2209.72 | 10357.67 | 10357.67
1.7 | 020600 | TAPUME EM CHAPA COMPENSADA RESINADA 6MM COM PORTÕES E FERRAGENS - PADRÃO AGETOP | AGETOP CIVIS | m2 | 260 | 41.53 | 11.26 | 52.79 | 13725.4
1.8 | 41598 | ENTRADA PROVISORIA DE ENERGIA ELETRICA AEREA TRIFASICA 40A EM POSTE MADEIRA | SINAPI | UN | 1 | 1312.59 | 355.97 | 1668.56 | 1668.56
1.9 | 73672 | DESMATAMENTO E LIMPEZA MECANIZADA DE TERRENO COM ARVORES ATE Ø 15CM, UTILIZANDO TRATOR DE ESTEIRAS | SINAPI | M2 | 10000 | 0.44 | 0.12 | 0.56 | 5600
1.10 | 79480 | ESCAVACAO MECANICA CAMPO ABERTO EM SOLO EXCETO ROCHA ATE 2,00M PROFUNDIDADE | SINAPI | M3 | 10000 | 2.79 | 0.76 | 3.55 | 35500
1.11 | 90777 | ENGENHEIRO CIVIL / ARQUITETO DE OBRA JUNIOR COM ENCARGOS COMPLEMENTARES | SINAPI | H | 320 | 77.53 | 21.03 | 98.56 | 31539.2
2 | Infraestrutura | [7 empty] | 517230.1615
2.1 | 79480 | ESCAVACAO MECANICA CAMPO ABERTO EM SOLO EXCETO ROCHA ATE 2,00M PROFUNDIDADE | SINAPI | M3 | 700 | 2.79 | 0.76 | 3.55 | 2485
2.2 | 050905 | REATERRO C/APILOAMENTO MECÂNICO (BLOCOS/SAPATAS) | AGETOP CIVIS | m3 | 400 | 3.2 | 0.87 | 4.07 | 1628
2.3 | 93361 | REATERRO MECANIZADO DE VALA COM ESCAVADEIRA HIDRÁULICA (CAPACIDADE DACAÇAMBA: 0,8 M³ / POTÊNCIA: 111 HP), LARGURA ATÉ 1,5 M, PROFUNDIDADE DE 1,5 A 3,0 M, COM SOLO (SEM SUBSTITUIÇÃO) DE 1ª CATEGORIA EM LOCAIS COM ALTO NÍVEL DE INTERFERÊNCIA. AF_04/2016 | SINAPI | M3 | 400 | 11.69 | 3.17 | 14.86 | 5944
2.4 | S94342S | Aterro manual de valas com areia para aterro e compactação mecanizada. af_05/2016 | ORSE | m3 | 250 | 75.24 | 20.41 | 95.65 | 23912.5
2.5 | PLEO-591009 | LASTRO MECANICO COM BRITA | PROPRIA | M3 | 450 | 81.48 | 22.1 | 103.58 | 46611
2.6 | PLEO-591007 | LASTRO MECANICO COM AREIA | PROPRIA | M3 | 50 | 96.43 | 26.15 | 122.58 | 6129
2.7 | 72820 | CORTE E PREPARO EM CABECA DE ESTACA | SINAPI | UN | 130 | 38.09 | 10.33 | 48.42 | 6294.6
2.8 | 92917 | ARMAÇÃO DE FUNDAÇÕES E ESTRUTURAS DE CONCRETO ARMADO, EXCETO VIGAS, PILARES E LAJES (DE EDIFÍCIOS DE MÚLTIPLOS PAVIMENTOS, EDIFICAÇÃO TÉRREAOU SOBRADO), UTILIZANDO AÇO CA-50 DE 8.0 MM - MONTAGEM. AF_12/2015 | SINAPI | KG | 250 | 9.59 | 2.6 | 12.19 | 3047.5
2.9 | 92919 | ARMAÇÃO DE FUNDAÇÕES E ESTRUTURAS DE CONCRETO ARMADO, EXCETO VIGAS, PILARES E LAJES (DE EDIFÍCIOS DE MÚLTIPLOS PAVIMENTOS, EDIFICAÇÃO TÉRREAOU SOBRADO), UTILIZANDO AÇO CA-50 DE 10.0 MM - MONTAGEM. AF_12/2015 | SINAPI | KG | 413 | 7.78 | 2.11 | 9.89 | 4084.57
2.10 | 92921 | ARMAÇÃO DE FUNDAÇÕES E ESTRUTURAS DE CONCRETO ARMADO, EXCETO VIGAS, PILARES E LAJES (DE EDIFÍCIOS DE MÚLTIPLOS PAVIMENTOS, EDIFICAÇÃO TÉRREAOU SOBRADO), UTILIZANDO AÇO CA-50 DE 12.5 MM - MONTAGEM. AF_12/2015 | SINAPI | KG | 1920 | 6.43 | 1.74 | 8.17 | 15686.4
2.11 | 92922 | ARMAÇÃO DE FUNDAÇÕES E ESTRUTURAS DE CONCRETO ARMADO, EXCETO VIGAS, PILARES E LAJES (DE EDIFÍCIOS DE MÚLTIPLOS PAVIMENTOS, EDIFICAÇÃO TÉRREAOU SOBRADO), UTILIZANDO AÇO CA-50 DE 16.0 MM - MONTAGEM. AF_12/2015 | SINAPI | KG | 148 | 5.03 | 1.36 | 6.39 | 945.72
2.12 | 92923 | ARMAÇÃO DE FUNDAÇÕES E ESTRUTURAS DE CONCRETO ARMADO, EXCETO VIGAS, PILARES E LAJES (DE EDIFÍCIOS DE MÚLTIPLOS PAVIMENTOS, EDIFICAÇÃO TÉRREAOU SOBRADO), UTILIZANDO AÇO CA-50 DE 20.0 MM - MONTAGEM. AF_12/2015 | SINAPI | KG | 234 | 4.51 | 1.22 | 5.73 | 1340.82
2.13 | 00034491 | CONCRETO AUTOADENSAVEL (CAA) CLASSE DE RESISTENCIA C30, ESPALHAMENTO SF2,INCLUI SERVICO DE BOMBEAMENTO (NBR 15823) | SINAPI | M3 | 124.35 | 332.2 | 90.09 | 422.29 | 52511.7615
2.14 | PLEO-41122 | ESTACA ESCAVADA-500MM(ROTATIVA) INC. ESCAVACAO E CONCRETO | PROPRIA | M | 1300 | 124.35 | 33.72 | 158.07 | 205491
2.15 | 5970 | FORMA TABUA PARA CONCRETO EM FUNDACAO, C/ REAPROVEITAMENTO 2X. | SINAPI | M2 | 401.35 | 51.45 | 13.95 | 65.4 | 26248.29
2.16 | PLEO-531336 | ATERRO MECANICO COM MATERIAL DE EMPRESTIMO | PROPRIA | M3 | 1500 | 60.24 | 16.34 | 76.58 | 114870
3 | Supraestrutura | [7 empty] | 1307841.93
3.1 | ET 55.15.0050 (/) | Estrutura pre-fabricada em concreto armado / protendido, com fck >= 30 MPa, para obras prediais ate quatro pavimentos, com pilares, vigas principais e secundarias, lajes, escadas, patamares e rampas de acesso, sendo a Confeccao das pecas inclusive o fornecimento dos materiais e o Transporte ate o canteiro da obra exclusive a montagem. | SCO | m2 | 2727 | 377.27 | 102.32 | 479.59 | 1307841.93
4 | Montagem | [7 empty] | 641826.72
4.1 | ET 54.15.0100 (A) | Montagem da estrutura pre-fabricada em concreto armado / protendido, com fck >= 30 MPa, para obras prediais ate quatro pavimentos, com pilares, vigas principais e secundarias, lajes, patamares e rampas de acesso, incluindo o capeamento das lajes ja equalizadas, solidarizacao da estrutura, exclusive a confeccao e o transporte das pecas ate o canteiro da obra.(desonerado) | SCO | m2 | 2727 | 185.15 | 50.21 | 235.36 | 641826.72
5 | Cercamento | [7 empty] | 427270.6466
5.1 | C4725 | CERCA/GRADIL NYLOFOR H=2,43M, MALHA 5 X 20CM - FIO 5,00MM, COM FIXADORES DE POLIAMIDA EM POSTE 40 x 60 MM CHUMBADOS EM BASE DE CONCRETO (EXCLUSIVE ESTA), REVESTIDOS EM POLIESTER POR PROCESSO DE PINTURA ELETROSTÁTICA (GRADIL E POSTE), NAS CORES VERDE OU BRANCA - FORNECIMENTO E INSTALAÇÃO | SEINFRA | M | 1000 | 313.35 | 84.98 | 398.33 | 398330
5.2 | C4557 | PORTÃO DESLIZANTE NYLOFOR, COMPOSTO DE QUADRO, PAINÉIS E ACESSÓRIOS COM PINTURA ELETROSTÁTICA COM TINTA POLIESTER, NAS CORES VERDE OU BRANCA, COM POSTE EM AÇO REVESTIDO, COR VERDE OU BRANCA - FORNECIMENTO E MONTAGEM | SEINFRA | M2 | 34.02 | 440 | 119.33 | 559.33 | 19028.4066
5.3 | RSE906100 | Levantamento topografico planialtimetrico e cadastral para area ate 4 ha (desonerado) | SCO | ha | 3 | 2599.18 | 704.9 | 3304.08 | 9912.24
6 | Pavimentação | [7 empty] | 46600
6.1 | 92402 | EXECUÇÃO DE PASSEIO EM PISO INTERTRAVADO, COM BLOCO 16 FACES DE 22 X 11 CM, ESPESSURA 6 CM. AF_12/2015 | SINAPI | M2 | 400 | 57.87 | 15.69 | 73.56 | 29424
6.2 | 94273 | ASSENTAMENTO DE GUIA (MEIO-FIO) EM TRECHO RETO, CONFECCIONADA EM CONCRETO PRÉ-FABRICADO, DIMENSÕES 100X15X13X30 CM (COMPRIMENTO X BASE INFERIOR X BASE SUPERIOR X ALTURA), PARA VIAS URBANAS (USO VIÁRIO). AF_06/2016 | SINAPI | M | 400 | 33.78 | 9.16 | 42.94 | 17176
7 | Serviços Complementares | [7 empty] | 7199.28
7.1 | 9537 | LIMPEZA FINAL DA OBRA | SINAPI | M2 | 2727 | 2.08 | 0.56 | 2.64 | 7199.28
[7 empty] | Valor Orçamento (A): |  | 2430206.49
[7 empty] | Valor Encargos (B): |  | 337312.04
[7 empty] | Total sem Encargos (A - B): |  | 2092894.45
[7 empty] | Valor BDI (C): |  | 659105.1661
[7 empty] | Valor BDI Diferenciado (D): |  | 0
[7 empty] | Valor Total (A + C + D): |  | 3089311.6561
Três Milhões Oitenta e Nove Mil Trezentos e Onze reais e Sessenta e Seis centavos

## CUSTO DIRETO
ITEM | CÓDIGO | DESCRIÇÃO | FONTE | UNIDADE | QTD | PREÇO UNITÁRIO (R$) | CUSTO DIRETO (R$) |  |  | PREÇO TOTAL (R$)
[7 empty] | MÃO DE OBRA | MATERIAL | OUTROS
1 | Administração | [5 empty] | 49874.0874 | 59184.8041 | 2092.0085 | 111150.9
1.1 | 73847/002 | ALUGUEL CONTAINER/ESCRIT/WC C/1 VASO/1 LAV/1 MIC/4 CHUV LARG=2,20M COMPR=6,20M ALT=2,50M CHAPA ACO NERV TRAPEZ FORROC/ISOL TERMO-ACUST CHASSIS REFORC PISO COMPENS NAVAL INCL INSTELETR/HIDRO-SANIT EXCL TRANSP/CARGA/DESCARGA | SINAPI | MES | 5 | 440.22 | 0 | 2201.09 | 0.01 | 2201.1
1.2 | PLEO-25101 | INSTALACAO PROVISORIA AGUA-RESERVAT.C/REDE ALIMENT | PROPRIA | PT | 1 | 716.22 | 0 | 0 | 716.22 | 716.22
1.3 | 74209/001 | PLACA DE OBRA EM CHAPA DE ACO GALVANIZADO | SINAPI | M2 | 5.65 | 210.71 | 195.37 | 961.3155 | 33.8245 | 1190.51
1.4 | 74209/001 | PLACA DE OBRA EM CHAPA DE ACO GALVANIZADO | SINAPI | M2 | 5.65 | 210.71 | 195.37 | 961.3155 | 33.8245 | 1190.51
1.5 | S73686S | Locacao da obra, com uso de equipamentos topograficos, inclusive nivelador | ORSE | m2 | 1662.85 | 17.13 | 17446.4559 | 10252.5366 | 785.6275 | 28484.62
1.6 | 00010667 | CONTAINER DE *2,40* X *6,00* M, PADRAO SIMPLES, SEM DIVISORIAS, PARA USO EMCANTEIRO DE OBRAS | SINAPI | UN | 1 | 8147.95 | 0 | 8147.95 | 0 | 8147.95
1.7 | 020600 | TAPUME EM CHAPA COMPENSADA RESINADA 6MM COM PORTÕES E FERRAGENS - PADRÃO AGETOP | AGETOP CIVIS | m2 | 260 | 41.53 | 3598.4915 | 7199.3085 | 0 | 10797.8
1.8 | 41598 | ENTRADA PROVISORIA DE ENERGIA ELETRICA AEREA TRIFASICA 40A EM POSTE MADEIRA | SINAPI | UN | 1 | 1312.59 | 193.04 | 1085.2952 | 34.2548 | 1312.59
1.9 | 73672 | DESMATAMENTO E LIMPEZA MECANIZADA DE TERRENO COM ARVORES ATE Ø 15CM, UTILIZANDO TRATOR DE ESTEIRAS | SINAPI | M2 | 10000 | 0.44 | 521.84 | 3840.0772 | 38.0828 | 4400
1.10 | 79480 | ESCAVACAO MECANICA CAMPO ABERTO EM SOLO EXCETO ROCHA ATE 2,00M PROFUNDIDADE | SINAPI | M3 | 10000 | 2.79 | 3048.32 | 24521.398 | 330.282 | 27900
1.11 | 90777 | ENGENHEIRO CIVIL / ARQUITETO DE OBRA JUNIOR COM ENCARGOS COMPLEMENTARES | SINAPI | H | 320 | 77.53 | 24675.2 | 14.5176 | 119.8824 | 24809.6
2 | Infraestrutura | [5 empty] | 24412.8196 | 85070.3309 | 297404.5995 | 406887.75
2.1 | 79480 | ESCAVACAO MECANICA CAMPO ABERTO EM SOLO EXCETO ROCHA ATE 2,00M PROFUNDIDADE | SINAPI | M3 | 700 | 2.79 | 213.3824 | 1716.4979 | 23.1197 | 1953
2.2 | 050905 | REATERRO C/APILOAMENTO MECÂNICO (BLOCOS/SAPATAS) | AGETOP CIVIS | m3 | 400 | 3.2 | 1138.78 | 138.7388 | 2.4812 | 1280
2.3 | 93361 | REATERRO MECANIZADO DE VALA COM ESCAVADEIRA HIDRÁULICA (CAPACIDADE DACAÇAMBA: 0,8 M³ / POTÊNCIA: 111 HP), LARGURA ATÉ 1,5 M, PROFUNDIDADE DE 1,5 A 3,0 M, COM SOLO (SEM SUBSTITUIÇÃO) DE 1ª CATEGORIA EM LOCAIS COM ALTO NÍVEL DE INTERFERÊNCIA. AF_04/2016 | SINAPI | M3 | 400 | 11.69 | 1421.844 | 2948.621 | 305.535 | 4676
2.4 | S94342S | Aterro manual de valas com areia para aterro e compactação mecanizada. af_05/2016 | ORSE | m3 | 250 | 75.24 | 2604.48 | 15902.694 | 302.826 | 18810
2.5 | PLEO-591009 | LASTRO MECANICO COM BRITA | PROPRIA | M3 | 450 | 81.48 | 0 | 0 | 36666 | 36666
2.6 | PLEO-591007 | LASTRO MECANICO COM AREIA | PROPRIA | M3 | 50 | 96.43 | 0 | 0 | 4821.5 | 4821.5
2.7 | 72820 | CORTE E PREPARO EM CABECA DE ESTACA | SINAPI | UN | 130 | 38.09 | 3793.075 | 459.1192 | 699.5058 | 4951.7
2.8 | 92917 | ARMAÇÃO DE FUNDAÇÕES E ESTRUTURAS DE CONCRETO ARMADO, EXCETO VIGAS, PILARES E LAJES (DE EDIFÍCIOS DE MÚLTIPLOS PAVIMENTOS, EDIFICAÇÃO TÉRREAOU SOBRADO), UTILIZANDO AÇO CA-50 DE 8.0 MM - MONTAGEM. AF_12/2015 | SINAPI | KG | 250 | 9.59 | 897.0518 | 1345.0066 | 155.4416 | 2397.5
2.9 | 92919 | ARMAÇÃO DE FUNDAÇÕES E ESTRUTURAS DE CONCRETO ARMADO, EXCETO VIGAS, PILARES E LAJES (DE EDIFÍCIOS DE MÚLTIPLOS PAVIMENTOS, EDIFICAÇÃO TÉRREAOU SOBRADO), UTILIZANDO AÇO CA-50 DE 10.0 MM - MONTAGEM. AF_12/2015 | SINAPI | KG | 413 | 7.78 | 1127.8398 | 1889.1775 | 196.1227 | 3213.14
2.10 | 92921 | ARMAÇÃO DE FUNDAÇÕES E ESTRUTURAS DE CONCRETO ARMADO, EXCETO VIGAS, PILARES E LAJES (DE EDIFÍCIOS DE MÚLTIPLOS PAVIMENTOS, EDIFICAÇÃO TÉRREAOU SOBRADO), UTILIZANDO AÇO CA-50 DE 12.5 MM - MONTAGEM. AF_12/2015 | SINAPI | KG | 1920 | 6.43 | 3510.192 | 8228.8637 | 606.5443 | 12345.6
2.11 | 92922 | ARMAÇÃO DE FUNDAÇÕES E ESTRUTURAS DE CONCRETO ARMADO, EXCETO VIGAS, PILARES E LAJES (DE EDIFÍCIOS DE MÚLTIPLOS PAVIMENTOS, EDIFICAÇÃO TÉRREAOU SOBRADO), UTILIZANDO AÇO CA-50 DE 16.0 MM - MONTAGEM. AF_12/2015 | SINAPI | KG | 148 | 5.03 | 107.3918 | 618.2854 | 18.7628 | 744.44
2.12 | 92923 | ARMAÇÃO DE FUNDAÇÕES E ESTRUTURAS DE CONCRETO ARMADO, EXCETO VIGAS, PILARES E LAJES (DE EDIFÍCIOS DE MÚLTIPLOS PAVIMENTOS, EDIFICAÇÃO TÉRREAOU SOBRADO), UTILIZANDO AÇO CA-50 DE 20.0 MM - MONTAGEM. AF_12/2015 | SINAPI | KG | 234 | 4.51 | 102.8418 | 934.3337 | 18.1645 | 1055.34
2.13 | 00034491 | CONCRETO AUTOADENSAVEL (CAA) CLASSE DE RESISTENCIA C30, ESPALHAMENTO SF2,INCLUI SERVICO DE BOMBEAMENTO (NBR 15823) | SINAPI | M3 | 124.35 | 332.2 | 0 | 41309.07 | 0 | 41309.07
2.14 | PLEO-41122 | ESTACA ESCAVADA-500MM(ROTATIVA) INC. ESCAVACAO E CONCRETO | PROPRIA | M | 1300 | 124.35 | 0 | 0 | 161655 | 161655
2.15 | 5970 | FORMA TABUA PARA CONCRETO EM FUNDACAO, C/ REAPROVEITAMENTO 2X. | SINAPI | M2 | 401.35 | 51.45 | 9495.941 | 9579.9231 | 1573.5959 | 20649.46
2.16 | PLEO-531336 | ATERRO MECANICO COM MATERIAL DE EMPRESTIMO | PROPRIA | M3 | 1500 | 60.24 | 0 | 0 | 90360 | 90360
3 | Supraestrutura | [5 empty] | 225459.2136 | 556953.6222 | 246402.4542 | 1028815.29
3.1 | ET 55.15.0050 (/) | Estrutura pre-fabricada em concreto armado / protendido, com fck >= 30 MPa, para obras prediais ate quatro pavimentos, com pilares, vigas principais e secundarias, lajes, escadas, patamares e rampas de acesso, sendo a Confeccao das pecas inclusive o fornecimento dos materiais e o Transporte ate o canteiro da obra exclusive a montagem. | SCO | m2 | 2727 | 377.27 | 225459.2136 | 556953.6222 | 246402.4542 | 1028815.29
4 | Montagem | [5 empty] | 292753.6446 | 0 | 212150.4054 | 504904.05
4.1 | ET 54.15.0100 (A) | Montagem da estrutura pre-fabricada em concreto armado / protendido, com fck >= 30 MPa, para obras prediais ate quatro pavimentos, com pilares, vigas principais e secundarias, lajes, patamares e rampas de acesso, incluindo o capeamento das lajes ja equalizadas, solidarizacao da estrutura, exclusive a confeccao e o transporte das pecas ate o canteiro da obra.(desonerado) | SCO | m2 | 2727 | 185.15 | 292753.6446 | 0 | 212150.4054 | 504904.05
5 | Cercamento | [5 empty] | 0 | 336116.34 | 0 | 336116.34
5.1 | C4725 | CERCA/GRADIL NYLOFOR H=2,43M, MALHA 5 X 20CM - FIO 5,00MM, COM FIXADORES DE POLIAMIDA EM POSTE 40 x 60 MM CHUMBADOS EM BASE DE CONCRETO (EXCLUSIVE ESTA), REVESTIDOS EM POLIESTER POR PROCESSO DE PINTURA ELETROSTÁTICA (GRADIL E POSTE), NAS CORES VERDE OU BRANCA - FORNECIMENTO E INSTALAÇÃO | SEINFRA | M | 1000 | 313.35 | 0 | 313350 | 0 | 313350
5.2 | C4557 | PORTÃO DESLIZANTE NYLOFOR, COMPOSTO DE QUADRO, PAINÉIS E ACESSÓRIOS COM PINTURA ELETROSTÁTICA COM TINTA POLIESTER, NAS CORES VERDE OU BRANCA, COM POSTE EM AÇO REVESTIDO, COR VERDE OU BRANCA - FORNECIMENTO E MONTAGEM | SEINFRA | M2 | 34.02 | 440 | 0 | 14968.8 | 0 | 14968.8
5.3 | RSE906100 | Levantamento topografico planialtimetrico e cadastral para area ate 4 ha (desonerado) | SCO | ha | 3 | 2599.18 | 0 | 7797.54 | 0 | 7797.54
6 | Pavimentação | [5 empty] | 8057.5037 | 11242.2415 | 17360.2548 | 36660
6.1 | 92402 | EXECUÇÃO DE PASSEIO EM PISO INTERTRAVADO, COM BLOCO 16 FACES DE 22 X 11 CM, ESPESSURA 6 CM. AF_12/2015 | SINAPI | M2 | 400 | 57.87 | 4231.8848 | 2185.5251 | 16730.5901 | 23148
6.2 | 94273 | ASSENTAMENTO DE GUIA (MEIO-FIO) EM TRECHO RETO, CONFECCIONADA EM CONCRETO PRÉ-FABRICADO, DIMENSÕES 100X15X13X30 CM (COMPRIMENTO X BASE INFERIOR X BASE SUPERIOR X ALTURA), PARA VIAS URBANAS (USO VIÁRIO). AF_06/2016 | SINAPI | M | 400 | 33.78 | 3825.6189 | 9056.7164 | 629.6647 | 13512
7 | Serviços Complementares | [5 empty] | 3939.9696 | 1005.7038 | 726.4866 | 5672.16
7.1 | 9537 | LIMPEZA FINAL DA OBRA | SINAPI | M2 | 2727 | 2.08 | 3939.9696 | 1005.7038 | 726.4866 | 5672.16
[6 empty] | TOTAL: | 604497.2385 | 1049573.0425 | 776136.209 | 2430206.49
[8 empty] | Valor Orçamento (A): |  | 2430206.49
[8 empty] | Valor Encargos (B): |  | 337312.04
[8 empty] | Total sem Encargos (A - B): |  | 2092894.45
[8 empty] | Valor BDI (C): |  | 659105.1661
[8 empty] | Valor BDI Diferenciado (D): |  | 0
[8 empty] | Valor Total (A + C + D): |  | 3089311.6561
Três Milhões Oitenta e Nove Mil Trezentos e Onze reais e Sessenta e Seis centavos

## RESUMO
CÓDIGO | DESCRIÇÃO | CUSTO DIRETO (R$) |  |  | PREÇO TOTAL (R$) | %
|  | MÃO DE OBRA | MATERIAL | OUTROS
1 | Administração | 63399.9399 | 75235.723 | 2659.3612 | 141342.92 | 4.5752
2 | Infraestrutura | 31033.5763 | 108141.4046 | 378060.7269 | 517230.16 | 16.7426
3 | Supraestrutura | 286603.7523 | 707999.4445 | 313226.7998 | 1307841.93 | 42.3344
4 | Montagem | 372148.433 | 0 | 269685.5953 | 641826.72 | 20.7757
5 | Cercamento | 0 | 427271.0914 | 0 | 427270.65 | 13.8306
6 | Pavimentação | 10242.6987 | 14291.1374 | 22068.3559 | 46600 | 1.5084
7 | Serviços Complementares | 5008.4894 | 1278.4507 | 923.5098 | 7199.28 | 0.23304
Valor total do Orçamento |  |  |  |  | 3089311.6561 | 100
Três Milhões Oitenta e Nove Mil Trezentos e Onze reais e Sessenta e Seis centavos

## COMPOSICOES
1.1. | 73847/002 | - ALUGUEL CONTAINER/ESCRIT/WC C/1 VASO/1 LAV/1 MIC/4 CHUV LARG=2,20M COMPR=6,20M ALT=2,50M CHAPA ACO NERV TRAPEZ FORROC/ISOL TERMO-ACUST CHASSIS REFORC PISO COMPENS NAVAL INCL INSTELETR/HIDRO-SANIT EXCL TRANSP/CARGA/DESCARGA (MES)
Código | MATERIAL |  | Fonte | Unid. | Coeficiente | Preço | Total
00007608 | CHUVEIRO PLASTICO BRANCO SIMPLES 5 '' PARA ACOPLAR EM HASTE 1/2 ", AGUA FRIA |  | SINAPI | UN | 2 | 4,36 | 8.72
00010420 | BACIA SANITARIA (VASO) CONVENCIONAL DE LOUCA BRANCA |  | SINAPI | UN | 0.5 | 98,00 | 49
00010425 | LAVATORIO LOUCA BRANCA SUSPENSO *40 X 30* CM |  | SINAPI | UN | 0.5 | 63,95 | 31.975
00010432 | MICTORIO SIFONADO LOUCA BRANCA SEM COMPLEMENTOS |  | SINAPI | UN | 0.5 | 222,79 | 111.395
00010775 | CONTAINER 2,30 X 6,00 M, ALT. 2,50 M, COM 1 SANITARIO, PARA ESCRITORIO, COMPLETO,SEM DIVISORIAS INTERNAS (LOCACAO) |  | SINAPI | MES | 5 | 400,00 | 2000
[6 empty] | Total: | 2201.09
|  |  |  | Valor Simples: |  |  | 2201.1
|  |  |  | Valor Encargos: |  |  | 0
|  |  |  | Valor com Encargos: |  |  | 2201.1
|  |  |  | Valor BDI (27.12%): |  |  | 596.9383
|  |  |  | Total Geral: |  |  | 2798.05
1.2. | PLEO-25101 | -25101 - INSTALACAO PROVISORIA AGUA-RESERVAT.C/REDE ALIMENT (PT)
Código | GERAL |  | Fonte | Unid. | Coeficiente | Preço | Total
PLEO-25101 | INSTALACAO PROVISORIA AGUA-RESERVAT.C/REDE ALIMENT |  | PROPRIA | PT | 1 | 716,22 | 716.22
[6 empty] | Total: | 716.22
|  |  |  | Valor Simples: |  |  | 716.22
|  |  |  | Valor Encargos: |  |  | 0
|  |  |  | Valor com Encargos: |  |  | 716.22
|  |  |  | Valor BDI (27.12%): |  |  | 194.2389
|  |  |  | Total Geral: |  |  | 910.46
1.3. | 74209/001 | - PLACA DE OBRA EM CHAPA DE ACO GALVANIZADO (M2)
Código | GERAL |  | Fonte | Unid. | Coeficiente | Preço | Total
00037370 | ALIMENTACAO - HORISTA (ENCARGOS COMPLEMENTARES) (COLETADO CAIXA) |  | SINAPI | H | 17.176 | 0,85 | 14.5996
00037371 | TRANSPORTE - HORISTA (ENCARGOS COMPLEMENTARES) (COLETADO CAIXA) |  | SINAPI | H | 17.176 | 0,65 | 11.1644
00037372 | EXAMES - HORISTA (ENCARGOS COMPLEMENTARES) (COLETADO CAIXA) |  | SINAPI | H | 17.176 | 0,30 | 5.1528
00037373 | SEGURO - HORISTA (ENCARGOS COMPLEMENTARES) (COLETADO CAIXA) |  | SINAPI | H | 17.176 | 0,07 | 1.2023
00038403 | ENXADA ESTREITA *25 X 23* CM COM CABO |  | SINAPI | UN | 0.05667 | 24,76 | 1.4032
[6 empty] | Total: | 33.5223
Código | MAO DE OBRA |  | Fonte | Unid. | Coeficiente | Preço | Total
00001213 | CARPINTEIRO DE FORMAS |  | SINAPI | H | 5.65 | 13,51 | 76.3315
00006111 | SERVENTE |  | SINAPI | H | 11.4384 | 10,32 | 118.0445
00037623 | OPERADOR DE BETONEIRA ESTACIONARIA/MISTURADOR (COLETADO CAIXA) |  | SINAPI | H | 0.087575 | 11,35 | 0.99398
[6 empty] | Total: | 195.37
Código | MATERIAL |  | Fonte | Unid. | Coeficiente | Preço | Total
00000010 | BALDE PLASTICO CAPACIDADE *10* L |  | SINAPI | UN | 0.05667 | 6,49 | 0.36779
00000012 | ESCOVA DE ACO, COM CABO, *4 X 15* FILEIRAS DE CERDAS |  | SINAPI | UN | 0.05667 | 6,35 | 0.35986
00000370 | AREIA MEDIA - POSTO JAZIDA/FORNECEDOR (RETIRADO NA JAZIDA, SEM TRANSPORTE) |  | SINAPI | M3 | 0.048534 | 54,00 | 2.6208
00001379 | CIMENTO PORTLAND COMPOSTO CP II-32 |  | SINAPI | KG | 11.9899 | 0,57 | 6.8342
00002705 | ENERGIA ELETRICA ATE 2000 KWH INDUSTRIAL, SEM DEMANDA |  | SINAPI | KW/H | 0.057404 | 0,60 | 0.034442
00002711 | CARRINHO DE MAO DE ACO CAPACIDADE 50 A 60 L, PNEU COM CAMARA |  | SINAPI | UN | 0.05667 | 99,95 | 5.6642
00004417 | SARRAFO DE MADEIRA NAO APARELHADA *2,5 X 7* CM, MACARANDUBA, ANGELIM OUEQUIVALENTE DA REGIAO |  | SINAPI | M | 5.65 | 3,11 | 17.5715
00004491 | PECA DE MADEIRA NATIVA / REGIONAL 7,5 X 7,5CM (3X3) NAO APARELHADA (P/FORMA) |  | SINAPI | M | 22.6 | 2,58 | 58.308
00004721 | PEDRA BRITADA N. 1 (9,5 a 19 MM) POSTO PEDREIRA/FORNECEDOR, SEM FRETE |  | SINAPI | M3 | 0.032713 | 45,00 | 1.4721
00004813 | PLACA DE OBRA (PARA CONSTRUCAO CIVIL) EM CHAPA GALVANIZADA *N. 22*, DE *2,0 X1,125* M |  | SINAPI | M2 | 5.65 | 150,00 | 847.5
00005075 | PREGO DE ACO POLIDO COM CABECA 18 X 30 (2 3/4 X 10) |  | SINAPI | KG | 0.6215 | 7,91 | 4.9161
00010535 | BETONEIRA CAPACIDADE NOMINAL 400 L, CAPACIDADE DE MISTURA 280 L, MOTORELETRICO TRIFASICO 220/380 V POTENCIA 2 CV, SEM CARREGADOR |  | SINAPI | UN | 9.9898e-06 | 3.314,50 | 0.033112
00012892 | LUVA RASPA DE COURO, CANO CURTO (PUNHO *7* CM) |  | SINAPI | PAR | 0.10532 | 9,90 | 1.0427
00012893 | BOTA DE SEGURANCA COM BIQUEIRA DE ACO E COLARINHO ACOLCHOADO |  | SINAPI | PAR | 0.10532 | 52,80 | 5.5611
00012894 | CAPA PARA CHUVA EM PVC COM FORRO DE POLIESTER, COM CAPUZ (AMARELA OU AZUL) |  | SINAPI | UN | 0.10532 | 14,30 | 1.5061
00012895 | CAPACETE DE SEGURANCA ABA FRONTAL COM SUSPENSAO DE POLIETILENO, SEMJUGULAR (CLASSE B) |  | SINAPI | UN | 0.10532 | 11,00 | 1.1586
00036142 | PROTETOR AUDITIVO TIPO PLUG DE INSERCAO COM CORDAO, ATENUACAO SUPERIOR A 15DB |  | SINAPI | UN | 0.10532 | 1,65 | 0.17378
00036144 | RESPIRADOR DESCARTAVEL SEM VALVULA DE EXALACAO, PFF 1 |  | SINAPI | UN | 0.10532 | 1,23 | 0.12955
00036148 | CINTURAO DE SEGURANCA TIPO PARAQUEDISTA, FIVELA EM ACO, AJUSTE NOSUSPENSARIO, CINTURA E PERNAS |  | SINAPI | UN | 0.10532 | 52,80 | 5.5611
00036152 | OCULOS DE SEGURANCA CONTRA IMPACTOS COM LENTE INCOLOR, ARMACAO NYLON, COMPROTECAO UVA E UVB |  | SINAPI | UN | 0.10532 | 4,29 | 0.45184
00037456 | MANGUEIRA CRISTAL PARA NIVEL, LISA, PVC TRANSPARENTE, 5/16" X1 MM |  | SINAPI | M | 0.05667 | 0,86 | 0.048736
[6 empty] | Total: | 961.3155
|  |  |  | Valor Simples: |  |  | 1086.043
|  |  |  | Valor Encargos (114.21%): |  |  | 104.467
|  |  |  | Valor com Encargos: |  |  | 1190.51
|  |  |  | Valor BDI (27.12%): |  |  | 322.8663
|  |  |  | Total Geral: |  |  | 1513.3525
1.4. | 74209/001 | - PLACA DE OBRA EM CHAPA DE ACO GALVANIZADO (M2)
Código | GERAL |  | Fonte | Unid. | Coeficiente | Preço | Total
00037370 | ALIMENTACAO - HORISTA (ENCARGOS COMPLEMENTARES) (COLETADO CAIXA) |  | SINAPI | H | 17.176 | 0,85 | 14.5996
00037371 | TRANSPORTE - HORISTA (ENCARGOS COMPLEMENTARES) (COLETADO CAIXA) |  | SINAPI | H | 17.176 | 0,65 | 11.1644
00037372 | EXAMES - HORISTA (ENCARGOS COMPLEMENTARES) (COLETADO CAIXA) |  | SINAPI | H | 17.176 | 0,30 | 5.1528
00037373 | SEGURO - HORISTA (ENCARGOS COMPLEMENTARES) (COLETADO CAIXA) |  | SINAPI | H | 17.176 | 0,07 | 1.2023
00038403 | ENXADA ESTREITA *25 X 23* CM COM CABO |  | SINAPI | UN | 0.05667 | 24,76 | 1.4032
[6 empty] | Total: | 33.5223
Código | MAO DE OBRA |  | Fonte | Unid. | Coeficiente | Preço | Total
00001213 | CARPINTEIRO DE FORMAS |  | SINAPI | H | 5.65 | 13,51 | 76.3315
00006111 | SERVENTE |  | SINAPI | H | 11.4384 | 10,32 | 118.0445
00037623 | OPERADOR DE BETONEIRA ESTACIONARIA/MISTURADOR (COLETADO CAIXA) |  | SINAPI | H | 0.087575 | 11,35 | 0.99398
[6 empty] | Total: | 195.37
Código | MATERIAL |  | Fonte | Unid. | Coeficiente | Preço | Total
00000010 | BALDE PLASTICO CAPACIDADE *10* L |  | SINAPI | UN | 0.05667 | 6,49 | 0.36779
00000012 | ESCOVA DE ACO, COM CABO, *4 X 15* FILEIRAS DE CERDAS |  | SINAPI | UN | 0.05667 | 6,35 | 0.35986
00000370 | AREIA MEDIA - POSTO JAZIDA/FORNECEDOR (RETIRADO NA JAZIDA, SEM TRANSPORTE) |  | SINAPI | M3 | 0.048534 | 54,00 | 2.6208
00001379 | CIMENTO PORTLAND COMPOSTO CP II-32 |  | SINAPI | KG | 11.9899 | 0,57 | 6.8342
00002705 | ENERGIA ELETRICA ATE 2000 KWH INDUSTRIAL, SEM DEMANDA |  | SINAPI | KW/H | 0.057404 | 0,60 | 0.034442
00002711 | CARRINHO DE MAO DE ACO CAPACIDADE 50 A 60 L, PNEU COM CAMARA |  | SINAPI | UN | 0.05667 | 99,95 | 5.6642
00004417 | SARRAFO DE MADEIRA NAO APARELHADA *2,5 X 7* CM, MACARANDUBA, ANGELIM OUEQUIVALENTE DA REGIAO |  | SINAPI | M | 5.65 | 3,11 | 17.5715
00004491 | PECA DE MADEIRA NATIVA / REGIONAL 7,5 X 7,5CM (3X3) NAO APARELHADA (P/FORMA) |  | SINAPI | M | 22.6 | 2,58 | 58.308
00004721 | PEDRA BRITADA N. 1 (9,5 a 19 MM) POSTO PEDREIRA/FORNECEDOR, SEM FRETE |  | SINAPI | M3 | 0.032713 | 45,00 | 1.4721
00004813 | PLACA DE OBRA (PARA CONSTRUCAO CIVIL) EM CHAPA GALVANIZADA *N. 22*, DE *2,0 X1,125* M |  | SINAPI | M2 | 5.65 | 150,00 | 847.5
00005075 | PREGO DE ACO POLIDO COM CABECA 18 X 30 (2 3/4 X 10) |  | SINAPI | KG | 0.6215 | 7,91 | 4.9161
00010535 | BETONEIRA CAPACIDADE NOMINAL 400 L, CAPACIDADE DE MISTURA 280 L, MOTORELETRICO TRIFASICO 220/380 V POTENCIA 2 CV, SEM CARREGADOR |  | SINAPI | UN | 9.9898e-06 | 3.314,50 | 0.033112
00012892 | LUVA RASPA DE COURO, CANO CURTO (PUNHO *7* CM) |  | SINAPI | PAR | 0.10532 | 9,90 | 1.0427
00012893 | BOTA DE SEGURANCA COM BIQUEIRA DE ACO E COLARINHO ACOLCHOADO |  | SINAPI | PAR | 0.10532 | 52,80 | 5.5611
00012894 | CAPA PARA CHUVA EM PVC COM FORRO DE POLIESTER, COM CAPUZ (AMARELA OU AZUL) |  | SINAPI | UN | 0.10532 | 14,30 | 1.5061
00012895 | CAPACETE DE SEGURANCA ABA FRONTAL COM SUSPENSAO DE POLIETILENO, SEMJUGULAR (CLASSE B) |  | SINAPI | UN | 0.10532 | 11,00 | 1.1586
00036142 | PROTETOR AUDITIVO TIPO PLUG DE INSERCAO COM CORDAO, ATENUACAO SUPERIOR A 15DB |  | SINAPI | UN | 0.10532 | 1,65 | 0.17378
00036144 | RESPIRADOR DESCARTAVEL SEM VALVULA DE EXALACAO, PFF 1 |  | SINAPI | UN | 0.10532 | 1,23 | 0.12955
00036148 | CINTURAO DE SEGURANCA TIPO PARAQUEDISTA, FIVELA EM ACO, AJUSTE NOSUSPENSARIO, CINTURA E PERNAS |  | SINAPI | UN | 0.10532 | 52,80 | 5.5611
00036152 | OCULOS DE SEGURANCA CONTRA IMPACTOS COM LENTE INCOLOR, ARMACAO NYLON, COMPROTECAO UVA E UVB |  | SINAPI | UN | 0.10532 | 4,29 | 0.45184
00037456 | MANGUEIRA CRISTAL PARA NIVEL, LISA, PVC TRANSPARENTE, 5/16" X1 MM |  | SINAPI | M | 0.05667 | 0,86 | 0.048736
[6 empty] | Total: | 961.3155
|  |  |  | Valor Simples: |  |  | 1086.043
|  |  |  | Valor Encargos (114.21%): |  |  | 104.467
|  |  |  | Valor com Encargos: |  |  | 1190.51
|  |  |  | Valor BDI (27.12%): |  |  | 322.8663
|  |  |  | Total Geral: |  |  | 1513.3525
1.5. | S73686S | - Locacao da obra, com uso de equipamentos topograficos, inclusive nivelador (m2)
Código | Equipamentos - SINAPI |  | Fonte | Unid. | Coeficiente | Preço | Total
I07247S | Teodolito eletronico, precisao angular de 5 a 7 segundos, incluindo tripe (locacao) |  | ORSE | h | 166.285 | 2,30 | 382.4555
I07252S | Nivel optico, com precisao de 0,7 mm, aumento de 32x (locacao) |  | ORSE | h | 166.285 | 2,30 | 382.4555
[6 empty] | Total: | 764.911
Código | Materiais - SINAPI |  | Fonte | Unid. | Coeficiente | Preço | Total
I00010S | Balde plastico capacidade *10* l |  | ORSE | un | 5.2679 | 7,15 | 37.6655
I00012S | Escova de aco, com cabo, *4 x 15* fileiras de cerdas |  | ORSE | un | 5.2679 | 7,00 | 36.8754
I00344S | Arame galvanizado 16 bwg, 1,65mm (0,0166 kg/m) |  | ORSE | kg | 33.257 | 11,25 | 374.1413
I02711S | Carrinho de mao de aco capacidade 50 a 60 l, pneu com camara |  | ORSE | un | 5.2679 | 100,00 | 526.7909
I04433S | Peca de madeira nao aparelhada *7,5 x 7,5* cm (3 x 3 ") macaranduba, angelim ou equivalente da regiao |  | ORSE | m | 66.514 | 9,21 | 612.5939
I05074S | Prego de aco polido com cabeca 15 x 18 (1 1/2 x 13) |  | ORSE | kg | 19.9542 | 8,54 | 170.4089
I06189S | Tabua madeira 2a qualidade 2,5 x 30,0cm (1 x 12") nao aparelhada |  | ORSE | m | 474.4111 | 6,72 | 3188.0426
I12892S | Luva raspa de couro, cano curto (punho *7* cm) |  | ORSE | par | 9.7376 | 7,65 | 74.493
I12893S | Bota de seguranca com biqueira de aco e colarinho acolchoado |  | ORSE | par | 9.7376 | 40,80 | 397.2961
I12894S | Capa para chuva em pvc com forro de poliester, com capuz (amarela ou azul) |  | ORSE | un | 9.7376 | 11,05 | 107.601
I12895S | Capacete de seguranca aba frontal com suspensao de polietileno, sem jugular (classe b) |  | ORSE | un | 9.7376 | 8,50 | 82.77
I36142S | Protetor auditivo tipo plug de insercao com cordao, atenuacao superior a 15 db |  | ORSE | un | 9.7376 | 1,27 | 12.3668
I36144S | Respirador descartavel sem valvula de exalacao, pff 1 |  | ORSE | un | 9.7376 | 0,95 | 9.2508
I36148S | Cinturao de seguranca tipo paraquedista, fivela em aco, ajuste no suspensario, cintura e pernas |  | ORSE | un | 9.7376 | 40,80 | 397.2961
I36152S | Oculos de seguranca contra impactos com lente incolor, armac |  | ORSE | un | 9.7376 | 3,31 | 32.2316
I37370S | Alimentacao - horista (encargos complementares) (coletado caixa) |  | ORSE | h | 1596.336 | 1,66 | 2649.9178
I37371S | Transporte - horista (encargos complementares) (coletado caixa) |  | ORSE | h | 1596.336 | 0,51 | 814.1314
I37372S | Exames - horista (encargos complementares) (coletado caixa) |  | ORSE | h | 1596.336 | 0,30 | 478.9008
I37373S | Seguro - horista (encargos complementares) (coletado caixa) |  | ORSE | h | 1596.336 | 0,07 | 111.7435
I37456S | Mangueira cristal para nivel, lisa, pvc transparente, 5/16"x1 mm |  | ORSE | m | 5.2679 | 1,43 | 7.5331
I38403S | Enxada estreita *25 x 23* cm com cabo |  | ORSE | un | 5.2679 | 24,77 | 130.4861
[6 empty] | Total: | 10252.5366
Código | Mão-de-obra - SINAPI |  | Fonte | Unid. | Coeficiente | Preço | Total
I00244S | Auxiliar de topografo |  | ORSE | h | 997.71 | 10,88 | 10855.0848
I01213S | Carpinteiro de formas |  | ORSE | h | 216.1705 | 12,76 | 2758.3356
I06111S | Servente |  | ORSE | h | 216.1705 | 8,67 | 1874.1982
I07595S | Nivelador |  | ORSE | h | 166.285 | 11,78 | 1958.8373
[6 empty] | Total: | 17446.4559
|  |  |  | Valor Simples: |  |  | 19156.032
|  |  |  | Valor Encargos (114.17%): |  |  | 9328.588
|  |  |  | Valor com Encargos: |  |  | 28484.62
|  |  |  | Valor BDI (27.12%): |  |  | 7725.0289
|  |  |  | Total Geral: |  |  | 36216.873
1.6. | 00010667 | - CONTAINER DE *2,40* X *6,00* M, PADRAO SIMPLES, SEM DIVISORIAS, PARA USO EMCANTEIRO DE OBRAS (UN)
Código | MATERIAL |  | Fonte | Unid. | Coeficiente | Preço | Total
00010667 | CONTAINER DE *2,40* X *6,00* M, PADRAO SIMPLES, SEM DIVISORIAS, PARA USO EMCANTEIRO DE OBRAS |  | SINAPI | UN | 1 | 8.147,95 | 8147.95
[6 empty] | Total: | 8147.95
|  |  |  | Valor Simples: |  |  | 8147.95
|  |  |  | Valor Encargos: |  |  | 0
|  |  |  | Valor com Encargos: |  |  | 8147.95
|  |  |  | Valor BDI (27.12%): |  |  | 2209.724
|  |  |  | Total Geral: |  |  | 10357.67
1.7. | 020600 | - TAPUME EM CHAPA COMPENSADA RESINADA 6MM COM PORTÕES E FERRAGENS - PADRÃO AGETOP (m2)
Código | MAO DE OBRA |  | Fonte | Unid. | Coeficiente | Preço | Total
0005 | SERVENTE |  | AGETOP CIVIS | h | 126.23 | 11,74 | 1481.9402
0010 | CARPINTEIRO |  | AGETOP CIVIS | h | 128.7 | 16,45 | 2117.115
[6 empty] | Total: | 3599.0552
Código | MATERIAL BÁSICO |  | Fonte | Unid. | Coeficiente | Preço | Total
1215 | CIMENTO PORTLAND C.P. 320 |  | AGETOP CIVIS | Kg | 31.096 | 0,42 | 13.0603
1695 | COMPENSADO RESINADO COLA FENÓLICA 6 MM 2,2X1,1 |  | AGETOP CIVIS | m2 | 260 | 7,85 | 2041
1858 | PONTALETE 3x3" |  | AGETOP CIVIS | m | 381.16 | 7,00 | 2668.12
1860 | PREGO 15x15 |  | AGETOP CIVIS | Kg | 5.668 | 7,80 | 44.2104
1863 | PREGO 18x30 |  | AGETOP CIVIS | Kg | 4.524 | 5,10 | 23.0724
1964 | RIPA DE MADEIRA 5x1 |  | AGETOP CIVIS | m | 275.522 | 1,97 | 542.7783
1968 | SARRAFO DE MADEIRA 10 CM |  | AGETOP CIVIS | m | 55.666 | 2,40 | 133.5984
2023 | TABUA PARA FORMA(30CM) |  | AGETOP CIVIS | m | 171.522 | 7,40 | 1269.2628
2132 | VIGOTA DE MADEIRA 6x16 |  | AGETOP CIVIS | m | 11.986 | 25,50 | 305.643
2256 | CADEADO PAPAIZ/PADO No. 30 |  | AGETOP CIVIS | un | 2.47 | 12,90 | 31.863
2386 | BRITA No. 01 |  | AGETOP CIVIS | m3 | 0.182 | 70,00 | 12.74
2491 | PARAFUSO DIAM.3/8" |  | AGETOP CIVIS | un | 44.538 | 0,68 | 30.2858
2492 | PORCA P/PARAFUSO 3/8" |  | AGETOP CIVIS | un | 44.538 | 0,09 | 4.0084
2493 | ARRUELA P/PARAFUSO 3/8" |  | AGETOP CIVIS | un | 44.538 | 0,08 | 3.563
2516 | CORRENTE DIAMETRO 4 MM |  | AGETOP CIVIS | Kg | 0.676 | 19,20 | 12.9792
2804 | AREIA GROSSA |  | AGETOP CIVIS | m3 | 0.104 | 80,00 | 8.32
2818 | DOBRADIÇA TIPO FERRADURA NÚMERO 2 |  | AGETOP CIVIS | un | 7.436 | 7,37 | 54.8033
[6 empty] | Total: | 7199.3085
|  |  |  | Valor Simples: |  |  | 8842.6
|  |  |  | Valor Encargos (119.02%): |  |  | 1955.2
|  |  |  | Valor com Encargos: |  |  | 10797.8
|  |  |  | Valor BDI (27.12%): |  |  | 2928.3634
|  |  |  | Total Geral: |  |  | 13725.4
1.8. | 41598 | - ENTRADA PROVISORIA DE ENERGIA ELETRICA AEREA TRIFASICA 40A EM POSTE MADEIRA (UN)
Código | GERAL |  | Fonte | Unid. | Coeficiente | Preço | Total
00037370 | ALIMENTACAO - HORISTA (ENCARGOS COMPLEMENTARES) (COLETADO CAIXA) |  | SINAPI | H | 16 | 0,85 | 13.6
00037371 | TRANSPORTE - HORISTA (ENCARGOS COMPLEMENTARES) (COLETADO CAIXA) |  | SINAPI | H | 16 | 0,65 | 10.4
00037372 | EXAMES - HORISTA (ENCARGOS COMPLEMENTARES) (COLETADO CAIXA) |  | SINAPI | H | 16 | 0,30 | 4.8
00037373 | SEGURO - HORISTA (ENCARGOS COMPLEMENTARES) (COLETADO CAIXA) |  | SINAPI | H | 16 | 0,07 | 1.12
00038403 | ENXADA ESTREITA *25 X 23* CM COM CABO |  | SINAPI | UN | 0.053061 | 24,76 | 1.3138
00039176 | BUCHA EM ALUMINIO, COM ROSCA, DE 1", PARA ELETRODUTO |  | SINAPI | UN | 2 | 0,74 | 1.48
00039210 | ARRUELA EM ALUMINIO, COM ROSCA, DE 1", PARA ELETRODUTO |  | SINAPI | UN | 2 | 0,55 | 1.1
[6 empty] | Total: | 33.8138
Código | MAO DE OBRA |  | Fonte | Unid. | Coeficiente | Preço | Total
00002436 | ELETRICISTA |  | SINAPI | H | 8 | 13,81 | 110.48
00006111 | SERVENTE |  | SINAPI | H | 8 | 10,32 | 82.56
[6 empty] | Total: | 193.04
Código | MATERIAL |  | Fonte | Unid. | Coeficiente | Preço | Total
00000010 | BALDE PLASTICO CAPACIDADE *10* L |  | SINAPI | UN | 0.053061 | 6,49 | 0.34436
00000012 | ESCOVA DE ACO, COM CABO, *4 X 15* FILEIRAS DE CERDAS |  | SINAPI | UN | 0.053061 | 6,35 | 0.33694
00000406 | FITA ACO INOX PARA CINTAR POSTE, L = 19 MM, E = 0,5 MM (ROLO DE 30M) |  | SINAPI | UN | 0.13333 | 56,01 | 7.468
00000420 | CINTA CIRCULAR EM ACO GALVANIZADO DE 150 MM DE DIAMETRO PARA FIXACAO DE CAIXAMEDICAO |  | SINAPI | UN | 2 | 17,23 | 34.46
00000857 | CABO DE COBRE NU 16 MM2 MEIO-DURO |  | SINAPI | M | 3 | 6,45 | 19.35
00000937 | FIO RIGIDO, ISOLACAO EM PVC 450/750V 10MM2 |  | SINAPI | M | 27 | 3,80 | 102.6
00001062 | CAIXA INTERNA DE MEDICAO PARA 1 MEDIDOR TRIFASICO, COM VISOR, EM CHAPA DE ACO18 USG (PADRAO DA CONCESSIONARIA LOCAL) |  | SINAPI | UN | 1 | 200,91 | 200.91
00001096 | ARMACAO VERTICAL COM HASTE E CONTRA-PINO, EM CHAPA DE ACO GALVANIZADO 3/16",COM 4 ESTRIBOS E 4 ISOLADORES |  | SINAPI | UN | 2 | 57,17 | 114.34
00001539 | CONECTOR METALICO TIPO PARAFUSO FENDIDO (SPLIT BOLT), PARA CABOS ATE 16 MM2 |  | SINAPI | UN | 8 | 3,72 | 29.76
00001892 | LUVA EM PVC RIGIDO ROSCAVEL, DE 1", PARA ELETRODUTO |  | SINAPI | UN | 4 | 0,97 | 3.88
00002392 | DISJUNTOR TIPO NEMA, TRIPOLAR 10 ATE 50A, TENSAO MAXIMA DE 415 V |  | SINAPI | UN | 1 | 67,13 | 67.13
00002685 | ELETRODUTO DE PVC RIGIDO ROSCAVEL DE 1 ", SEM LUVA |  | SINAPI | M | 8 | 3,13 | 25.04
00002711 | CARRINHO DE MAO DE ACO CAPACIDADE 50 A 60 L, PNEU COM CAMARA |  | SINAPI | UN | 0.053061 | 99,95 | 5.3034
00002731 | MADEIRA ROLICA TRATADA, EUCALIPTO OU EQUIVALENTE DA REGIAO, H = 12 M, D = 20 A 24CM (PARA POSTE) |  | SINAPI | M | 7.96 | 51,52 | 410.0992
00003379 | HASTE DE ATERRAMENTO EM ACO COM 3,00 M DE COMPRIMENTO E DN = 5/8", REVESTIDACOM BAIXA CAMADA DE COBRE, SEM CONECTOR |  | SINAPI | UN | 1 | 27,35 | 27.35
00004346 | PARAFUSO DE FERRO POLIDO, SEXTAVADO, COM ROSCA PARCIAL, DIAMETRO 5/8",COMPRIMENTO 6", COM PORCA E ARRUELA DE PRESSAO MEDIA |  | SINAPI | UN | 2 | 3,37 | 6.74
00011267 | ARRUELA REDONDA DE LATAO, DIAMETRO EXTERNO = 34 MM, ESPESSURA = 2,5 MM,DIAMETRO DO FURO = 17 MM |  | SINAPI | UN | 2 | 5,07 | 10.14
00012034 | CURVA 180 GRAUS, DE PVC RIGIDO ROSCAVEL, DE 3/4", PARA ELETRODUTO |  | SINAPI | UN | 2 | 2,74 | 5.48
00012892 | LUVA RASPA DE COURO, CANO CURTO (PUNHO *7* CM) |  | SINAPI | PAR | 0.098112 | 9,90 | 0.97131
00012893 | BOTA DE SEGURANCA COM BIQUEIRA DE ACO E COLARINHO ACOLCHOADO |  | SINAPI | PAR | 0.098112 | 52,80 | 5.1803
00012894 | CAPA PARA CHUVA EM PVC COM FORRO DE POLIESTER, COM CAPUZ (AMARELA OU AZUL) |  | SINAPI | UN | 0.098112 | 14,30 | 1.403
00012895 | CAPACETE DE SEGURANCA ABA FRONTAL COM SUSPENSAO DE POLIETILENO, SEMJUGULAR (CLASSE B) |  | SINAPI | UN | 0.098112 | 11,00 | 1.0792
00036142 | PROTETOR AUDITIVO TIPO PLUG DE INSERCAO COM CORDAO, ATENUACAO SUPERIOR A 15DB |  | SINAPI | UN | 0.098112 | 1,65 | 0.16188
00036144 | RESPIRADOR DESCARTAVEL SEM VALVULA DE EXALACAO, PFF 1 |  | SINAPI | UN | 0.098112 | 1,23 | 0.12068
00036148 | CINTURAO DE SEGURANCA TIPO PARAQUEDISTA, FIVELA EM ACO, AJUSTE NOSUSPENSARIO, CINTURA E PERNAS |  | SINAPI | UN | 0.098112 | 52,80 | 5.1803
00036152 | OCULOS DE SEGURANCA CONTRA IMPACTOS COM LENTE INCOLOR, ARMACAO NYLON, COMPROTECAO UVA E UVB |  | SINAPI | UN | 0.098112 | 4,29 | 0.4209
00037456 | MANGUEIRA CRISTAL PARA NIVEL, LISA, PVC TRANSPARENTE, 5/16" X1 MM |  | SINAPI | M | 0.053061 | 0,86 | 0.045632
[6 empty] | Total: | 1085.2952
|  |  |  | Valor Simples: |  |  | 1209.23
|  |  |  | Valor Encargos (114.21%): |  |  | 103.36
|  |  |  | Valor com Encargos: |  |  | 1312.59
|  |  |  | Valor BDI (27.12%): |  |  | 355.9744
|  |  |  | Total Geral: |  |  | 1668.56
1.9. | 73672 | - DESMATAMENTO E LIMPEZA MECANIZADA DE TERRENO COM ARVORES ATE Ø 15CM, UTILIZANDO TRATOR DE ESTEIRAS (M2)
Código | GERAL |  | Fonte | Unid. | Coeficiente | Preço | Total
00037370 | ALIMENTACAO - HORISTA (ENCARGOS COMPLEMENTARES) (COLETADO CAIXA) |  | SINAPI | H | 37 | 0,85 | 31.45
00037371 | TRANSPORTE - HORISTA (ENCARGOS COMPLEMENTARES) (COLETADO CAIXA) |  | SINAPI | H | 37 | 0,65 | 24.05
00037372 | EXAMES - HORISTA (ENCARGOS COMPLEMENTARES) (COLETADO CAIXA) |  | SINAPI | H | 37 | 0,30 | 11.1
00037373 | SEGURO - HORISTA (ENCARGOS COMPLEMENTARES) (COLETADO CAIXA) |  | SINAPI | H | 37 | 0,07 | 2.59
00038403 | ENXADA ESTREITA *25 X 23* CM COM CABO |  | SINAPI | UN | 0.1227 | 24,76 | 3.0381
[6 empty] | Total: | 72.2281
Código | MAO DE OBRA |  | Fonte | Unid. | Coeficiente | Preço | Total
00004237 | OPERADOR DE TRATOR - EXCLUSIVE AGROPECUARIA |  | SINAPI | H | 20 | 17,32 | 346.4
00006111 | SERVENTE |  | SINAPI | H | 17 | 10,32 | 175.44
[6 empty] | Total: | 521.84
Código | MATERIAL |  | Fonte | Unid. | Coeficiente | Preço | Total
00000010 | BALDE PLASTICO CAPACIDADE *10* L |  | SINAPI | UN | 0.1227 | 6,49 | 0.79634
00000012 | ESCOVA DE ACO, COM CABO, *4 X 15* FILEIRAS DE CERDAS |  | SINAPI | UN | 0.1227 | 6,35 | 0.77916
00002711 | CARRINHO DE MAO DE ACO CAPACIDADE 50 A 60 L, PNEU COM CAMARA |  | SINAPI | UN | 0.1227 | 99,95 | 12.2642
00004221 | OLEO DIESEL COMBUSTIVEL COMUM |  | SINAPI | L | 537.2 | 2,92 | 1568.624
00007624 | TRATOR DE ESTEIRAS, POTENCIA DE 150 HP, PESO OPERACIONAL DE 16,7 T, COM RODAMOTRIZ ELEVADA E LAMINA COM CONTATO DE 3,18M3 |  | SINAPI | UN | 0.003168 | 702.000,00 | 2223.936
00012892 | LUVA RASPA DE COURO, CANO CURTO (PUNHO *7* CM) |  | SINAPI | PAR | 0.22688 | 9,90 | 2.2462
00012893 | BOTA DE SEGURANCA COM BIQUEIRA DE ACO E COLARINHO ACOLCHOADO |  | SINAPI | PAR | 0.22688 | 52,80 | 11.9795
00012894 | CAPA PARA CHUVA EM PVC COM FORRO DE POLIESTER, COM CAPUZ (AMARELA OU AZUL) |  | SINAPI | UN | 0.22688 | 14,30 | 3.2444
00012895 | CAPACETE DE SEGURANCA ABA FRONTAL COM SUSPENSAO DE POLIETILENO, SEMJUGULAR (CLASSE B) |  | SINAPI | UN | 0.22688 | 11,00 | 2.4957
00036142 | PROTETOR AUDITIVO TIPO PLUG DE INSERCAO COM CORDAO, ATENUACAO SUPERIOR A 15DB |  | SINAPI | UN | 0.22688 | 1,65 | 0.37436
00036144 | RESPIRADOR DESCARTAVEL SEM VALVULA DE EXALACAO, PFF 1 |  | SINAPI | UN | 0.22688 | 1,23 | 0.27907
00036148 | CINTURAO DE SEGURANCA TIPO PARAQUEDISTA, FIVELA EM ACO, AJUSTE NOSUSPENSARIO, CINTURA E PERNAS |  | SINAPI | UN | 0.22688 | 52,80 | 11.9795
00036152 | OCULOS DE SEGURANCA CONTRA IMPACTOS COM LENTE INCOLOR, ARMACAO NYLON, COMPROTECAO UVA E UVB |  | SINAPI | UN | 0.22688 | 4,29 | 0.97333
00037456 | MANGUEIRA CRISTAL PARA NIVEL, LISA, PVC TRANSPARENTE, 5/16" X1 MM |  | SINAPI | M | 0.1227 | 0,86 | 0.10552
[6 empty] | Total: | 3840.0772
|  |  |  | Valor Simples: |  |  | 4200
|  |  |  | Valor Encargos (114.21%): |  |  | 200
|  |  |  | Valor com Encargos: |  |  | 4400
|  |  |  | Valor BDI (27.12%): |  |  | 1193.28
|  |  |  | Total Geral: |  |  | 5600
1.10. | 79480 | - ESCAVACAO MECANICA CAMPO ABERTO EM SOLO EXCETO ROCHA ATE 2,00M PROFUNDIDADE (M3)
Código | GERAL |  | Fonte | Unid. | Coeficiente | Preço | Total
00037370 | ALIMENTACAO - HORISTA (ENCARGOS COMPLEMENTARES) (COLETADO CAIXA) |  | SINAPI | H | 176 | 0,85 | 149.6
00037371 | TRANSPORTE - HORISTA (ENCARGOS COMPLEMENTARES) (COLETADO CAIXA) |  | SINAPI | H | 176 | 0,65 | 114.4
00037372 | EXAMES - HORISTA (ENCARGOS COMPLEMENTARES) (COLETADO CAIXA) |  | SINAPI | H | 176 | 0,30 | 52.8
00037373 | SEGURO - HORISTA (ENCARGOS COMPLEMENTARES) (COLETADO CAIXA) |  | SINAPI | H | 176 | 0,07 | 12.32
00038403 | ENXADA ESTREITA *25 X 23* CM COM CABO |  | SINAPI | UN | 0.58367 | 24,76 | 14.4516
[6 empty] | Total: | 343.5716
Código | MAO DE OBRA |  | Fonte | Unid. | Coeficiente | Preço | Total
00004237 | OPERADOR DE TRATOR - EXCLUSIVE AGROPECUARIA |  | SINAPI | H | 176 | 17,32 | 3048.32
[6 empty] | Total: | 3048.32
Código | MATERIAL |  | Fonte | Unid. | Coeficiente | Preço | Total
00000010 | BALDE PLASTICO CAPACIDADE *10* L |  | SINAPI | UN | 0.58367 | 6,49 | 3.788
00000012 | ESCOVA DE ACO, COM CABO, *4 X 15* FILEIRAS DE CERDAS |  | SINAPI | UN | 0.58367 | 6,35 | 3.7063
00002711 | CARRINHO DE MAO DE ACO CAPACIDADE 50 A 60 L, PNEU COM CAMARA |  | SINAPI | UN | 0.58367 | 99,95 | 58.3377
00004221 | OLEO DIESEL COMBUSTIVEL COMUM |  | SINAPI | L | 3150.4 | 2,92 | 9199.168
00007622 | TRATOR DE ESTEIRAS, POTENCIA DE 100 HP, PESO OPERACIONAL DE 9,4 T, COM LAMINACOM CAPACIDADE DE 2,19 M3 |  | SINAPI | UN | 0.027878 | 541.501,74 | 15096.2021
00012892 | LUVA RASPA DE COURO, CANO CURTO (PUNHO *7* CM) |  | SINAPI | PAR | 1.0792 | 9,90 | 10.6844
00012893 | BOTA DE SEGURANCA COM BIQUEIRA DE ACO E COLARINHO ACOLCHOADO |  | SINAPI | PAR | 1.0792 | 52,80 | 56.9834
00012894 | CAPA PARA CHUVA EM PVC COM FORRO DE POLIESTER, COM CAPUZ (AMARELA OU AZUL) |  | SINAPI | UN | 1.0792 | 14,30 | 15.433
00012895 | CAPACETE DE SEGURANCA ABA FRONTAL COM SUSPENSAO DE POLIETILENO, SEMJUGULAR (CLASSE B) |  | SINAPI | UN | 1.0792 | 11,00 | 11.8716
00036142 | PROTETOR AUDITIVO TIPO PLUG DE INSERCAO COM CORDAO, ATENUACAO SUPERIOR A 15DB |  | SINAPI | UN | 1.0792 | 1,65 | 1.7807
00036144 | RESPIRADOR DESCARTAVEL SEM VALVULA DE EXALACAO, PFF 1 |  | SINAPI | UN | 1.0792 | 1,23 | 1.3275
00036148 | CINTURAO DE SEGURANCA TIPO PARAQUEDISTA, FIVELA EM ACO, AJUSTE NOSUSPENSARIO, CINTURA E PERNAS |  | SINAPI | UN | 1.0792 | 52,80 | 56.9834
00036152 | OCULOS DE SEGURANCA CONTRA IMPACTOS COM LENTE INCOLOR, ARMACAO NYLON, COMPROTECAO UVA E UVB |  | SINAPI | UN | 1.0792 | 4,29 | 4.6299
00037456 | MANGUEIRA CRISTAL PARA NIVEL, LISA, PVC TRANSPARENTE, 5/16" X1 MM |  | SINAPI | M | 0.58367 | 0,86 | 0.50196
[6 empty] | Total: | 24521.398
|  |  |  | Valor Simples: |  |  | 26300
|  |  |  | Valor Encargos (114.21%): |  |  | 1600
|  |  |  | Valor com Encargos: |  |  | 27900
|  |  |  | Valor BDI (27.12%): |  |  | 7566.48
|  |  |  | Total Geral: |  |  | 35500
1.11. | 90777 | - ENGENHEIRO CIVIL / ARQUITETO DE OBRA JUNIOR COM ENCARGOS COMPLEMENTARES (H)
Código | GERAL |  | Fonte | Unid. | Coeficiente | Preço | Total
00037372 | EXAMES - HORISTA (ENCARGOS COMPLEMENTARES) (COLETADO CAIXA) |  | SINAPI | H | 320 | 0,30 | 96
00037373 | SEGURO - HORISTA (ENCARGOS COMPLEMENTARES) (COLETADO CAIXA) |  | SINAPI | H | 320 | 0,07 | 22.4
[6 empty] | Total: | 118.4
Código | MAO DE OBRA |  | Fonte | Unid. | Coeficiente | Preço | Total
00002706 | ENGENHEIRO CIVIL DE OBRA JUNIOR |  | SINAPI | H | 320 | 77,11 | 24675.2
[6 empty] | Total: | 24675.2
Código | MATERIAL |  | Fonte | Unid. | Coeficiente | Preço | Total
00012892 | LUVA RASPA DE COURO, CANO CURTO (PUNHO *7* CM) |  | SINAPI | PAR | 0.098112 | 9,90 | 0.97131
00012893 | BOTA DE SEGURANCA COM BIQUEIRA DE ACO E COLARINHO ACOLCHOADO |  | SINAPI | PAR | 0.098112 | 52,80 | 5.1803
00012894 | CAPA PARA CHUVA EM PVC COM FORRO DE POLIESTER, COM CAPUZ (AMARELA OU AZUL) |  | SINAPI | UN | 0.098112 | 14,30 | 1.403
00012895 | CAPACETE DE SEGURANCA ABA FRONTAL COM SUSPENSAO DE POLIETILENO, SEMJUGULAR (CLASSE B) |  | SINAPI | UN | 0.098112 | 11,00 | 1.0792
00036142 | PROTETOR AUDITIVO TIPO PLUG DE INSERCAO COM CORDAO, ATENUACAO SUPERIOR A 15DB |  | SINAPI | UN | 0.098112 | 1,65 | 0.16188
00036144 | RESPIRADOR DESCARTAVEL SEM VALVULA DE EXALACAO, PFF 1 |  | SINAPI | UN | 0.098112 | 1,23 | 0.12068
00036148 | CINTURAO DE SEGURANCA TIPO PARAQUEDISTA, FIVELA EM ACO, AJUSTE NOSUSPENSARIO, CINTURA E PERNAS |  | SINAPI | UN | 0.098112 | 52,80 | 5.1803
00036152 | OCULOS DE SEGURANCA CONTRA IMPACTOS COM LENTE INCOLOR, ARMACAO NYLON, COMPROTECAO UVA E UVB |  | SINAPI | UN | 0.098112 | 4,29 | 0.4209
[6 empty] | Total: | 14.5176
|  |  |  | Valor Simples: |  |  | 11651.2
|  |  |  | Valor Encargos (114.21%): |  |  | 13158.4
|  |  |  | Valor com Encargos: |  |  | 24809.6
|  |  |  | Valor BDI (27.12%): |  |  | 6728.3635
|  |  |  | Total Geral: |  |  | 31539.2
2.1. | 79480 | - ESCAVACAO MECANICA CAMPO ABERTO EM SOLO EXCETO ROCHA ATE 2,00M PROFUNDIDADE (M3)
Código | GERAL |  | Fonte | Unid. | Coeficiente | Preço | Total
00037370 | ALIMENTACAO - HORISTA (ENCARGOS COMPLEMENTARES) (COLETADO CAIXA) |  | SINAPI | H | 12.32 | 0,85 | 10.472
00037371 | TRANSPORTE - HORISTA (ENCARGOS COMPLEMENTARES) (COLETADO CAIXA) |  | SINAPI | H | 12.32 | 0,65 | 8.008
00037372 | EXAMES - HORISTA (ENCARGOS COMPLEMENTARES) (COLETADO CAIXA) |  | SINAPI | H | 12.32 | 0,30 | 3.696
00037373 | SEGURO - HORISTA (ENCARGOS COMPLEMENTARES) (COLETADO CAIXA) |  | SINAPI | H | 12.32 | 0,07 | 0.8624
00038403 | ENXADA ESTREITA *25 X 23* CM COM CABO |  | SINAPI | UN | 0.040857 | 24,76 | 1.0116
[6 empty] | Total: | 24.05
Código | MAO DE OBRA |  | Fonte | Unid. | Coeficiente | Preço | Total
00004237 | OPERADOR DE TRATOR - EXCLUSIVE AGROPECUARIA |  | SINAPI | H | 12.32 | 17,32 | 213.3824
[6 empty] | Total: | 213.3824
Código | MATERIAL |  | Fonte | Unid. | Coeficiente | Preço | Total
00000010 | BALDE PLASTICO CAPACIDADE *10* L |  | SINAPI | UN | 0.040857 | 6,49 | 0.26516
00000012 | ESCOVA DE ACO, COM CABO, *4 X 15* FILEIRAS DE CERDAS |  | SINAPI | UN | 0.040857 | 6,35 | 0.25944
00002711 | CARRINHO DE MAO DE ACO CAPACIDADE 50 A 60 L, PNEU COM CAMARA |  | SINAPI | UN | 0.040857 | 99,95 | 4.0836
00004221 | OLEO DIESEL COMBUSTIVEL COMUM |  | SINAPI | L | 220.528 | 2,92 | 643.9418
00007622 | TRATOR DE ESTEIRAS, POTENCIA DE 100 HP, PESO OPERACIONAL DE 9,4 T, COM LAMINACOM CAPACIDADE DE 2,19 M3 |  | SINAPI | UN | 0.0019515 | 541.501,74 | 1056.7352
00012892 | LUVA RASPA DE COURO, CANO CURTO (PUNHO *7* CM) |  | SINAPI | PAR | 0.075546 | 9,90 | 0.74791
00012893 | BOTA DE SEGURANCA COM BIQUEIRA DE ACO E COLARINHO ACOLCHOADO |  | SINAPI | PAR | 0.075546 | 52,80 | 3.9888
00012894 | CAPA PARA CHUVA EM PVC COM FORRO DE POLIESTER, COM CAPUZ (AMARELA OU AZUL) |  | SINAPI | UN | 0.075546 | 14,30 | 1.0803
00012895 | CAPACETE DE SEGURANCA ABA FRONTAL COM SUSPENSAO DE POLIETILENO, SEMJUGULAR (CLASSE B) |  | SINAPI | UN | 0.075546 | 11,00 | 0.83101
00036142 | PROTETOR AUDITIVO TIPO PLUG DE INSERCAO COM CORDAO, ATENUACAO SUPERIOR A 15DB |  | SINAPI | UN | 0.075546 | 1,65 | 0.12465
00036144 | RESPIRADOR DESCARTAVEL SEM VALVULA DE EXALACAO, PFF 1 |  | SINAPI | UN | 0.075546 | 1,23 | 0.092922
00036148 | CINTURAO DE SEGURANCA TIPO PARAQUEDISTA, FIVELA EM ACO, AJUSTE NOSUSPENSARIO, CINTURA E PERNAS |  | SINAPI | UN | 0.075546 | 52,80 | 3.9888
00036152 | OCULOS DE SEGURANCA CONTRA IMPACTOS COM LENTE INCOLOR, ARMACAO NYLON, COMPROTECAO UVA E UVB |  | SINAPI | UN | 0.075546 | 4,29 | 0.32409
00037456 | MANGUEIRA CRISTAL PARA NIVEL, LISA, PVC TRANSPARENTE, 5/16" X1 MM |  | SINAPI | M | 0.040857 | 0,86 | 0.035137
[6 empty] | Total: | 1716.4989
|  |  |  | Valor Simples: |  |  | 1841
|  |  |  | Valor Encargos (114.21%): |  |  | 112
|  |  |  | Valor com Encargos: |  |  | 1953
|  |  |  | Valor BDI (27.12%): |  |  | 529.6536
|  |  |  | Total Geral: |  |  | 2485
2.2. | 050905 | - REATERRO C/APILOAMENTO MECÂNICO (BLOCOS/SAPATAS) (m3)
Código | MAO DE OBRA |  | Fonte | Unid. | Coeficiente | Preço | Total
0005 | SERVENTE |  | AGETOP CIVIS | h | 97 | 11,74 | 1138.78
[6 empty] | Total: | 1138.78
Código | MATERIAL BÁSICO |  | Fonte | Unid. | Coeficiente | Preço | Total
2779 | COMPACTADOR DE PLACA VIBRATÓRIA A GASOLINA POTÊNCIA 3HP ( MANUTENÇÃO E DEPRECIAÇÃO DO EQUIPAMENTO) - PREÇO DO EQUIPAMENTO NOVO DIVIDIDO POR 1.000 |  | AGETOP CIVIS | un | 5 | 3,81 | 19.05
2782 | GASOLINA |  | AGETOP CIVIS | l | 37.52 | 3,19 | 119.6888
[6 empty] | Total: | 138.7388
|  |  |  | Valor Simples: |  |  | 660
|  |  |  | Valor Encargos (119.02%): |  |  | 620
|  |  |  | Valor com Encargos: |  |  | 1280
|  |  |  | Valor BDI (27.12%): |  |  | 347.136
|  |  |  | Total Geral: |  |  | 1628
2.3. | 93361 | - REATERRO MECANIZADO DE VALA COM ESCAVADEIRA HIDRÁULICA (CAPACIDADE DACAÇAMBA: 0,8 M³ / POTÊNCIA: 111 HP), LARGURA ATÉ 1,5 M, PROFUNDIDADE DE 1,5 A 3,0 M, COM SOLO (SEM SUBSTITUIÇÃO) DE 1ª CATEGORIA EM LOCAIS COM ALTO NÍVEL DE INTERFERÊNCIA. AF_04/2016 (M3)
Código | GERAL |  | Fonte | Unid. | Coeficiente | Preço | Total
00037370 | ALIMENTACAO - HORISTA (ENCARGOS COMPLEMENTARES) (COLETADO CAIXA) |  | SINAPI | H | 104.4 | 0,85 | 88.74
00037371 | TRANSPORTE - HORISTA (ENCARGOS COMPLEMENTARES) (COLETADO CAIXA) |  | SINAPI | H | 104.4 | 0,65 | 67.86
00037372 | EXAMES - HORISTA (ENCARGOS COMPLEMENTARES) (COLETADO CAIXA) |  | SINAPI | H | 104.4 | 0,30 | 31.32
00037373 | SEGURO - HORISTA (ENCARGOS COMPLEMENTARES) (COLETADO CAIXA) |  | SINAPI | H | 104.4 | 0,07 | 7.308
00037736 | TANQUE DE ACO CARBONO NAO REVESTIDO, PARA TRANSPORTE DE AGUA COMCAPACIDADE DE 10 M3, COM BOMBA CENTRIFUGA POR TOMADA DE FORCA, VAZAO MAXIMA*75* M3/H (INCLUI MONTAGEM, NAO INCLUI CAMINHAO) |  | SINAPI | UN | 0.00042552 | 19.500,00 | 8.2976
00037747 | CAMINHAO TRUCADO, PESO BRUTO TOTAL 23000 KG, CARGA UTIL MAXIMA 15935 KG,DISTANCIA ENTRE EIXOS 4,80 M, POTENCIA 230 CV (INCLUI CABINE E CHASSI, NAO INCLUICARROCERIA) |  | SINAPI | UN | 0.00042552 | 233.715,18 | 99.4505
00038403 | ENXADA ESTREITA *25 X 23* CM COM CABO |  | SINAPI | UN | 0.21888 | 24,76 | 5.4194
[6 empty] | Total: | 308.3955
Código | MAO DE OBRA |  | Fonte | Unid. | Coeficiente | Preço | Total
00004093 | MOTORISTA DE CAMINHAO CRObs: dimensões entre asteríscos (*) indicam a aceitação de medidas aproximadas. |  | SINAPI | H | 3.6 | 16,58 | 59.688
00004234 | OPERADOR DE ESCAVADEIRA |  | SINAPI | H | 34.8 | 19,57 | 681.036
00006111 | SERVENTE |  | SINAPI | H | 66 | 10,32 | 681.12
[6 empty] | Total: | 1421.844
Código | MATERIAL |  | Fonte | Unid. | Coeficiente | Preço | Total
00000010 | BALDE PLASTICO CAPACIDADE *10* L |  | SINAPI | UN | 0.21888 | 6,49 | 1.4205
00000012 | ESCOVA DE ACO, COM CABO, *4 X 15* FILEIRAS DE CERDAS |  | SINAPI | UN | 0.21888 | 6,35 | 1.3899
00002711 | CARRINHO DE MAO DE ACO CAPACIDADE 50 A 60 L, PNEU COM CAMARA |  | SINAPI | UN | 0.21888 | 99,95 | 21.8766
00004221 | OLEO DIESEL COMBUSTIVEL COMUM |  | SINAPI | L | 312.648 | 2,92 | 912.9322
00004222 | GASOLINA COMUM |  | SINAPI | L | 21.472 | 3,84 | 82.4525
00010685 | ESCAVADEIRA HIDRAULICA SOBRE ESTEIRAS, CACAMBA 0,80M3, PESO OPERACIONAL 17T,POTENCIA BRUTA 111HP |  | SINAPI | UN | 0.0040963 | 420.000,00 | 1720.4544
00012892 | LUVA RASPA DE COURO, CANO CURTO (PUNHO *7* CM) |  | SINAPI | PAR | 0.61811 | 9,90 | 6.1192
00012893 | BOTA DE SEGURANCA COM BIQUEIRA DE ACO E COLARINHO ACOLCHOADO |  | SINAPI | PAR | 0.61811 | 52,80 | 32.636
00012894 | CAPA PARA CHUVA EM PVC COM FORRO DE POLIESTER, COM CAPUZ (AMARELA OU AZUL) |  | SINAPI | UN | 0.61811 | 14,30 | 8.8389
00012895 | CAPACETE DE SEGURANCA ABA FRONTAL COM SUSPENSAO DE POLIETILENO, SEMJUGULAR (CLASSE B) |  | SINAPI | UN | 0.61811 | 11,00 | 6.7992
00013458 | COMPACTADOR DE SOLOS DE PERCURSAO (SOQUETE) COM MOTOR A GASOLINA 4 TEMPOSDE 4 HP (4 CV) |  | SINAPI | UN | 0.0074059 | 15.723,32 | 116.4457
00036142 | PROTETOR AUDITIVO TIPO PLUG DE INSERCAO COM CORDAO, ATENUACAO SUPERIOR A 15DB |  | SINAPI | UN | 0.61811 | 1,65 | 1.0199
00036144 | RESPIRADOR DESCARTAVEL SEM VALVULA DE EXALACAO, PFF 1 |  | SINAPI | UN | 0.61811 | 1,23 | 0.76027
00036148 | CINTURAO DE SEGURANCA TIPO PARAQUEDISTA, FIVELA EM ACO, AJUSTE NOSUSPENSARIO, CINTURA E PERNAS |  | SINAPI | UN | 0.61811 | 52,80 | 32.636
00036152 | OCULOS DE SEGURANCA CONTRA IMPACTOS COM LENTE INCOLOR, ARMACAO NYLON, COMPROTECAO UVA E UVB |  | SINAPI | UN | 0.61811 | 4,29 | 2.6517
00037456 | MANGUEIRA CRISTAL PARA NIVEL, LISA, PVC TRANSPARENTE, 5/16" X1 MM |  | SINAPI | M | 0.21888 | 0,86 | 0.18823
[6 empty] | Total: | 2948.621
|  |  |  | Valor Simples: |  |  | 3920
|  |  |  | Valor Encargos (114.21%): |  |  | 756
|  |  |  | Valor com Encargos: |  |  | 4676
|  |  |  | Valor BDI (27.12%): |  |  | 1268.1312
|  |  |  | Total Geral: |  |  | 5944
2.4. | S94342S | - Aterro manual de valas com areia para aterro e compactação mecanizada. af_05/2016 (m3)
Código | Equipamentos - SINAPI |  | Fonte | Unid. | Coeficiente | Preço | Total
I13458S | Compactador de solos de percursao (soquete) com motor a gasolina 4 tempos de 4 hp (4 cv) |  | ORSE | un | 0.02005 | 11.159,60 | 223.75
I37736S | Tanque de aco carbono nao revestido, para transporte de agua com capacidade de 10 m3, com bomba centrifuga por tomada de forca, vazao maxima *75* m3/h (inclui montagem, nao incluicaminhao) |  | ORSE | un | 0.000375 | 33.888,50 | 12.7082
I37747S | Caminhao trucado, peso bruto total 23000 kg, carga util maxima 15935 kg, distancia entre eixos 4,80 m, potencia 230 cv (inclui cabine e chassi, nao inclui carroceria) |  | ORSE | un | 0.000375 | 214.238,92 | 80.3396
[6 empty] | Total: | 316.7978
Código | Materiais - SINAPI |  | Fonte | Unid. | Coeficiente | Preço | Total
I00010S | Balde plastico capacidade *10* l |  | ORSE | un | 0.97928 | 7,15 | 7.0018
I00012S | Escova de aco, com cabo, *4 x 15* fileiras de cerdas |  | ORSE | un | 0.97928 | 7,00 | 6.8549
I00368S | Areia para aterro - posto jazida/fornecedor (retirado na jazida, sem transporte) |  | ORSE | m3 | 262.5 | 55,12 | 14469
I02711S | Carrinho de mao de aco capacidade 50 a 60 l, pneu com camara |  | ORSE | un | 0.97928 | 100,00 | 97.9275
I04221S | Oleo diesel combustivel comum |  | ORSE | l | 38.085 | 3,01 | 114.6359
I04222S | Gasolina comum |  | ORSE | l | 60.28 | 3,57 | 215.1996
I12892S | Luva raspa de couro, cano curto (punho *7* cm) |  | ORSE | par | 1.8102 | 7,65 | 13.8478
I12893S | Bota de seguranca com biqueira de aco e colarinho acolchoado |  | ORSE | par | 1.8102 | 40,80 | 73.8551
I12894S | Capa para chuva em pvc com forro de poliester, com capuz (amarela ou azul) |  | ORSE | un | 1.8102 | 11,05 | 20.0024
I12895S | Capacete de seguranca aba frontal com suspensao de polietileno, sem jugular (classe b) |  | ORSE | un | 1.8102 | 8,50 | 15.3865
I36142S | Protetor auditivo tipo plug de insercao com cordao, atenuacao superior a 15 db |  | ORSE | un | 1.8102 | 1,27 | 2.2989
I36144S | Respirador descartavel sem valvula de exalacao, pff 1 |  | ORSE | un | 1.8102 | 0,95 | 1.7197
I36148S | Cinturao de seguranca tipo paraquedista, fivela em aco, ajuste no suspensario, cintura e pernas |  | ORSE | un | 1.8102 | 40,80 | 73.8551
I36152S | Oculos de seguranca contra impactos com lente incolor, armac |  | ORSE | un | 1.8102 | 3,31 | 5.9917
I37370S | Alimentacao - horista (encargos complementares) (coletado caixa) |  | ORSE | h | 299 | 1,66 | 496.34
I37371S | Transporte - horista (encargos complementares) (coletado caixa) |  | ORSE | h | 299 | 0,51 | 152.49
I37372S | Exames - horista (encargos complementares) (coletado caixa) |  | ORSE | h | 299 | 0,30 | 89.7
I37373S | Seguro - horista (encargos complementares) (coletado caixa) |  | ORSE | h | 299 | 0,07 | 20.93
I37456S | Mangueira cristal para nivel, lisa, pvc transparente, 5/16"x1 mm |  | ORSE | m | 0.97928 | 1,43 | 1.4004
I38403S | Enxada estreita *25 x 23* cm com cabo |  | ORSE | un | 0.97928 | 24,77 | 24.2566
[6 empty] | Total: | 15902.694
Código | Mão-de-obra - SINAPI |  | Fonte | Unid. | Coeficiente | Preço | Total
I04093S | Motorista de caminhao |  | ORSE | h | 2.25 | 14,07 | 31.6575
I06111S | Servente |  | ORSE | h | 296.75 | 8,67 | 2572.8225
[6 empty] | Total: | 2604.48
|  |  |  | Valor Simples: |  |  | 17435
|  |  |  | Valor Encargos (114.17%): |  |  | 1375
|  |  |  | Valor com Encargos: |  |  | 18810
|  |  |  | Valor BDI (27.12%): |  |  | 5101.272
|  |  |  | Total Geral: |  |  | 23912.5
2.5. | PLEO-591009 | -591009 - LASTRO MECANICO COM BRITA (M3)
Código | GERAL |  | Fonte | Unid. | Coeficiente | Preço | Total
PLEO-591009 | LASTRO MECANICO COM BRITA |  | PROPRIA | M3 | 450 | 81,48 | 36666
[6 empty] | Total: | 36666
|  |  |  | Valor Simples: |  |  | 36666
|  |  |  | Valor Encargos: |  |  | 0
|  |  |  | Valor com Encargos: |  |  | 36666
|  |  |  | Valor BDI (27.12%): |  |  | 9943.8192
|  |  |  | Total Geral: |  |  | 46611
2.6. | PLEO-591007 | -591007 - LASTRO MECANICO COM AREIA (M3)
Código | GERAL |  | Fonte | Unid. | Coeficiente | Preço | Total
PLEO-591007 | LASTRO MECANICO COM AREIA |  | PROPRIA | M3 | 50 | 96,43 | 4821.5
[6 empty] | Total: | 4821.5
|  |  |  | Valor Simples: |  |  | 4821.5
|  |  |  | Valor Encargos: |  |  | 0
|  |  |  | Valor com Encargos: |  |  | 4821.5
|  |  |  | Valor BDI (27.12%): |  |  | 1307.5908
|  |  |  | Total Geral: |  |  | 6129
2.7. | 72820 | - CORTE E PREPARO EM CABECA DE ESTACA (UN)
Código | GERAL |  | Fonte | Unid. | Coeficiente | Preço | Total
00037370 | ALIMENTACAO - HORISTA (ENCARGOS COMPLEMENTARES) (COLETADO CAIXA) |  | SINAPI | H | 357.5 | 0,85 | 303.875
00037371 | TRANSPORTE - HORISTA (ENCARGOS COMPLEMENTARES) (COLETADO CAIXA) |  | SINAPI | H | 357.5 | 0,65 | 232.375
00037372 | EXAMES - HORISTA (ENCARGOS COMPLEMENTARES) (COLETADO CAIXA) |  | SINAPI | H | 357.5 | 0,30 | 107.25
00037373 | SEGURO - HORISTA (ENCARGOS COMPLEMENTARES) (COLETADO CAIXA) |  | SINAPI | H | 357.5 | 0,07 | 25.025
00038403 | ENXADA ESTREITA *25 X 23* CM COM CABO |  | SINAPI | UN | 1.1856 | 24,76 | 29.3549
[6 empty] | Total: | 697.8799
Código | MAO DE OBRA |  | Fonte | Unid. | Coeficiente | Preço | Total
00004750 | PEDREIRO |  | SINAPI | H | 32.5 | 13,51 | 439.075
00006111 | SERVENTE |  | SINAPI | H | 325 | 10,32 | 3354
[6 empty] | Total: | 3793.075
Código | MATERIAL |  | Fonte | Unid. | Coeficiente | Preço | Total
00000010 | BALDE PLASTICO CAPACIDADE *10* L |  | SINAPI | UN | 1.1856 | 6,49 | 7.6944
00000012 | ESCOVA DE ACO, COM CABO, *4 X 15* FILEIRAS DE CERDAS |  | SINAPI | UN | 1.1856 | 6,35 | 7.5284
00002711 | CARRINHO DE MAO DE ACO CAPACIDADE 50 A 60 L, PNEU COM CAMARA |  | SINAPI | UN | 1.1856 | 99,95 | 118.4984
00012892 | LUVA RASPA DE COURO, CANO CURTO (PUNHO *7* CM) |  | SINAPI | PAR | 2.1922 | 9,90 | 21.7027
00012893 | BOTA DE SEGURANCA COM BIQUEIRA DE ACO E COLARINHO ACOLCHOADO |  | SINAPI | PAR | 2.1922 | 52,80 | 115.7476
00012894 | CAPA PARA CHUVA EM PVC COM FORRO DE POLIESTER, COM CAPUZ (AMARELA OU AZUL) |  | SINAPI | UN | 2.1922 | 14,30 | 31.3483
00012895 | CAPACETE DE SEGURANCA ABA FRONTAL COM SUSPENSAO DE POLIETILENO, SEMJUGULAR (CLASSE B) |  | SINAPI | UN | 2.1922 | 11,00 | 24.1141
00036142 | PROTETOR AUDITIVO TIPO PLUG DE INSERCAO COM CORDAO, ATENUACAO SUPERIOR A 15DB |  | SINAPI | UN | 2.1922 | 1,65 | 3.6171
00036144 | RESPIRADOR DESCARTAVEL SEM VALVULA DE EXALACAO, PFF 1 |  | SINAPI | UN | 2.1922 | 1,23 | 2.6964
00036148 | CINTURAO DE SEGURANCA TIPO PARAQUEDISTA, FIVELA EM ACO, AJUSTE NOSUSPENSARIO, CINTURA E PERNAS |  | SINAPI | UN | 2.1922 | 52,80 | 115.7476
00036152 | OCULOS DE SEGURANCA CONTRA IMPACTOS COM LENTE INCOLOR, ARMACAO NYLON, COMPROTECAO UVA E UVB |  | SINAPI | UN | 2.1922 | 4,29 | 9.4045
00037456 | MANGUEIRA CRISTAL PARA NIVEL, LISA, PVC TRANSPARENTE, 5/16" X1 MM |  | SINAPI | M | 1.1856 | 0,86 | 1.0196
[6 empty] | Total: | 459.1192
|  |  |  | Valor Simples: |  |  | 2927.6
|  |  |  | Valor Encargos (114.21%): |  |  | 2024.1
|  |  |  | Valor com Encargos: |  |  | 4951.7
|  |  |  | Valor BDI (27.12%): |  |  | 1342.901
|  |  |  | Total Geral: |  |  | 6294.6
2.8. | 92917 | - ARMAÇÃO DE FUNDAÇÕES E ESTRUTURAS DE CONCRETO ARMADO, EXCETO VIGAS, PILARES E LAJES (DE EDIFÍCIOS DE MÚLTIPLOS PAVIMENTOS, EDIFICAÇÃO TÉRREAOU SOBRADO), UTILIZANDO AÇO CA-50 DE 8.0 MM - MONTAGEM. AF_12/2015 (KG)
Código | GERAL |  | Fonte | Unid. | Coeficiente | Preço | Total
00037370 | ALIMENTACAO - HORISTA (ENCARGOS COMPLEMENTARES) (COLETADO CAIXA) |  | SINAPI | H | 68.625 | 0,85 | 58.3312
00037371 | TRANSPORTE - HORISTA (ENCARGOS COMPLEMENTARES) (COLETADO CAIXA) |  | SINAPI | H | 68.625 | 0,65 | 44.6063
00037372 | EXAMES - HORISTA (ENCARGOS COMPLEMENTARES) (COLETADO CAIXA) |  | SINAPI | H | 68.625 | 0,30 | 20.5875
00037373 | SEGURO - HORISTA (ENCARGOS COMPLEMENTARES) (COLETADO CAIXA) |  | SINAPI | H | 68.625 | 0,07 | 4.8037
00038403 | ENXADA ESTREITA *25 X 23* CM COM CABO |  | SINAPI | UN | 0.22758 | 24,76 | 5.6349
00040215 | ESPACADOR / DISTANCIADOR EM PLASTICO (COLETADO CAIXA) |  | SINAPI | UN | 185.75 | 0,12 | 22.29
[6 empty] | Total: | 156.2537
Código | MAO DE OBRA |  | Fonte | Unid. | Coeficiente | Preço | Total
00000378 | ARMADOR |  | SINAPI | H | 59.675 | 13,51 | 806.2092
00006114 | AJUDANTE DE ARMADOR CRObs: dimensões entre asteríscos (*) indicam a aceitação de medidas aproximadas. |  | SINAPI | H | 8.95 | 10,15 | 90.8425
[6 empty] | Total: | 897.0517
Código | MATERIAL |  | Fonte | Unid. | Coeficiente | Preço | Total
00000010 | BALDE PLASTICO CAPACIDADE *10* L |  | SINAPI | UN | 0.22758 | 6,49 | 1.477
00000012 | ESCOVA DE ACO, COM CABO, *4 X 15* FILEIRAS DE CERDAS |  | SINAPI | UN | 0.22758 | 6,35 | 1.4451
00000033 | ACO CA-50, 8,0 MM, VERGALHAO |  | SINAPI | KG | 277.5 | 4,35 | 1207.125
00000337 | ARAME RECOZIDO 18 BWG, 1,25 MM (0,01 KG/M) |  | SINAPI | KG | 6.25 | 7,96 | 49.75
00002711 | CARRINHO DE MAO DE ACO CAPACIDADE 50 A 60 L, PNEU COM CAMARA |  | SINAPI | UN | 0.22758 | 99,95 | 22.7467
00012892 | LUVA RASPA DE COURO, CANO CURTO (PUNHO *7* CM) |  | SINAPI | PAR | 0.42081 | 9,90 | 4.166
00012893 | BOTA DE SEGURANCA COM BIQUEIRA DE ACO E COLARINHO ACOLCHOADO |  | SINAPI | PAR | 0.42081 | 52,80 | 22.2187
00012894 | CAPA PARA CHUVA EM PVC COM FORRO DE POLIESTER, COM CAPUZ (AMARELA OU AZUL) |  | SINAPI | UN | 0.42081 | 14,30 | 6.0176
00012895 | CAPACETE DE SEGURANCA ABA FRONTAL COM SUSPENSAO DE POLIETILENO, SEMJUGULAR (CLASSE B) |  | SINAPI | UN | 0.42081 | 11,00 | 4.6289
00036142 | PROTETOR AUDITIVO TIPO PLUG DE INSERCAO COM CORDAO, ATENUACAO SUPERIOR A 15DB |  | SINAPI | UN | 0.42081 | 1,65 | 0.69433
00036144 | RESPIRADOR DESCARTAVEL SEM VALVULA DE EXALACAO, PFF 1 |  | SINAPI | UN | 0.42081 | 1,23 | 0.51759
00036148 | CINTURAO DE SEGURANCA TIPO PARAQUEDISTA, FIVELA EM ACO, AJUSTE NOSUSPENSARIO, CINTURA E PERNAS |  | SINAPI | UN | 0.42081 | 52,80 | 22.2187
00036152 | OCULOS DE SEGURANCA CONTRA IMPACTOS COM LENTE INCOLOR, ARMACAO NYLON, COMPROTECAO UVA E UVB |  | SINAPI | UN | 0.42081 | 4,29 | 1.8053
00037456 | MANGUEIRA CRISTAL PARA NIVEL, LISA, PVC TRANSPARENTE, 5/16" X1 MM |  | SINAPI | M | 0.22758 | 0,86 | 0.19572
[6 empty] | Total: | 1345.0066
|  |  |  | Valor Simples: |  |  | 1920
|  |  |  | Valor Encargos (114.21%): |  |  | 477.5
|  |  |  | Valor com Encargos: |  |  | 2397.5
|  |  |  | Valor BDI (27.12%): |  |  | 650.202
|  |  |  | Total Geral: |  |  | 3047.5
2.9. | 92919 | - ARMAÇÃO DE FUNDAÇÕES E ESTRUTURAS DE CONCRETO ARMADO, EXCETO VIGAS, PILARES E LAJES (DE EDIFÍCIOS DE MÚLTIPLOS PAVIMENTOS, EDIFICAÇÃO TÉRREAOU SOBRADO), UTILIZANDO AÇO CA-50 DE 10.0 MM - MONTAGEM. AF_12/2015 (KG)
Código | GERAL |  | Fonte | Unid. | Coeficiente | Preço | Total
00037370 | ALIMENTACAO - HORISTA (ENCARGOS COMPLEMENTARES) (COLETADO CAIXA) |  | SINAPI | H | 86.2757 | 0,85 | 73.3343
00037371 | TRANSPORTE - HORISTA (ENCARGOS COMPLEMENTARES) (COLETADO CAIXA) |  | SINAPI | H | 86.2757 | 0,65 | 56.0792
00037372 | EXAMES - HORISTA (ENCARGOS COMPLEMENTARES) (COLETADO CAIXA) |  | SINAPI | H | 86.2757 | 0,30 | 25.8827
00037373 | SEGURO - HORISTA (ENCARGOS COMPLEMENTARES) (COLETADO CAIXA) |  | SINAPI | H | 86.2757 | 0,07 | 6.0393
00038403 | ENXADA ESTREITA *25 X 23* CM COM CABO |  | SINAPI | UN | 0.28612 | 24,76 | 7.0842
00040215 | ESPACADOR / DISTANCIADOR EM PLASTICO (COLETADO CAIXA) |  | SINAPI | UN | 224.259 | 0,12 | 26.9111
[6 empty] | Total: | 195.3309
Código | MAO DE OBRA |  | Fonte | Unid. | Coeficiente | Preço | Total
00000378 | ARMADOR |  | SINAPI | H | 75.0421 | 13,51 | 1013.8188
00006114 | AJUDANTE DE ARMADOR CRObs: dimensões entre asteríscos (*) indicam a aceitação de medidas aproximadas. |  | SINAPI | H | 11.2336 | 10,15 | 114.021
[6 empty] | Total: | 1127.8398
Código | MATERIAL |  | Fonte | Unid. | Coeficiente | Preço | Total
00000010 | BALDE PLASTICO CAPACIDADE *10* L |  | SINAPI | UN | 0.28612 | 6,49 | 1.8569
00000012 | ESCOVA DE ACO, COM CABO, *4 X 15* FILEIRAS DE CERDAS |  | SINAPI | UN | 0.28612 | 6,35 | 1.8168
00000034 | ACO CA-50, 10,0 MM, VERGALHAO |  | SINAPI | KG | 458.43 | 3,70 | 1696.191
00000337 | ARAME RECOZIDO 18 BWG, 1,25 MM (0,01 KG/M) |  | SINAPI | KG | 10.325 | 7,96 | 82.187
00002711 | CARRINHO DE MAO DE ACO CAPACIDADE 50 A 60 L, PNEU COM CAMARA |  | SINAPI | UN | 0.28612 | 99,95 | 28.5973
00012892 | LUVA RASPA DE COURO, CANO CURTO (PUNHO *7* CM) |  | SINAPI | PAR | 0.52904 | 9,90 | 5.2375
00012893 | BOTA DE SEGURANCA COM BIQUEIRA DE ACO E COLARINHO ACOLCHOADO |  | SINAPI | PAR | 0.52904 | 52,80 | 27.9334
00012894 | CAPA PARA CHUVA EM PVC COM FORRO DE POLIESTER, COM CAPUZ (AMARELA OU AZUL) |  | SINAPI | UN | 0.52904 | 14,30 | 7.5653
00012895 | CAPACETE DE SEGURANCA ABA FRONTAL COM SUSPENSAO DE POLIETILENO, SEMJUGULAR (CLASSE B) |  | SINAPI | UN | 0.52904 | 11,00 | 5.8195
00036142 | PROTETOR AUDITIVO TIPO PLUG DE INSERCAO COM CORDAO, ATENUACAO SUPERIOR A 15DB |  | SINAPI | UN | 0.52904 | 1,65 | 0.87292
00036144 | RESPIRADOR DESCARTAVEL SEM VALVULA DE EXALACAO, PFF 1 |  | SINAPI | UN | 0.52904 | 1,23 | 0.65072
00036148 | CINTURAO DE SEGURANCA TIPO PARAQUEDISTA, FIVELA EM ACO, AJUSTE NOSUSPENSARIO, CINTURA E PERNAS |  | SINAPI | UN | 0.52904 | 52,80 | 27.9334
00036152 | OCULOS DE SEGURANCA CONTRA IMPACTOS COM LENTE INCOLOR, ARMACAO NYLON, COMPROTECAO UVA E UVB |  | SINAPI | UN | 0.52904 | 4,29 | 2.2696
00037456 | MANGUEIRA CRISTAL PARA NIVEL, LISA, PVC TRANSPARENTE, 5/16" X1 MM |  | SINAPI | M | 0.28612 | 0,86 | 0.24606
[6 empty] | Total: | 1889.1775
|  |  |  | Valor Simples: |  |  | 2610.16
|  |  |  | Valor Encargos (114.21%): |  |  | 602.98
|  |  |  | Valor com Encargos: |  |  | 3213.14
|  |  |  | Valor BDI (27.12%): |  |  | 871.4036
|  |  |  | Total Geral: |  |  | 4084.57
2.10. | 92921 | - ARMAÇÃO DE FUNDAÇÕES E ESTRUTURAS DE CONCRETO ARMADO, EXCETO VIGAS, PILARES E LAJES (DE EDIFÍCIOS DE MÚLTIPLOS PAVIMENTOS, EDIFICAÇÃO TÉRREAOU SOBRADO), UTILIZANDO AÇO CA-50 DE 12.5 MM - MONTAGEM. AF_12/2015 (KG)
Código | GERAL |  | Fonte | Unid. | Coeficiente | Preço | Total
00037370 | ALIMENTACAO - HORISTA (ENCARGOS COMPLEMENTARES) (COLETADO CAIXA) |  | SINAPI | H | 268.608 | 0,85 | 228.3168
00037371 | TRANSPORTE - HORISTA (ENCARGOS COMPLEMENTARES) (COLETADO CAIXA) |  | SINAPI | H | 268.608 | 0,65 | 174.5952
00037372 | EXAMES - HORISTA (ENCARGOS COMPLEMENTARES) (COLETADO CAIXA) |  | SINAPI | H | 268.608 | 0,30 | 80.5824
00037373 | SEGURO - HORISTA (ENCARGOS COMPLEMENTARES) (COLETADO CAIXA) |  | SINAPI | H | 268.608 | 0,07 | 18.8026
00038403 | ENXADA ESTREITA *25 X 23* CM COM CABO |  | SINAPI | UN | 0.89078 | 24,76 | 22.0558
00040215 | ESPACADOR / DISTANCIADOR EM PLASTICO (COLETADO CAIXA) |  | SINAPI | UN | 704.64 | 0,12 | 84.5568
[6 empty] | Total: | 608.9096
Código | MAO DE OBRA |  | Fonte | Unid. | Coeficiente | Preço | Total
00000378 | ARMADOR |  | SINAPI | H | 233.28 | 13,51 | 3151.6128
00006114 | AJUDANTE DE ARMADOR CRObs: dimensões entre asteríscos (*) indicam a aceitação de medidas aproximadas. |  | SINAPI | H | 35.328 | 10,15 | 358.5792
[6 empty] | Total: | 3510.192
Código | MATERIAL |  | Fonte | Unid. | Coeficiente | Preço | Total
00000010 | BALDE PLASTICO CAPACIDADE *10* L |  | SINAPI | UN | 0.89078 | 6,49 | 5.7812
00000012 | ESCOVA DE ACO, COM CABO, *4 X 15* FILEIRAS DE CERDAS |  | SINAPI | UN | 0.89078 | 6,35 | 5.6565
00000031 | ACO CA-50, 12,5 MM, VERGALHAO |  | SINAPI | KG | 2131.2 | 3,52 | 7501.824
00000337 | ARAME RECOZIDO 18 BWG, 1,25 MM (0,01 KG/M) |  | SINAPI | KG | 48 | 7,96 | 382.08
00002711 | CARRINHO DE MAO DE ACO CAPACIDADE 50 A 60 L, PNEU COM CAMARA |  | SINAPI | UN | 0.89078 | 99,95 | 89.0339
00012892 | LUVA RASPA DE COURO, CANO CURTO (PUNHO *7* CM) |  | SINAPI | PAR | 1.6471 | 9,90 | 16.3063
00012893 | BOTA DE SEGURANCA COM BIQUEIRA DE ACO E COLARINHO ACOLCHOADO |  | SINAPI | PAR | 1.6471 | 52,80 | 86.9671
00012894 | CAPA PARA CHUVA EM PVC COM FORRO DE POLIESTER, COM CAPUZ (AMARELA OU AZUL) |  | SINAPI | UN | 1.6471 | 14,30 | 23.5536
00012895 | CAPACETE DE SEGURANCA ABA FRONTAL COM SUSPENSAO DE POLIETILENO, SEMJUGULAR (CLASSE B) |  | SINAPI | UN | 1.6471 | 11,00 | 18.1181
00036142 | PROTETOR AUDITIVO TIPO PLUG DE INSERCAO COM CORDAO, ATENUACAO SUPERIOR A 15DB |  | SINAPI | UN | 1.6471 | 1,65 | 2.7177
00036144 | RESPIRADOR DESCARTAVEL SEM VALVULA DE EXALACAO, PFF 1 |  | SINAPI | UN | 1.6471 | 1,23 | 2.0259
00036148 | CINTURAO DE SEGURANCA TIPO PARAQUEDISTA, FIVELA EM ACO, AJUSTE NOSUSPENSARIO, CINTURA E PERNAS |  | SINAPI | UN | 1.6471 | 52,80 | 86.9671
00036152 | OCULOS DE SEGURANCA CONTRA IMPACTOS COM LENTE INCOLOR, ARMACAO NYLON, COMPROTECAO UVA E UVB |  | SINAPI | UN | 1.6471 | 4,29 | 7.0661
00037456 | MANGUEIRA CRISTAL PARA NIVEL, LISA, PVC TRANSPARENTE, 5/16" X1 MM |  | SINAPI | M | 0.89078 | 0,86 | 0.76607
[6 empty] | Total: | 8228.8637
|  |  |  | Valor Simples: |  |  | 10483.2
|  |  |  | Valor Encargos (114.21%): |  |  | 1862.4
|  |  |  | Valor com Encargos: |  |  | 12345.6
|  |  |  | Valor BDI (27.12%): |  |  | 3348.1267
|  |  |  | Total Geral: |  |  | 15686.4
2.11. | 92922 | - ARMAÇÃO DE FUNDAÇÕES E ESTRUTURAS DE CONCRETO ARMADO, EXCETO VIGAS, PILARES E LAJES (DE EDIFÍCIOS DE MÚLTIPLOS PAVIMENTOS, EDIFICAÇÃO TÉRREAOU SOBRADO), UTILIZANDO AÇO CA-50 DE 16.0 MM - MONTAGEM. AF_12/2015 (KG)
Código | GERAL |  | Fonte | Unid. | Coeficiente | Preço | Total
00037370 | ALIMENTACAO - HORISTA (ENCARGOS COMPLEMENTARES) (COLETADO CAIXA) |  | SINAPI | H | 8.2288 | 0,85 | 6.9945
00037371 | TRANSPORTE - HORISTA (ENCARGOS COMPLEMENTARES) (COLETADO CAIXA) |  | SINAPI | H | 8.2288 | 0,65 | 5.3487
00037372 | EXAMES - HORISTA (ENCARGOS COMPLEMENTARES) (COLETADO CAIXA) |  | SINAPI | H | 8.2288 | 0,30 | 2.4686
00037373 | SEGURO - HORISTA (ENCARGOS COMPLEMENTARES) (COLETADO CAIXA) |  | SINAPI | H | 8.2288 | 0,07 | 0.57602
00038403 | ENXADA ESTREITA *25 X 23* CM COM CABO |  | SINAPI | UN | 0.027289 | 24,76 | 0.67568
00040215 | ESPACADOR / DISTANCIADOR EM PLASTICO (COLETADO CAIXA) |  | SINAPI | UN | 31.376 | 0,12 | 3.7651
[6 empty] | Total: | 19.8287
Código | MAO DE OBRA |  | Fonte | Unid. | Coeficiente | Preço | Total
00000378 | ARMADOR |  | SINAPI | H | 7.104 | 13,51 | 95.975
00006114 | AJUDANTE DE ARMADOR CRObs: dimensões entre asteríscos (*) indicam a aceitação de medidas aproximadas. |  | SINAPI | H | 1.1248 | 10,15 | 11.4167
[6 empty] | Total: | 107.3918
Código | MATERIAL |  | Fonte | Unid. | Coeficiente | Preço | Total
00000010 | BALDE PLASTICO CAPACIDADE *10* L |  | SINAPI | UN | 0.027289 | 6,49 | 0.17711
00000012 | ESCOVA DE ACO, COM CABO, *4 X 15* FILEIRAS DE CERDAS |  | SINAPI | UN | 0.027289 | 6,35 | 0.17329
00000027 | ACO CA-50, 16,0 MM, VERGALHAO |  | SINAPI | KG | 164.28 | 3,52 | 578.2656
00000337 | ARAME RECOZIDO 18 BWG, 1,25 MM (0,01 KG/M) |  | SINAPI | KG | 3.7 | 7,96 | 29.452
00002711 | CARRINHO DE MAO DE ACO CAPACIDADE 50 A 60 L, PNEU COM CAMARA |  | SINAPI | UN | 0.027289 | 99,95 | 2.7276
00012892 | LUVA RASPA DE COURO, CANO CURTO (PUNHO *7* CM) |  | SINAPI | PAR | 0.050459 | 9,90 | 0.49954
00012893 | BOTA DE SEGURANCA COM BIQUEIRA DE ACO E COLARINHO ACOLCHOADO |  | SINAPI | PAR | 0.050459 | 52,80 | 2.6642
00012894 | CAPA PARA CHUVA EM PVC COM FORRO DE POLIESTER, COM CAPUZ (AMARELA OU AZUL) |  | SINAPI | UN | 0.050459 | 14,30 | 0.72156
00012895 | CAPACETE DE SEGURANCA ABA FRONTAL COM SUSPENSAO DE POLIETILENO, SEMJUGULAR (CLASSE B) |  | SINAPI | UN | 0.050459 | 11,00 | 0.55505
00036142 | PROTETOR AUDITIVO TIPO PLUG DE INSERCAO COM CORDAO, ATENUACAO SUPERIOR A 15DB |  | SINAPI | UN | 0.050459 | 1,65 | 0.083257
00036144 | RESPIRADOR DESCARTAVEL SEM VALVULA DE EXALACAO, PFF 1 |  | SINAPI | UN | 0.050459 | 1,23 | 0.062065
00036148 | CINTURAO DE SEGURANCA TIPO PARAQUEDISTA, FIVELA EM ACO, AJUSTE NOSUSPENSARIO, CINTURA E PERNAS |  | SINAPI | UN | 0.050459 | 52,80 | 2.6642
00036152 | OCULOS DE SEGURANCA CONTRA IMPACTOS COM LENTE INCOLOR, ARMACAO NYLON, COMPROTECAO UVA E UVB |  | SINAPI | UN | 0.050459 | 4,29 | 0.21647
00037456 | MANGUEIRA CRISTAL PARA NIVEL, LISA, PVC TRANSPARENTE, 5/16" X1 MM |  | SINAPI | M | 0.027289 | 0,86 | 0.023469
[6 empty] | Total: | 618.2854
|  |  |  | Valor Simples: |  |  | 688.2
|  |  |  | Valor Encargos (114.21%): |  |  | 56.24
|  |  |  | Valor com Encargos: |  |  | 744.44
|  |  |  | Valor BDI (27.12%): |  |  | 201.8921
|  |  |  | Total Geral: |  |  | 945.72
2.12. | 92923 | - ARMAÇÃO DE FUNDAÇÕES E ESTRUTURAS DE CONCRETO ARMADO, EXCETO VIGAS, PILARES E LAJES (DE EDIFÍCIOS DE MÚLTIPLOS PAVIMENTOS, EDIFICAÇÃO TÉRREAOU SOBRADO), UTILIZANDO AÇO CA-50 DE 20.0 MM - MONTAGEM. AF_12/2015 (KG)
Código | GERAL |  | Fonte | Unid. | Coeficiente | Preço | Total
00037370 | ALIMENTACAO - HORISTA (ENCARGOS COMPLEMENTARES) (COLETADO CAIXA) |  | SINAPI | H | 7.8858 | 0,85 | 6.7029
00037371 | TRANSPORTE - HORISTA (ENCARGOS COMPLEMENTARES) (COLETADO CAIXA) |  | SINAPI | H | 7.8858 | 0,65 | 5.1258
00037372 | EXAMES - HORISTA (ENCARGOS COMPLEMENTARES) (COLETADO CAIXA) |  | SINAPI | H | 7.8858 | 0,30 | 2.3657
00037373 | SEGURO - HORISTA (ENCARGOS COMPLEMENTARES) (COLETADO CAIXA) |  | SINAPI | H | 7.8858 | 0,07 | 0.55201
00038403 | ENXADA ESTREITA *25 X 23* CM COM CABO |  | SINAPI | UN | 0.026152 | 24,76 | 0.64752
00040215 | ESPACADOR / DISTANCIADOR EM PLASTICO (COLETADO CAIXA) |  | SINAPI | UN | 26.442 | 0,12 | 3.173
[6 empty] | Total: | 18.567
Código | MAO DE OBRA |  | Fonte | Unid. | Coeficiente | Preço | Total
00000378 | ARMADOR |  | SINAPI | H | 6.786 | 13,51 | 91.6789
00006114 | AJUDANTE DE ARMADOR CRObs: dimensões entre asteríscos (*) indicam a aceitação de medidas aproximadas. |  | SINAPI | H | 1.0998 | 10,15 | 11.163
[6 empty] | Total: | 102.8418
Código | MATERIAL |  | Fonte | Unid. | Coeficiente | Preço | Total
00000010 | BALDE PLASTICO CAPACIDADE *10* L |  | SINAPI | UN | 0.026152 | 6,49 | 0.16972
00000012 | ESCOVA DE ACO, COM CABO, *4 X 15* FILEIRAS DE CERDAS |  | SINAPI | UN | 0.026152 | 6,35 | 0.16606
00000029 | ACO CA-50, 20,0 MM, VERGALHAO |  | SINAPI | KG | 266.76 | 3,29 | 877.6404
00000337 | ARAME RECOZIDO 18 BWG, 1,25 MM (0,01 KG/M) |  | SINAPI | KG | 5.85 | 7,96 | 46.566
00002711 | CARRINHO DE MAO DE ACO CAPACIDADE 50 A 60 L, PNEU COM CAMARA |  | SINAPI | UN | 0.026152 | 99,95 | 2.6139
00012892 | LUVA RASPA DE COURO, CANO CURTO (PUNHO *7* CM) |  | SINAPI | PAR | 0.048356 | 9,90 | 0.47872
00012893 | BOTA DE SEGURANCA COM BIQUEIRA DE ACO E COLARINHO ACOLCHOADO |  | SINAPI | PAR | 0.048356 | 52,80 | 2.5532
00012894 | CAPA PARA CHUVA EM PVC COM FORRO DE POLIESTER, COM CAPUZ (AMARELA OU AZUL) |  | SINAPI | UN | 0.048356 | 14,30 | 0.69149
00012895 | CAPACETE DE SEGURANCA ABA FRONTAL COM SUSPENSAO DE POLIETILENO, SEMJUGULAR (CLASSE B) |  | SINAPI | UN | 0.048356 | 11,00 | 0.53191
00036142 | PROTETOR AUDITIVO TIPO PLUG DE INSERCAO COM CORDAO, ATENUACAO SUPERIOR A 15DB |  | SINAPI | UN | 0.048356 | 1,65 | 0.079787
00036144 | RESPIRADOR DESCARTAVEL SEM VALVULA DE EXALACAO, PFF 1 |  | SINAPI | UN | 0.048356 | 1,23 | 0.059478
00036148 | CINTURAO DE SEGURANCA TIPO PARAQUEDISTA, FIVELA EM ACO, AJUSTE NOSUSPENSARIO, CINTURA E PERNAS |  | SINAPI | UN | 0.048356 | 52,80 | 2.5532
00036152 | OCULOS DE SEGURANCA CONTRA IMPACTOS COM LENTE INCOLOR, ARMACAO NYLON, COMPROTECAO UVA E UVB |  | SINAPI | UN | 0.048356 | 4,29 | 0.20745
00037456 | MANGUEIRA CRISTAL PARA NIVEL, LISA, PVC TRANSPARENTE, 5/16" X1 MM |  | SINAPI | M | 0.026152 | 0,86 | 0.02249
[6 empty] | Total: | 934.3337
|  |  |  | Valor Simples: |  |  | 1001.52
|  |  |  | Valor Encargos (114.21%): |  |  | 53.82
|  |  |  | Valor com Encargos: |  |  | 1055.34
|  |  |  | Valor BDI (27.12%): |  |  | 286.2082
|  |  |  | Total Geral: |  |  | 1340.82
2.13. | 00034491 | - CONCRETO AUTOADENSAVEL (CAA) CLASSE DE RESISTENCIA C30, ESPALHAMENTO SF2,INCLUI SERVICO DE BOMBEAMENTO (NBR 15823) (M3)
Código | MATERIAL |  | Fonte | Unid. | Coeficiente | Preço | Total
00034491 | CONCRETO AUTOADENSAVEL (CAA) CLASSE DE RESISTENCIA C30, ESPALHAMENTO SF2,INCLUI SERVICO DE BOMBEAMENTO (NBR 15823) |  | SINAPI | M3 | 124.35 | 332,20 | 41309.07
[6 empty] | Total: | 41309.07
|  |  |  | Valor Simples: |  |  | 41309.07
|  |  |  | Valor Encargos: |  |  | 0
|  |  |  | Valor com Encargos: |  |  | 41309.07
|  |  |  | Valor BDI (27.12%): |  |  | 11203.0198
|  |  |  | Total Geral: |  |  | 52511.7615
2.14. | PLEO-41122 | -41122 - ESTACA ESCAVADA-500MM(ROTATIVA) INC. ESCAVACAO E CONCRETO (M)
Código | GERAL |  | Fonte | Unid. | Coeficiente | Preço | Total
PLEO-41122 | ESTACA ESCAVADA-500MM(ROTATIVA) |  | PROPRIA | M | 1300 | 124,35 | 161655
[6 empty] | Total: | 161655
|  |  |  | Valor Simples: |  |  | 161655
|  |  |  | Valor Encargos: |  |  | 0
|  |  |  | Valor com Encargos: |  |  | 161655
|  |  |  | Valor BDI (27.12%): |  |  | 43840.836
|  |  |  | Total Geral: |  |  | 205491
2.15. | 5970 | - FORMA TABUA PARA CONCRETO EM FUNDACAO, C/ REAPROVEITAMENTO 2X. (M2)
Código | GERAL |  | Fonte | Unid. | Coeficiente | Preço | Total
00037370 | ALIMENTACAO - HORISTA (ENCARGOS COMPLEMENTARES) (COLETADO CAIXA) |  | SINAPI | H | 802.7 | 0,85 | 682.295
00037371 | TRANSPORTE - HORISTA (ENCARGOS COMPLEMENTARES) (COLETADO CAIXA) |  | SINAPI | H | 802.7 | 0,65 | 521.755
00037372 | EXAMES - HORISTA (ENCARGOS COMPLEMENTARES) (COLETADO CAIXA) |  | SINAPI | H | 802.7 | 0,30 | 240.81
00037373 | SEGURO - HORISTA (ENCARGOS COMPLEMENTARES) (COLETADO CAIXA) |  | SINAPI | H | 802.7 | 0,07 | 56.189
00038403 | ENXADA ESTREITA *25 X 23* CM COM CABO |  | SINAPI | UN | 2.662 | 24,76 | 65.911
[6 empty] | Total: | 1566.96
Código | MAO DE OBRA |  | Fonte | Unid. | Coeficiente | Preço | Total
00001213 | CARPINTEIRO DE FORMAS |  | SINAPI | H | 401.35 | 13,51 | 5422.2385
00006117 | CARPINTEIRO AUXILIAR |  | SINAPI | H | 401.35 | 10,15 | 4073.7025
[6 empty] | Total: | 9495.941
Código | MATERIAL |  | Fonte | Unid. | Coeficiente | Preço | Total
00000010 | BALDE PLASTICO CAPACIDADE *10* L |  | SINAPI | UN | 2.662 | 6,49 | 17.2763
00000012 | ESCOVA DE ACO, COM CABO, *4 X 15* FILEIRAS DE CERDAS |  | SINAPI | UN | 2.662 | 6,35 | 16.9037
00002711 | CARRINHO DE MAO DE ACO CAPACIDADE 50 A 60 L, PNEU COM CAMARA |  | SINAPI | UN | 2.662 | 99,95 | 266.0663
00004491 | PECA DE MADEIRA NATIVA / REGIONAL 7,5 X 7,5CM (3X3) NAO APARELHADA (P/FORMA) |  | SINAPI | M | 228.7695 | 2,58 | 590.2253
00004509 | PECA DE MADEIRA 3A QUALIDADE 2,5 X 10CM NAO APARELHADA |  | SINAPI | M | 108.3645 | 1,32 | 143.0411
00005061 | PREGO DE ACO POLIDO COM CABECA 18 X 27 (2 1/2 X 10) |  | SINAPI | KG | 60.2025 | 7,78 | 468.3755
00006189 | TABUA MADEIRA 2A QUALIDADE 2,5 X 30,0CM (1 X 12") NAO APARELHADA |  | SINAPI | M | 636.1398 | 11,55 | 7347.4141
00012892 | LUVA RASPA DE COURO, CANO CURTO (PUNHO *7* CM) |  | SINAPI | PAR | 4.9222 | 9,90 | 48.7293
00012893 | BOTA DE SEGURANCA COM BIQUEIRA DE ACO E COLARINHO ACOLCHOADO |  | SINAPI | PAR | 4.9222 | 52,80 | 259.8899
00012894 | CAPA PARA CHUVA EM PVC COM FORRO DE POLIESTER, COM CAPUZ (AMARELA OU AZUL) |  | SINAPI | UN | 4.9222 | 14,30 | 70.3868
00012895 | CAPACETE DE SEGURANCA ABA FRONTAL COM SUSPENSAO DE POLIETILENO, SEMJUGULAR (CLASSE B) |  | SINAPI | UN | 4.9222 | 11,00 | 54.1437
00036142 | PROTETOR AUDITIVO TIPO PLUG DE INSERCAO COM CORDAO, ATENUACAO SUPERIOR A 15DB |  | SINAPI | UN | 4.9222 | 1,65 | 8.1216
00036144 | RESPIRADOR DESCARTAVEL SEM VALVULA DE EXALACAO, PFF 1 |  | SINAPI | UN | 4.9222 | 1,23 | 6.0543
00036148 | CINTURAO DE SEGURANCA TIPO PARAQUEDISTA, FIVELA EM ACO, AJUSTE NOSUSPENSARIO, CINTURA E PERNAS |  | SINAPI | UN | 4.9222 | 52,80 | 259.8899
00036152 | OCULOS DE SEGURANCA CONTRA IMPACTOS COM LENTE INCOLOR, ARMACAO NYLON, COMPROTECAO UVA E UVB |  | SINAPI | UN | 4.9222 | 4,29 | 21.1161
00037456 | MANGUEIRA CRISTAL PARA NIVEL, LISA, PVC TRANSPARENTE, 5/16" X1 MM |  | SINAPI | M | 2.662 | 0,86 | 2.2893
[6 empty] | Total: | 9579.9231
|  |  |  | Valor Simples: |  |  | 15580.407
|  |  |  | Valor Encargos (114.21%): |  |  | 5069.053
|  |  |  | Valor com Encargos: |  |  | 20649.46
|  |  |  | Valor BDI (27.12%): |  |  | 5600.1336
|  |  |  | Total Geral: |  |  | 26248.29
2.16. | PLEO-531336 | -531336 - ATERRO MECANICO COM MATERIAL DE EMPRESTIMO (M3)
Código | GERAL |  | Fonte | Unid. | Coeficiente | Preço | Total
PLEO-531336 | ATERRO MECANICO COM MATERIAL DE EMPRESTIMO |  | PROPRIA | M3 | 1500 | 60,24 | 90360
[6 empty] | Total: | 90360
|  |  |  | Valor Simples: |  |  | 90360
|  |  |  | Valor Encargos: |  |  | 0
|  |  |  | Valor com Encargos: |  |  | 90360
|  |  |  | Valor BDI (27.12%): |  |  | 24505.632
|  |  |  | Total Geral: |  |  | 114870
3.1. | ET 55.15.0050 (/) | - Estrutura pre-fabricada em concreto armado / protendido, com fck >= 30 MPa, para obras prediais ate quatro pavimentos, com pilares, vigas principais e secundarias, lajes, escadas, patamares e rampas de acesso, sendo a Confeccao das pecas inclusive o fornecimento dos materiais e o Transporte ate o canteiro da obra exclusive a montagem. (m2)
Código | EQUIPAMENTO |  | Fonte | Unid. | Coeficiente | Preço | Total
IEQ003000 | Cacamba basculante em aco, com capacidade de 7m3, para caminhao F-14000 |  | SCO | un | 0.21816 | 23.000,00 | 5017.68
IEQ003700 | Caminhao, motor diesel de 208CV, Ford F-14000 ou similar |  | SCO | un | 0.21816 | 175.000,00 | 38178
IEQ004200 | Chassis Scania T 114 GA 4x2 NZ, de 330CV ou similar, extensivel ate 21m |  | SCO | un | 0.16362 | 280.000,00 | 45813.6
IEQ011250 | Custo de material de operacao - equivalente ao elementar oleo diesel IEQ016450 |  | SCO | l | 6926.58 | 2,89 | 20017.8162
IEQ015300 | Minicarregadeira, modelo 226, Caterpillar ou similar |  | SCO | un | 0.19089 | 95.000,00 | 18134.55
IEQ017150 | Portico com capacidade de 10t, vao de 5m, altura de elevacao de 5m, com movimento de translacao |  | SCO | un | 0.19089 | 157.500,00 | 30065.175
REQ002550 | Carreta para transporte pesado com motor diesel de 388CV-CP |  | SCO | h | 205.0977 | 234,60 | 48115.9134
REQ004750 | Guincho 10CV-CP |  | SCO | h | 2283.0717 | 7,56 | 17260.0218
REQ004850 | Guindaste Munck-3,5t-CP |  | SCO | h | 311.2871 | 39,31 | 12236.6939
REQ004900 | Guindaste Munck-3,5t-CI |  | SCO | h | 61.7938 | 35,39 | 2186.8833
REQ006200 | Retificador de solda eletrica de 430A |  | SCO | h | 182.3 | 14,11 | 2572.2523
[6 empty] | Total: | 239598.5859
Código | GERAL |  | Fonte | Unid. | Coeficiente | Preço | Total
EVE000050 | 3% incidente sobre mao de obra direta com Encargos Sociais para cobrir despesas de EPI e ferramentas (3,0%) |  | SCO | % | 2727 | MAO DE OBRA | 2.4803
[6 empty] | Total: | 2.4803
Código | MAO DE OBRA |  | Fonte | Unid. | Coeficiente | Preço | Total
MOD000450 | Armador - de concreto armado |  | SCO | h | 1184.9906 | 18,12 | 21472.0293
MOD000850 | Carpinteiro - forma de concreto |  | SCO | h | 592.4953 | 18,12 | 10736.0147
MOD002000 | Operador de Maquinas - trator, escavadeira, etc. |  | SCO | h | 1554.39 | 20,35 | 31631.8365
MOD002400 | Serralheiro - oficial de oficina de esquadria de aluminio e ferro |  | SCO | h | 1184.9906 | 18,12 | 21472.0293
MOD002450 | Servente |  | SCO | h | 3899.61 | 13,11 | 51123.8871
MOI002450 | Motorista de Caminhao e Carreta |  | SCO | h | 7133.2866 | 12,48 | 89023.4168
[6 empty] | Total: | 225459.2136
Código | MATERIAL |  | Fonte | Unid. | Coeficiente | Preço | Total
MAT000650 | Aco CA-50, 6,30mm |  | SCO | Kg | 5605.9484 | 2,26 | 12669.4435
MAT000700 | Aco CA-50, 8mm |  | SCO | Kg | 6494.705 | 2,47 | 16041.9214
MAT000750 | Aco CA-50, 10mm |  | SCO | Kg | 6494.705 | 2,40 | 15587.292
MAT000800 | Aco CA-50, 12,50mm |  | SCO | Kg | 6494.705 | 2,27 | 14742.9804
MAT000850 | Aco CA-50, 16mm |  | SCO | Kg | 5605.9484 | 2,26 | 12669.4435
MAT000950 | Aco CA-50, 25mm |  | SCO | Kg | 3304.3332 | 3,18 | 10507.7795
MAT005700 | Arame recozido no 18 |  | SCO | Kg | 6312.4051 | 5,30 | 33455.7468
MAT006100 | Areia grossa lavada |  | SCO | m3 | 282.0263 | 44,75 | 12620.6787
MAT018500 | Brita no 1 |  | SCO | m3 | 220.6688 | 82,67 | 18242.693
MAT018550 | Brita no 2 |  | SCO | m3 | 220.6688 | 81,52 | 17988.9238
MAT020450 | Cabo de aco polido com alma de fibra, 6 pernas de 19 fios, de 5/8" |  | SCO | m | 12921.0441 | 14,90 | 192523.5575
MAT029750 | Chapa de aco carbono, comum, para uso geral, tamanho padrao, borda Universal, espessura de 1,50mm |  | SCO | Kg | 1175.4188 | 3,37 | 3961.1614
MAT031400 | Chapa de madeira resinada, medindo: (2200 x 1100 x 14)mm, Madeirit ou similar - grupo II |  | SCO | m2 | 297.1612 | 14,56 | 4326.6669
MAT033700 | Cimento Portland, tipo 320, saco de 50Kg |  | SCO | Kg | 216489.9852 | 0,37 | 80101.2945
MAT050600 | Eletrodo com diametro de 4mm (5/32"), Awse E-6013 |  | SCO | Kg | 105.6985 | 24,45 | 2584.3288
MAT067650 | Impermeabilizante - Intraplast-N ou similar, lata de 20Kg |  | SCO | Kg | 4079.1284 | 13,26 | 54089.2427
RSE006000 | Lancamento de concreto em pecas armadas - producao normal |  | SCO | m3 | 545.6182 | 38,72 | 21126.3352
RSE007650 | Preparo mecanico de concreto - producao normal |  | SCO | m3 | 690.7218 | 48,81 | 33714.1325
[6 empty] | Total: | 556953.6222
|  |  |  | Valor Simples: |  |  | 901273.5
|  |  |  | Valor Encargos (121.78%): |  |  | 127541.79
|  |  |  | Valor com Encargos: |  |  | 1028815.29
|  |  |  | Valor BDI (27.12%): |  |  | 279014.7066
|  |  |  | Total Geral: |  |  | 1307841.93
4.1. | ET 54.15.0100 (A) | - Montagem da estrutura pre-fabricada em concreto armado / protendido, com fck >= 30 MPa, para obras prediais ate quatro pavimentos, com pilares, vigas principais e secundarias, lajes, patamares e rampas de acesso, incluindo o capeamento das lajes ja equalizadas, solidarizacao da estrutura, exclusive a confeccao e o transporte das pecas ate o canteiro da obra.(desonerado) (m2)
Código | EQUIPAMENTO |  | Fonte | Unid. | Coeficiente | Preço | Total
IEQ003300 | Caminhao, motor diesel de 162CV, Ford Cargo 1317 ou similar |  | SCO | un | 0.05454 | 82.081,00 | 4476.6977
IEQ003500 | Caminhao, com cesta para 2 pessoas, alcance de 12m, Munck, aluguel |  | SCO | h | 167.9287 | 102,50 | 17212.6876
IEQ004001 | Carroceria carga seca em madeira, aberta, para caminhao Ford Cargo 1317 |  | SCO | un | 1.8544 | 12.705,00 | 23559.6438
IEQ007850 | Custo de material de manutencao de Caminhao Ford 1317, 162CV - equivalente ao elementar IEQ003300 |  | SCO | un | 0.02727 | 82.081,00 | 2238.3489
IEQ008551 | Custo de material de manutencao de Carrocerria carga seca Ford 1317-equivalente elementar IEQ004001 |  | SCO | un | 0.35451 | 12.705,00 | 4504.0495
IEQ009500 | Custo de material de manutencao Guindaste hidraulico 1550 Kgf/m - equivalente ao elementar IEQ013650 |  | SCO | un | 0.29997 | 84.200,00 | 25257.474
IEQ009550 | Custo de material de manutencao de guindaste sobre rodas - equivalente ao elementar IEQ013700 |  | SCO | un | 0.02727 | 204.000,00 | 5563.08
IEQ011250 | Custo de material de operacao - equivalente ao elementar oleo diesel IEQ016450 |  | SCO | l | 26550.072 | 2,89 | 76729.7081
IEQ013650 | Guindaste hidraulico com momento de carga util minimo de 1550Kgf/m, com alcance de 16m de altura |  | SCO | un | 0.40905 | 84.200,00 | 34442.01
IEQ013700 | Guindaste hidraulico, capacidade de 10t, modelo MD-10A, Madal ou similar |  | SCO | un | 0.05454 | 204.000,00 | 11126.16
[6 empty] | Total: | 205109.8597
Código | GERAL |  | Fonte | Unid. | Coeficiente | Preço | Total
EVE000050 | 3% incidente sobre mao de obra direta com Encargos Sociais para cobrir despesas de EPI e ferramentas (3,0%) |  | SCO | % | 2727 | MAO DE OBRA | 3.2206
[6 empty] | Total: | 3.2206
Código | MAO DE OBRA |  | Fonte | Unid. | Coeficiente | Preço | Total
MOD900950 | Eletricista - instalacao eletrica predial e industrial comum (desonerado) |  | SCO | h | 585.6505 | 16,42 | 9616.3815
MOD902000 | Operador de Maquinas - trator, escavadeira, etc. (desonerado) |  | SCO | h | 1173.2372 | 18,44 | 21634.4942
MOI900050 | Ajudante (desonerado) |  | SCO | h | 8212.7423 | 11,88 | 97567.3783
MOI901500 | Encarregado de turma (desonerado) |  | SCO | h | 4692.9761 | 22,71 | 106577.4875
MOI901800 | Engenheiro ou Arquiteto Pleno - com funcao de supervisao de obras (desonerado) |  | SCO | h | 532.7194 | 107,67 | 57357.9032
[6 empty] | Total: | 292753.6446
|  |  |  | Valor Simples: |  |  | 341065.89
|  |  |  | Valor Encargos (121.78%): |  |  | 163838.16
|  |  |  | Valor com Encargos: |  |  | 504904.05
|  |  |  | Valor BDI (27.12%): |  |  | 136929.9784
|  |  |  | Total Geral: |  |  | 641826.72
5.1. | C4725 | - CERCA/GRADIL NYLOFOR H=2,43M, MALHA 5 X 20CM - FIO 5,00MM, COM FIXADORES DE POLIAMIDA EM POSTE 40 x 60 MM CHUMBADOS EM BASE DE CONCRETO (EXCLUSIVE ESTA), REVESTIDOS EM POLIESTER POR PROCESSO DE PINTURA ELETROSTÁTICA (GRADIL E POSTE), NAS CORES VERDE OU BRANCA - FORNECIMENTO E INSTALAÇÃO (M)
Código | MATERIAIS |  | Fonte | Unid. | Coeficiente | Preço | Total
I9039 | PAINEL NYLOFOR 2,43M x 2,5M (A X L) - MALHA 5 x 20 CM - FIO 5MM, REVESTIDO EM POLIESTER POR PROCESSO DE PINTURA ELETROSTÁTICA, NAS CORES VERDE OU BRANCA |  | SEINFRA | UN | 400 | 562,83 | 225132
I9045 | POSTE 40 x 60 MM, PINTURA ELETROSTÁTICA EM POLIESTER, NAS CORES VERDE OU BRANCA (H=3,20M - COM TAMPA) CHUMBADO |  | SEINFRA | UN | 400 | 104,92 | 41968
I9048 | FIXADOR POLIAMIDA PARA POSTE, NAS CORES VERDE OU BRANCA |  | SEINFRA | UN | 2800 | 3,50 | 9800
I9049 | SERVIÇO - COLOCAÇÃO E MONTAGEM DE CERCA/GRADIL NYLOFOR |  | SEINFRA | M2 | 2430 | 15,00 | 36450
[6 empty] | Total: | 313350
|  |  |  | Valor Simples: |  |  | 313350
|  |  |  | Valor Encargos: |  |  | 0
|  |  |  | Valor com Encargos: |  |  | 313350
|  |  |  | Valor BDI (27.12%): |  |  | 84980.52
|  |  |  | Total Geral: |  |  | 398330
5.2. | C4557 | - PORTÃO DESLIZANTE NYLOFOR, COMPOSTO DE QUADRO, PAINÉIS E ACESSÓRIOS COM PINTURA ELETROSTÁTICA COM TINTA POLIESTER, NAS CORES VERDE OU BRANCA, COM POSTE EM AÇO REVESTIDO, COR VERDE OU BRANCA - FORNECIMENTO E MONTAGEM (M2)
Código | MATERIAIS |  | Fonte | Unid. | Coeficiente | Preço | Total
I8437 | PORTÃO DESLIZANTE NYLOFOR, COMPOSTO DE QUADRO, PAINÉIS E ACESSÓRIOS COM PINTURA ELETROSTÁTICA COM TINTA POLIESTER, NAS CORES VERDE OU BRANCA, COM POSTE EM AÇO REVESTIDO, COR VERDE OU BRANCA - FORNECIMENTO E MONTAGEM |  | SEINFRA | M2 | 34.02 | 440,00 | 14968.8
[6 empty] | Total: | 14968.8
|  |  |  | Valor Simples: |  |  | 14968.8
|  |  |  | Valor Encargos: |  |  | 0
|  |  |  | Valor com Encargos: |  |  | 14968.8
|  |  |  | Valor BDI (27.12%): |  |  | 4059.5386
|  |  |  | Total Geral: |  |  | 19028.4066
5.3. | RSE906100 | - Levantamento topografico planialtimetrico e cadastral para area ate 4 ha (desonerado) (ha)
Código | Reutilização de Serviços |  | Fonte | Unid. | Coeficiente | Preço | Total
RSE906100 | Levantamento topografico planialtimetrico e cadastral para area ate 4 ha (desonerado) |  | SCO | ha | 3 | 2.599,18 | 7797.54
[6 empty] | Total: | 7797.54
|  |  |  | Valor Simples: |  |  | 7797.54
|  |  |  | Valor Encargos: |  |  | 0
|  |  |  | Valor com Encargos: |  |  | 7797.54
|  |  |  | Valor BDI (27.12%): |  |  | 2114.6928
|  |  |  | Total Geral: |  |  | 9912.24
6.1. | 92402 | - EXECUÇÃO DE PASSEIO EM PISO INTERTRAVADO, COM BLOCO 16 FACES DE 22 X 11 CM, ESPESSURA 6 CM. AF_12/2015 (M2)
Código | GERAL |  | Fonte | Unid. | Coeficiente | Preço | Total
00036172 | BLOQUETE/PISO INTERTRAVADO DE CONCRETO - ONDA/16 FACES/UNISTEIN/PAVIS, *22 CM X11* CM, E = 6 CM, RESISTENCIA DE 35 MPA (NBR 9781), COR NATURAL |  | SINAPI | M2 | 421.32 | 38,10 | 16052.292
00037370 | ALIMENTACAO - HORISTA (ENCARGOS COMPLEMENTARES) (COLETADO CAIXA) |  | SINAPI | H | 348.16 | 0,85 | 295.936
00037371 | TRANSPORTE - HORISTA (ENCARGOS COMPLEMENTARES) (COLETADO CAIXA) |  | SINAPI | H | 348.16 | 0,65 | 226.304
00037372 | EXAMES - HORISTA (ENCARGOS COMPLEMENTARES) (COLETADO CAIXA) |  | SINAPI | H | 348.16 | 0,30 | 104.448
00037373 | SEGURO - HORISTA (ENCARGOS COMPLEMENTARES) (COLETADO CAIXA) |  | SINAPI | H | 348.16 | 0,07 | 24.3712
00038403 | ENXADA ESTREITA *25 X 23* CM COM CABO |  | SINAPI | UN | 1.1546 | 24,76 | 28.588
[6 empty] | Total: | 16731.9392
Código | MAO DE OBRA |  | Fonte | Unid. | Coeficiente | Preço | Total
00004759 | CALCETEIRO |  | SINAPI | H | 174.08 | 13,99 | 2435.3792
00006111 | SERVENTE |  | SINAPI | H | 174.08 | 10,32 | 1796.5056
[6 empty] | Total: | 4231.8848
Código | MATERIAL |  | Fonte | Unid. | Coeficiente | Preço | Total
00000010 | BALDE PLASTICO CAPACIDADE *10* L |  | SINAPI | UN | 1.1546 | 6,49 | 7.4934
00000012 | ESCOVA DE ACO, COM CABO, *4 X 15* FILEIRAS DE CERDAS |  | SINAPI | UN | 1.1546 | 6,35 | 7.3317
00000370 | AREIA MEDIA - POSTO JAZIDA/FORNECEDOR (RETIRADO NA JAZIDA, SEM TRANSPORTE) |  | SINAPI | M3 | 22.72 | 54,00 | 1226.88
00001442 | COMPACTADOR DE SOLO, TIPO PLACA VIBRATORIA REVERSIVEL, COM MOTOR A GASOLINADE 4 TEMPOS, PESO ENTRE 125 E 150 KG, FORCA CENTRIFUGA ENTRE 2500 E 2800 KGF,LARGURA DE TRABALHO ENTRE 400 E 450 MM, FREQUENCIA DE VIBRACAO ENTRE 4.300 E4.500 RPM, VELOCIDADE DE TRABALHO ENTRE 15 E 20 M/MIN, POTENCIA ENTRE 5,5 E 6,0 HP |  | SINAPI | UN | 0.0089949 | 10.652,32 | 95.8166
00002711 | CARRINHO DE MAO DE ACO CAPACIDADE 50 A 60 L, PNEU COM CAMARA |  | SINAPI | UN | 1.1546 | 99,95 | 115.4026
00004222 | GASOLINA COMUM |  | SINAPI | L | 58.2056 | 3,84 | 223.5095
00004741 | PO DE PEDRA (POSTO PEDREIRA/FORNECEDOR, SEM FRETE) |  | SINAPI | M3 | 2.56 | 42,95 | 109.952
00011280 | CORTADEIRA DE PISO DE CONCRETO E ASFALTO, PARA DISCO PADRAO DE DIAMETRO 350MM (14") OU 450 MM (18") , MOTOR A GASOLINA, POTENCIA 13 HP, SEM DISCO |  | SINAPI | UN | 0.0094993 | 8.242,22 | 78.2957
00012892 | LUVA RASPA DE COURO, CANO CURTO (PUNHO *7* CM) |  | SINAPI | PAR | 2.1349 | 9,90 | 21.1357
00012893 | BOTA DE SEGURANCA COM BIQUEIRA DE ACO E COLARINHO ACOLCHOADO |  | SINAPI | PAR | 2.1349 | 52,80 | 112.7236
00012894 | CAPA PARA CHUVA EM PVC COM FORRO DE POLIESTER, COM CAPUZ (AMARELA OU AZUL) |  | SINAPI | UN | 2.1349 | 14,30 | 30.5293
00012895 | CAPACETE DE SEGURANCA ABA FRONTAL COM SUSPENSAO DE POLIETILENO, SEMJUGULAR (CLASSE B) |  | SINAPI | UN | 2.1349 | 11,00 | 23.4841
00013887 | DISCO DE CORTE DIAMANTADO SEGMENTADO PARA CONCRETO, DIAMETRO DE 350 MM,FURO DE 1 " (14 X 1 ") |  | SINAPI | UN | 0.0094993 | 415,51 | 3.9471
00036142 | PROTETOR AUDITIVO TIPO PLUG DE INSERCAO COM CORDAO, ATENUACAO SUPERIOR A 15DB |  | SINAPI | UN | 2.1349 | 1,65 | 3.5226
00036144 | RESPIRADOR DESCARTAVEL SEM VALVULA DE EXALACAO, PFF 1 |  | SINAPI | UN | 2.1349 | 1,23 | 2.6259
00036148 | CINTURAO DE SEGURANCA TIPO PARAQUEDISTA, FIVELA EM ACO, AJUSTE NOSUSPENSARIO, CINTURA E PERNAS |  | SINAPI | UN | 2.1349 | 52,80 | 112.7236
00036152 | OCULOS DE SEGURANCA CONTRA IMPACTOS COM LENTE INCOLOR, ARMACAO NYLON, COMPROTECAO UVA E UVB |  | SINAPI | UN | 2.1349 | 4,29 | 9.1588
00037456 | MANGUEIRA CRISTAL PARA NIVEL, LISA, PVC TRANSPARENTE, 5/16" X1 MM |  | SINAPI | M | 1.1546 | 0,86 | 0.99296
[6 empty] | Total: | 2185.5251
|  |  |  | Valor Simples: |  |  | 20892
|  |  |  | Valor Encargos (114.21%): |  |  | 2256
|  |  |  | Valor com Encargos: |  |  | 23148
|  |  |  | Valor BDI (27.12%): |  |  | 6277.7376
|  |  |  | Total Geral: |  |  | 29424
6.2. | 94273 | - ASSENTAMENTO DE GUIA (MEIO-FIO) EM TRECHO RETO, CONFECCIONADA EM CONCRETO PRÉ-FABRICADO, DIMENSÕES 100X15X13X30 CM (COMPRIMENTO X BASE INFERIOR X BASE SUPERIOR X ALTURA), PARA VIAS URBANAS (USO VIÁRIO). AF_06/2016 (M)
Código | GERAL |  | Fonte | Unid. | Coeficiente | Preço | Total
00037370 | ALIMENTACAO - HORISTA (ENCARGOS COMPLEMENTARES) (COLETADO CAIXA) |  | SINAPI | H | 321.984 | 0,85 | 273.6864
00037371 | TRANSPORTE - HORISTA (ENCARGOS COMPLEMENTARES) (COLETADO CAIXA) |  | SINAPI | H | 321.984 | 0,65 | 209.2896
00037372 | EXAMES - HORISTA (ENCARGOS COMPLEMENTARES) (COLETADO CAIXA) |  | SINAPI | H | 321.984 | 0,30 | 96.5952
00037373 | SEGURO - HORISTA (ENCARGOS COMPLEMENTARES) (COLETADO CAIXA) |  | SINAPI | H | 321.984 | 0,07 | 22.5389
00038403 | ENXADA ESTREITA *25 X 23* CM COM CABO |  | SINAPI | UN | 1.0678 | 24,76 | 26.4386
[6 empty] | Total: | 628.5487
Código | MAO DE OBRA |  | Fonte | Unid. | Coeficiente | Preço | Total
00004750 | PEDREIRO |  | SINAPI | H | 157.6 | 13,51 | 2129.176
00006111 | SERVENTE |  | SINAPI | H | 164.384 | 10,32 | 1696.4429
[6 empty] | Total: | 3825.6189
Código | MATERIAL |  | Fonte | Unid. | Coeficiente | Preço | Total
00000010 | BALDE PLASTICO CAPACIDADE *10* L |  | SINAPI | UN | 1.0678 | 6,49 | 6.93
00000012 | ESCOVA DE ACO, COM CABO, *4 X 15* FILEIRAS DE CERDAS |  | SINAPI | UN | 1.0678 | 6,35 | 6.7805
00000370 | AREIA MEDIA - POSTO JAZIDA/FORNECEDOR (RETIRADO NA JAZIDA, SEM TRANSPORTE) |  | SINAPI | M3 | 3.72 | 54,00 | 200.88
00001379 | CIMENTO PORTLAND COMPOSTO CP II-32 |  | SINAPI | KG | 353.208 | 0,57 | 201.3286
00002711 | CARRINHO DE MAO DE ACO CAPACIDADE 50 A 60 L, PNEU COM CAMARA |  | SINAPI | UN | 1.0678 | 99,95 | 106.7262
00004059 | MEIO-FIO OU GUIA DE CONCRETO, PRE-MOLDADO, COMP 1 M, *30 X 15/ 12* CM (H X L1/L2) |  | SINAPI | M | 402 | 20,50 | 8241
00012892 | LUVA RASPA DE COURO, CANO CURTO (PUNHO *7* CM) |  | SINAPI | PAR | 1.9744 | 9,90 | 19.5466
00012893 | BOTA DE SEGURANCA COM BIQUEIRA DE ACO E COLARINHO ACOLCHOADO |  | SINAPI | PAR | 1.9744 | 52,80 | 104.2486
00012894 | CAPA PARA CHUVA EM PVC COM FORRO DE POLIESTER, COM CAPUZ (AMARELA OU AZUL) |  | SINAPI | UN | 1.9744 | 14,30 | 28.234
00012895 | CAPACETE DE SEGURANCA ABA FRONTAL COM SUSPENSAO DE POLIETILENO, SEMJUGULAR (CLASSE B) |  | SINAPI | UN | 1.9744 | 11,00 | 21.7185
00036142 | PROTETOR AUDITIVO TIPO PLUG DE INSERCAO COM CORDAO, ATENUACAO SUPERIOR A 15DB |  | SINAPI | UN | 1.9744 | 1,65 | 3.2578
00036144 | RESPIRADOR DESCARTAVEL SEM VALVULA DE EXALACAO, PFF 1 |  | SINAPI | UN | 1.9744 | 1,23 | 2.4285
00036148 | CINTURAO DE SEGURANCA TIPO PARAQUEDISTA, FIVELA EM ACO, AJUSTE NOSUSPENSARIO, CINTURA E PERNAS |  | SINAPI | UN | 1.9744 | 52,80 | 104.2486
00036152 | OCULOS DE SEGURANCA CONTRA IMPACTOS COM LENTE INCOLOR, ARMACAO NYLON, COMPROTECAO UVA E UVB |  | SINAPI | UN | 1.9744 | 4,29 | 8.4702
00037456 | MANGUEIRA CRISTAL PARA NIVEL, LISA, PVC TRANSPARENTE, 5/16" X1 MM |  | SINAPI | M | 1.0678 | 0,86 | 0.9183
[6 empty] | Total: | 9056.7164
|  |  |  | Valor Simples: |  |  | 11472
|  |  |  | Valor Encargos (114.21%): |  |  | 2040
|  |  |  | Valor com Encargos: |  |  | 13512
|  |  |  | Valor BDI (27.12%): |  |  | 3664.4544
|  |  |  | Total Geral: |  |  | 17176
7.1. | 9537 | - LIMPEZA FINAL DA OBRA (M2)
Código | GERAL |  | Fonte | Unid. | Coeficiente | Preço | Total
00037370 | ALIMENTACAO - HORISTA (ENCARGOS COMPLEMENTARES) (COLETADO CAIXA) |  | SINAPI | H | 381.78 | 0,85 | 324.513
00037371 | TRANSPORTE - HORISTA (ENCARGOS COMPLEMENTARES) (COLETADO CAIXA) |  | SINAPI | H | 381.78 | 0,65 | 248.157
00037372 | EXAMES - HORISTA (ENCARGOS COMPLEMENTARES) (COLETADO CAIXA) |  | SINAPI | H | 381.78 | 0,30 | 114.534
00037373 | SEGURO - HORISTA (ENCARGOS COMPLEMENTARES) (COLETADO CAIXA) |  | SINAPI | H | 381.78 | 0,07 | 26.7246
00038403 | ENXADA ESTREITA *25 X 23* CM COM CABO |  | SINAPI | UN | 1.2661 | 24,76 | 31.3486
[6 empty] | Total: | 745.2772
Código | MAO DE OBRA |  | Fonte | Unid. | Coeficiente | Preço | Total
00006111 | SERVENTE |  | SINAPI | H | 381.78 | 10,32 | 3939.9696
[6 empty] | Total: | 3939.9696
Código | MATERIAL |  | Fonte | Unid. | Coeficiente | Preço | Total
00000003 | ACIDO MURIATICO, DILUICAO 10% A 12% PARA USO EM LIMPEZA |  | SINAPI | L | 136.35 | 3,78 | 515.403
00000010 | BALDE PLASTICO CAPACIDADE *10* L |  | SINAPI | UN | 1.2661 | 6,49 | 8.217
00000012 | ESCOVA DE ACO, COM CABO, *4 X 15* FILEIRAS DE CERDAS |  | SINAPI | UN | 1.2661 | 6,35 | 8.0397
00002711 | CARRINHO DE MAO DE ACO CAPACIDADE 50 A 60 L, PNEU COM CAMARA |  | SINAPI | UN | 1.2661 | 99,95 | 126.5464
00012892 | LUVA RASPA DE COURO, CANO CURTO (PUNHO *7* CM) |  | SINAPI | PAR | 2.3411 | 9,90 | 23.1766
00012893 | BOTA DE SEGURANCA COM BIQUEIRA DE ACO E COLARINHO ACOLCHOADO |  | SINAPI | PAR | 2.3411 | 52,80 | 123.6088
00012894 | CAPA PARA CHUVA EM PVC COM FORRO DE POLIESTER, COM CAPUZ (AMARELA OU AZUL) |  | SINAPI | UN | 2.3411 | 14,30 | 33.4774
00012895 | CAPACETE DE SEGURANCA ABA FRONTAL COM SUSPENSAO DE POLIETILENO, SEMJUGULAR (CLASSE B) |  | SINAPI | UN | 2.3411 | 11,00 | 25.7518
00036142 | PROTETOR AUDITIVO TIPO PLUG DE INSERCAO COM CORDAO, ATENUACAO SUPERIOR A 15DB |  | SINAPI | UN | 2.3411 | 1,65 | 3.8628
00036144 | RESPIRADOR DESCARTAVEL SEM VALVULA DE EXALACAO, PFF 1 |  | SINAPI | UN | 2.3411 | 1,23 | 2.8795
00036148 | CINTURAO DE SEGURANCA TIPO PARAQUEDISTA, FIVELA EM ACO, AJUSTE NOSUSPENSARIO, CINTURA E PERNAS |  | SINAPI | UN | 2.3411 | 52,80 | 123.6088
00036152 | OCULOS DE SEGURANCA CONTRA IMPACTOS COM LENTE INCOLOR, ARMACAO NYLON, COMPROTECAO UVA E UVB |  | SINAPI | UN | 2.3411 | 4,29 | 10.0432
00037456 | MANGUEIRA CRISTAL PARA NIVEL, LISA, PVC TRANSPARENTE, 5/16" X1 MM |  | SINAPI | M | 1.2661 | 0,86 | 1.0888
[6 empty] | Total: | 1005.7038
|  |  |  | Valor Simples: |  |  | 3599.64
|  |  |  | Valor Encargos (114.21%): |  |  | 2072.52
|  |  |  | Valor com Encargos: |  |  | 5672.16
|  |  |  | Valor BDI (27.12%): |  |  | 1538.2898
|  |  |  | Total Geral: |  |  | 7199.28

## COMPOSICOES PROPRIAS
1.2. | PLEO-25101 | -25101 - INSTALACAO PROVISORIA AGUA-RESERVAT.C/REDE ALIMENT (PT)
Código | GERAL |  | Fonte | Unid. | Coeficiente | Preço | Total
PLEO-25101 | INSTALACAO PROVISORIA AGUA-RESERVAT.C/REDE ALIMENT |  | PROPRIA | PT | 1 | 716,22 | 716.22
[6 empty] | Total: | 716.22
|  |  |  | Valor Simples: |  |  | 716.22
|  |  |  | Valor Encargos: |  |  | 0
|  |  |  | Valor com Encargos: |  |  | 716.22
|  |  |  | Total Geral: |  |  | 716.22
2.5. | PLEO-591009 | -591009 - LASTRO MECANICO COM BRITA (M3)
Código | GERAL |  | Fonte | Unid. | Coeficiente | Preço | Total
PLEO-591009 | LASTRO MECANICO COM BRITA |  | PROPRIA | M3 | 450 | 81,48 | 36666
[6 empty] | Total: | 36666
|  |  |  | Valor Simples: |  |  | 36666
|  |  |  | Valor Encargos: |  |  | 0
|  |  |  | Valor com Encargos: |  |  | 36666
|  |  |  | Total Geral: |  |  | 36666
2.6. | PLEO-591007 | -591007 - LASTRO MECANICO COM AREIA (M3)
Código | GERAL |  | Fonte | Unid. | Coeficiente | Preço | Total
PLEO-591007 | LASTRO MECANICO COM AREIA |  | PROPRIA | M3 | 50 | 96,43 | 4821.5
[6 empty] | Total: | 4821.5
|  |  |  | Valor Simples: |  |  | 4821.5
|  |  |  | Valor Encargos: |  |  | 0
|  |  |  | Valor com Encargos: |  |  | 4821.5
|  |  |  | Total Geral: |  |  | 4821.5
2.14. | PLEO-41122 | -41122 - ESTACA ESCAVADA-500MM(ROTATIVA) INC. ESCAVACAO E CONCRETO (M)
Código | GERAL |  | Fonte | Unid. | Coeficiente | Preço | Total
PLEO-41122 | ESTACA ESCAVADA-500MM(ROTATIVA) |  | PROPRIA | M | 1300 | 124,35 | 161655
[6 empty] | Total: | 161655
|  |  |  | Valor Simples: |  |  | 161655
|  |  |  | Valor Encargos: |  |  | 0
|  |  |  | Valor com Encargos: |  |  | 161655
|  |  |  | Total Geral: |  |  | 161655
2.16. | PLEO-531336 | -531336 - ATERRO MECANICO COM MATERIAL DE EMPRESTIMO (M3)
Código | GERAL |  | Fonte | Unid. | Coeficiente | Preço | Total
PLEO-531336 | ATERRO MECANICO COM MATERIAL DE EMPRESTIMO |  | PROPRIA | M3 | 1500 | 60,24 | 90360
[6 empty] | Total: | 90360
|  |  |  | Valor Simples: |  |  | 90360
|  |  |  | Valor Encargos: |  |  | 0
|  |  |  | Valor com Encargos: |  |  | 90360
|  |  |  | Total Geral: |  |  | 90360

## COMPOSICOES AUXILIARES
88262 | - CARPINTEIRO DE FORMAS COM ENCARGOS COMPLEMENTARES
Código | GERAL | Fonte | Unid. | Coeficiente | Preço | Total
00037370 | ALIMENTACAO - HORISTA (ENCARGOS COMPLEMENTARES) (COLETADO CAIXA) | SINAPI | H | 1 | 0,85 | 0.85
00037371 | TRANSPORTE - HORISTA (ENCARGOS COMPLEMENTARES) (COLETADO CAIXA) | SINAPI | H | 1 | 0,65 | 0.65
00037372 | EXAMES - HORISTA (ENCARGOS COMPLEMENTARES) (COLETADO CAIXA) | SINAPI | H | 1 | 0,30 | 0.3
00037373 | SEGURO - HORISTA (ENCARGOS COMPLEMENTARES) (COLETADO CAIXA) | SINAPI | H | 1 | 0,07 | 0.07
[5 empty] | Total: | 1.87
Código | MAO DE OBRA | Fonte | Unid. | Coeficiente | Preço | Total
00001213 | CARPINTEIRO DE FORMAS | SINAPI | H | 1 | 13,51 | 13.51
[5 empty] | Total: | 13.51
Código | SERVICOS DIVERSOS | Fonte | Unid. | Coeficiente | Preço | Total
88236 | FERRAMENTAS (ENCARGOS COMPLEMENTARES) - HORISTA | SINAPI | H | 1 | 0,45 | 0.45
88237 | EPI (ENCARGOS COMPLEMENTARES) - HORISTA | SINAPI | H | 1 | 0,90 | 0.9
[5 empty] | Total: | 1.35
|  |  | Valor Simples: |  |  | 9.5433
|  |  | Valor Encargos (114.21%): |  |  | 7.2067
|  |  | Valor com Encargos: |  |  | 16.75
|  |  | Total Geral: |  |  | 16.75
88236 | - FERRAMENTAS (ENCARGOS COMPLEMENTARES) - HORISTA
Código | GERAL | Fonte | Unid. | Coeficiente | Preço | Total
00038403 | ENXADA ESTREITA *25 X 23* CM COM CABO | SINAPI | UN | 0.0033163 | 24,76 | 0.082112
[5 empty] | Total: | 0.082112
Código | MATERIAL | Fonte | Unid. | Coeficiente | Preço | Total
00000010 | BALDE PLASTICO CAPACIDADE *10* L | SINAPI | UN | 0.0033163 | 6,49 | 0.021523
00000012 | ESCOVA DE ACO, COM CABO, *4 X 15* FILEIRAS DE CERDAS | SINAPI | UN | 0.0033163 | 6,35 | 0.021059
00002711 | CARRINHO DE MAO DE ACO CAPACIDADE 50 A 60 L, PNEU COM CAMARA | SINAPI | UN | 0.0033163 | 99,95 | 0.33146
00037456 | MANGUEIRA CRISTAL PARA NIVEL, LISA, PVC TRANSPARENTE, 5/16" X1 MM | SINAPI | M | 0.0033163 | 0,86 | 0.002852
[5 empty] | Total: | 0.3769
|  |  | Valor Simples: |  |  | 0.45
|  |  | Valor Encargos: |  |  | 0
|  |  | Valor com Encargos: |  |  | 0.45
|  |  | Total Geral: |  |  | 0.45
88237 | - EPI (ENCARGOS COMPLEMENTARES) - HORISTA
Código | MATERIAL | Fonte | Unid. | Coeficiente | Preço | Total
00012892 | LUVA RASPA DE COURO, CANO CURTO (PUNHO *7* CM) | SINAPI | PAR | 0.006132 | 9,90 | 0.060707
00012893 | BOTA DE SEGURANCA COM BIQUEIRA DE ACO E COLARINHO ACOLCHOADO | SINAPI | PAR | 0.006132 | 52,80 | 0.32377
00012894 | CAPA PARA CHUVA EM PVC COM FORRO DE POLIESTER, COM CAPUZ (AMARELA OU AZUL) | SINAPI | UN | 0.006132 | 14,30 | 0.087688
00012895 | CAPACETE DE SEGURANCA ABA FRONTAL COM SUSPENSAO DE POLIETILENO, SEMJUGULAR (CLASSE B) | SINAPI | UN | 0.006132 | 11,00 | 0.067452
00036142 | PROTETOR AUDITIVO TIPO PLUG DE INSERCAO COM CORDAO, ATENUACAO SUPERIOR A 15DB | SINAPI | UN | 0.006132 | 1,65 | 0.010118
00036144 | RESPIRADOR DESCARTAVEL SEM VALVULA DE EXALACAO, PFF 1 | SINAPI | UN | 0.006132 | 1,23 | 0.0075424
00036148 | CINTURAO DE SEGURANCA TIPO PARAQUEDISTA, FIVELA EM ACO, AJUSTE NOSUSPENSARIO, CINTURA E PERNAS | SINAPI | UN | 0.006132 | 52,80 | 0.32377
00036152 | OCULOS DE SEGURANCA CONTRA IMPACTOS COM LENTE INCOLOR, ARMACAO NYLON, COMPROTECAO UVA E UVB | SINAPI | UN | 0.006132 | 4,29 | 0.026306
[5 empty] | Total: | 0.90735
|  |  | Valor Simples: |  |  | 0.9
|  |  | Valor Encargos: |  |  | 0
|  |  | Valor com Encargos: |  |  | 0.9
|  |  | Total Geral: |  |  | 0.9
88316 | - SERVENTE COM ENCARGOS COMPLEMENTARES
Código | GERAL | Fonte | Unid. | Coeficiente | Preço | Total
00037370 | ALIMENTACAO - HORISTA (ENCARGOS COMPLEMENTARES) (COLETADO CAIXA) | SINAPI | H | 1 | 0,85 | 0.85
00037371 | TRANSPORTE - HORISTA (ENCARGOS COMPLEMENTARES) (COLETADO CAIXA) | SINAPI | H | 1 | 0,65 | 0.65
00037372 | EXAMES - HORISTA (ENCARGOS COMPLEMENTARES) (COLETADO CAIXA) | SINAPI | H | 1 | 0,30 | 0.3
00037373 | SEGURO - HORISTA (ENCARGOS COMPLEMENTARES) (COLETADO CAIXA) | SINAPI | H | 1 | 0,07 | 0.07
[5 empty] | Total: | 1.87
Código | MAO DE OBRA | Fonte | Unid. | Coeficiente | Preço | Total
00006111 | SERVENTE | SINAPI | H | 1 | 10,32 | 10.32
[5 empty] | Total: | 10.32
Código | SERVICOS DIVERSOS | Fonte | Unid. | Coeficiente | Preço | Total
88236 | FERRAMENTAS (ENCARGOS COMPLEMENTARES) - HORISTA | SINAPI | H | 1 | 0,45 | 0.45
88237 | EPI (ENCARGOS COMPLEMENTARES) - HORISTA | SINAPI | H | 1 | 0,90 | 0.9
[5 empty] | Total: | 1.35
|  |  | Valor Simples: |  |  | 8.0541
|  |  | Valor Encargos (114.21%): |  |  | 5.5059
|  |  | Valor com Encargos: |  |  | 13.56
|  |  | Total Geral: |  |  | 13.56
94962 | - CONCRETO MAGRO PARA LASTRO, TRAÇO 1:4,5:4,5 (CIMENTO/ AREIA MÉDIA/ BRITA 1) - PREPARO MECÂNICO COM BETONEIRA 400 L. AF_07/2016
Código | CUSTOS HORÁRIOS DE MÁQUINAS E EQUIPAMENTOS | Fonte | Unid. | Coeficiente | Preço | Total
88830 | BETONEIRA CAPACIDADE NOMINAL DE 400 L, CAPACIDADE DE MISTURA 310 L, MOTOR ELÉTRICO TRIFÁSICO POTÊNCIA DE 2 HP, SEM CARREGADOR - CHP DIURNO.AF_10/2014 | SINAPI | CHP | 0.8 | 1,24 | 0.992
88831 | BETONEIRA CAPACIDADE NOMINAL DE 400 L, CAPACIDADE DE MISTURA 310 L, MOTOR ELÉTRICO TRIFÁSICO POTÊNCIA DE 2 HP, SEM CARREGADOR - CHI DIURNO.AF_10/2014 | SINAPI | CHI | 0.75 | 0,28 | 0.21
[5 empty] | Total: | 1.202
Código | MATERIAL | Fonte | Unid. | Coeficiente | Preço | Total
00000370 | AREIA MEDIA - POSTO JAZIDA/FORNECEDOR (RETIRADO NA JAZIDA, SEM TRANSPORTE) | SINAPI | M3 | 0.859 | 54,00 | 46.386
00001379 | CIMENTO PORTLAND COMPOSTO CP II-32 | SINAPI | KG | 212.21 | 0,57 | 120.9597
00004721 | PEDRA BRITADA N. 1 (9,5 a 19 MM) POSTO PEDREIRA/FORNECEDOR, SEM FRETE | SINAPI | M3 | 0.579 | 45,00 | 26.055
[5 empty] | Total: | 193.4007
Código | SERVICOS DIVERSOS | Fonte | Unid. | Coeficiente | Preço | Total
88316 | SERVENTE COM ENCARGOS COMPLEMENTARES | SINAPI | H | 2.45 | 13,56 | 33.222
88377 | OPERADOR DE BETONEIRA ESTACIONÁRIA/MISTURADOR COM ENCARGOS COMPLEMENTARES | SINAPI | H | 1.55 | 14,13 | 21.9015
[5 empty] | Total: | 55.1235
|  |  | Valor Simples: |  |  | 226.8464
|  |  | Valor Encargos (114.21%): |  |  | 24.5936
|  |  | Valor com Encargos: |  |  | 251.44
|  |  | Total Geral: |  |  | 251.44
88377 | - OPERADOR DE BETONEIRA ESTACIONÁRIA/MISTURADOR COM ENCARGOS COMPLEMENTARES
Código | GERAL | Fonte | Unid. | Coeficiente | Preço | Total
00037370 | ALIMENTACAO - HORISTA (ENCARGOS COMPLEMENTARES) (COLETADO CAIXA) | SINAPI | H | 1 | 0,85 | 0.85
00037371 | TRANSPORTE - HORISTA (ENCARGOS COMPLEMENTARES) (COLETADO CAIXA) | SINAPI | H | 1 | 0,65 | 0.65
00037372 | EXAMES - HORISTA (ENCARGOS COMPLEMENTARES) (COLETADO CAIXA) | SINAPI | H | 1 | 0,30 | 0.3
00037373 | SEGURO - HORISTA (ENCARGOS COMPLEMENTARES) (COLETADO CAIXA) | SINAPI | H | 1 | 0,07 | 0.07
[5 empty] | Total: | 1.87
Código | MAO DE OBRA | Fonte | Unid. | Coeficiente | Preço | Total
00037623 | OPERADOR DE BETONEIRA ESTACIONARIA/MISTURADOR (COLETADO CAIXA) | SINAPI | H | 1 | 11,35 | 11.35
[5 empty] | Total: | 11.35
Código | SERVICOS DIVERSOS | Fonte | Unid. | Coeficiente | Preço | Total
88237 | EPI (ENCARGOS COMPLEMENTARES) - HORISTA | SINAPI | H | 1 | 0,90 | 0.9
[5 empty] | Total: | 0.9
|  |  | Valor Simples: |  |  | 8.0759
|  |  | Valor Encargos (114.21%): |  |  | 6.0541
|  |  | Valor com Encargos: |  |  | 14.13
|  |  | Total Geral: |  |  | 14.13
88830 | - BETONEIRA CAPACIDADE NOMINAL DE 400 L, CAPACIDADE DE MISTURA 310 L, MOTOR ELÉTRICO TRIFÁSICO POTÊNCIA DE 2 HP, SEM CARREGADOR - CHP DIURNO.AF_10/2014
Código | CUSTOS HORÁRIOS DE MÁQUINAS E EQUIPAMENTOS | Fonte | Unid. | Coeficiente | Preço | Total
88826 | BETONEIRA CAPACIDADE NOMINAL DE 400 L, CAPACIDADE DE MISTURA 310 L, MOTOR ELÉTRICO TRIFÁSICO POTÊNCIA DE 2 HP, SEM CARREGADOR - DEPRECIAÇÃO.AF_10/2014 | SINAPI | H | 1 | 0,22 | 0.22
88827 | BETONEIRA CAPACIDADE NOMINAL DE 400 L, CAPACIDADE DE MISTURA 310 L, MOTOR ELÉTRICO TRIFÁSICO POTÊNCIA DE 2 HP, SEM CARREGADOR - JUROS. AF_10/2014 | SINAPI | H | 1 | 0,05 | 0.05
88828 | BETONEIRA CAPACIDADE NOMINAL DE 400 L, CAPACIDADE DE MISTURA 310 L, MOTOR ELÉTRICO TRIFÁSICO POTÊNCIA DE 2 HP, SEM CARREGADOR - MANUTENÇÃO.AF_10/2014 | SINAPI | H | 1 | 0,18 | 0.18
88829 | BETONEIRA CAPACIDADE NOMINAL DE 400 L, CAPACIDADE DE MISTURA 310 L, MOTOR ELÉTRICO TRIFÁSICO POTÊNCIA DE 2 HP, SEM CARREGADOR - MATERIAIS NAOPERAÇÃO. AF_10/2014 | SINAPI | H | 1 | 0,77 | 0.77
[5 empty] | Total: | 1.22
|  |  | Valor Simples: |  |  | 1.24
|  |  | Valor Encargos: |  |  | 0
|  |  | Valor com Encargos: |  |  | 1.24
|  |  | Total Geral: |  |  | 1.24
88826 | - BETONEIRA CAPACIDADE NOMINAL DE 400 L, CAPACIDADE DE MISTURA 310 L, MOTOR ELÉTRICO TRIFÁSICO POTÊNCIA DE 2 HP, SEM CARREGADOR - DEPRECIAÇÃO.AF_10/2014
Código | MATERIAL | Fonte | Unid. | Coeficiente | Preço | Total
00010535 | BETONEIRA CAPACIDADE NOMINAL 400 L, CAPACIDADE DE MISTURA 280 L, MOTORELETRICO TRIFASICO 220/380 V POTENCIA 2 CV, SEM CARREGADOR | SINAPI | UN | 6.86e-05 | 3.314,50 | 0.22737
[5 empty] | Total: | 0.22737
|  |  | Valor Simples: |  |  | 0.22
|  |  | Valor Encargos: |  |  | 0
|  |  | Valor com Encargos: |  |  | 0.22
|  |  | Total Geral: |  |  | 0.22
88827 | - BETONEIRA CAPACIDADE NOMINAL DE 400 L, CAPACIDADE DE MISTURA 310 L, MOTOR ELÉTRICO TRIFÁSICO POTÊNCIA DE 2 HP, SEM CARREGADOR - JUROS. AF_10/2014
Código | MATERIAL | Fonte | Unid. | Coeficiente | Preço | Total
00010535 | BETONEIRA CAPACIDADE NOMINAL 400 L, CAPACIDADE DE MISTURA 280 L, MOTORELETRICO TRIFASICO 220/380 V POTENCIA 2 CV, SEM CARREGADOR | SINAPI | UN | 1.6e-05 | 3.314,50 | 0.053032
[5 empty] | Total: | 0.053032
|  |  | Valor Simples: |  |  | 0.05
|  |  | Valor Encargos: |  |  | 0
|  |  | Valor com Encargos: |  |  | 0.05
|  |  | Total Geral: |  |  | 0.05
88828 | - BETONEIRA CAPACIDADE NOMINAL DE 400 L, CAPACIDADE DE MISTURA 310 L, MOTOR ELÉTRICO TRIFÁSICO POTÊNCIA DE 2 HP, SEM CARREGADOR - MANUTENÇÃO.AF_10/2014
Código | MATERIAL | Fonte | Unid. | Coeficiente | Preço | Total
00010535 | BETONEIRA CAPACIDADE NOMINAL 400 L, CAPACIDADE DE MISTURA 280 L, MOTORELETRICO TRIFASICO 220/380 V POTENCIA 2 CV, SEM CARREGADOR | SINAPI | UN | 5.71e-05 | 3.314,50 | 0.18926
[5 empty] | Total: | 0.18926
|  |  | Valor Simples: |  |  | 0.18
|  |  | Valor Encargos: |  |  | 0
|  |  | Valor com Encargos: |  |  | 0.18
|  |  | Total Geral: |  |  | 0.18
88829 | - BETONEIRA CAPACIDADE NOMINAL DE 400 L, CAPACIDADE DE MISTURA 310 L, MOTOR ELÉTRICO TRIFÁSICO POTÊNCIA DE 2 HP, SEM CARREGADOR - MATERIAIS NAOPERAÇÃO. AF_10/2014
Código | MATERIAL | Fonte | Unid. | Coeficiente | Preço | Total
00002705 | ENERGIA ELETRICA ATE 2000 KWH INDUSTRIAL, SEM DEMANDA | SINAPI | KW/H | 1.27 | 0,60 | 0.762
[5 empty] | Total: | 0.762
|  |  | Valor Simples: |  |  | 0.77
|  |  | Valor Encargos: |  |  | 0
|  |  | Valor com Encargos: |  |  | 0.77
|  |  | Total Geral: |  |  | 0.77
88831 | - BETONEIRA CAPACIDADE NOMINAL DE 400 L, CAPACIDADE DE MISTURA 310 L, MOTOR ELÉTRICO TRIFÁSICO POTÊNCIA DE 2 HP, SEM CARREGADOR - CHI DIURNO.AF_10/2014
Código | CUSTOS HORÁRIOS DE MÁQUINAS E EQUIPAMENTOS | Fonte | Unid. | Coeficiente | Preço | Total
88826 | BETONEIRA CAPACIDADE NOMINAL DE 400 L, CAPACIDADE DE MISTURA 310 L, MOTOR ELÉTRICO TRIFÁSICO POTÊNCIA DE 2 HP, SEM CARREGADOR - DEPRECIAÇÃO.AF_10/2014 | SINAPI | H | 1 | 0,22 | 0.22
88827 | BETONEIRA CAPACIDADE NOMINAL DE 400 L, CAPACIDADE DE MISTURA 310 L, MOTOR ELÉTRICO TRIFÁSICO POTÊNCIA DE 2 HP, SEM CARREGADOR - JUROS. AF_10/2014 | SINAPI | H | 1 | 0,05 | 0.05
[5 empty] | Total: | 0.27
|  |  | Valor Simples: |  |  | 0.28
|  |  | Valor Encargos: |  |  | 0
|  |  | Valor com Encargos: |  |  | 0.28
|  |  | Total Geral: |  |  | 0.28
S88253S | - Auxiliar de topógrafo com encargos complementares
Código | Materiais - SINAPI | Fonte | Unid. | Coeficiente | Preço | Total
I37370S | Alimentacao - horista (encargos complementares) (coletado caixa) | ORSE | h | 1 | 1,66 | 1.66
I37371S | Transporte - horista (encargos complementares) (coletado caixa) | ORSE | h | 1 | 0,51 | 0.51
I37372S | Exames - horista (encargos complementares) (coletado caixa) | ORSE | h | 1 | 0,30 | 0.3
I37373S | Seguro - horista (encargos complementares) (coletado caixa) | ORSE | h | 1 | 0,07 | 0.07
[5 empty] | Total: | 2.54
Código | Mão-de-obra - SINAPI | Fonte | Unid. | Coeficiente | Preço | Total
I00244S | Auxiliar de topografo | ORSE | h | 1 | 10,88 | 10.88
[5 empty] | Total: | 10.88
Código | SINAPI | Fonte | Unid. | Coeficiente | Preço | Total
S88236S | Ferramentas (encargos complementares) - horista | ORSE | h | 1 | 0,47 | 0.47
S88237S | Epi (encargos complementares) - horista | ORSE | h | 1 | 0,70 | 0.7
[5 empty] | Total: | 1.17
|  |  | Valor Simples: |  |  | 8.7807
|  |  | Valor Encargos (114.17%): |  |  | 5.8193
|  |  | Valor com Encargos: |  |  | 14.6
|  |  | Total Geral: |  |  | 14.6
S88236S | - Ferramentas (encargos complementares) - horista
Código | Materiais - SINAPI | Fonte | Unid. | Coeficiente | Preço | Total
I00010S | Balde plastico capacidade *10* l | ORSE | un | 0.0033 | 7,15 | 0.023595
I00012S | Escova de aco, com cabo, *4 x 15* fileiras de cerdas | ORSE | un | 0.0033 | 7,00 | 0.0231
I02711S | Carrinho de mao de aco capacidade 50 a 60 l, pneu com camara | ORSE | un | 0.0033 | 100,00 | 0.33
I37456S | Mangueira cristal para nivel, lisa, pvc transparente, 5/16"x1 mm | ORSE | m | 0.0033 | 1,43 | 0.004719
I38403S | Enxada estreita *25 x 23* cm com cabo | ORSE | un | 0.0033 | 24,77 | 0.081741
[5 empty] | Total: | 0.46315
|  |  | Valor Simples: |  |  | 0.47
|  |  | Valor Encargos: |  |  | 0
|  |  | Valor com Encargos: |  |  | 0.47
|  |  | Total Geral: |  |  | 0.47
S88237S | - Epi (encargos complementares) - horista
Código | Materiais - SINAPI | Fonte | Unid. | Coeficiente | Preço | Total
I12892S | Luva raspa de couro, cano curto (punho *7* cm) | ORSE | par | 0.0061 | 7,65 | 0.046665
I12893S | Bota de seguranca com biqueira de aco e colarinho acolchoado | ORSE | par | 0.0061 | 40,80 | 0.24888
I12894S | Capa para chuva em pvc com forro de poliester, com capuz (amarela ou azul) | ORSE | un | 0.0061 | 11,05 | 0.067405
I12895S | Capacete de seguranca aba frontal com suspensao de polietileno, sem jugular (classe b) | ORSE | un | 0.0061 | 8,50 | 0.05185
I36142S | Protetor auditivo tipo plug de insercao com cordao, atenuacao superior a 15 db | ORSE | un | 0.0061 | 1,27 | 0.007747
I36144S | Respirador descartavel sem valvula de exalacao, pff 1 | ORSE | un | 0.0061 | 0,95 | 0.005795
I36148S | Cinturao de seguranca tipo paraquedista, fivela em aco, ajuste no suspensario, cintura e pernas | ORSE | un | 0.0061 | 40,80 | 0.24888
I36152S | Oculos de seguranca contra impactos com lente incolor, armac | ORSE | un | 0.0061 | 3,31 | 0.020191
[5 empty] | Total: | 0.69741
|  |  | Valor Simples: |  |  | 0.7
|  |  | Valor Encargos: |  |  | 0
|  |  | Valor com Encargos: |  |  | 0.7
|  |  | Total Geral: |  |  | 0.7
S88262S | - Carpinteiro de formas com encargos complementares
Código | Materiais - SINAPI | Fonte | Unid. | Coeficiente | Preço | Total
I37370S | Alimentacao - horista (encargos complementares) (coletado caixa) | ORSE | h | 1 | 1,66 | 1.66
I37371S | Transporte - horista (encargos complementares) (coletado caixa) | ORSE | h | 1 | 0,51 | 0.51
I37372S | Exames - horista (encargos complementares) (coletado caixa) | ORSE | h | 1 | 0,30 | 0.3
I37373S | Seguro - horista (encargos complementares) (coletado caixa) | ORSE | h | 1 | 0,07 | 0.07
[5 empty] | Total: | 2.54
Código | Mão-de-obra - SINAPI | Fonte | Unid. | Coeficiente | Preço | Total
I01213S | Carpinteiro de formas | ORSE | h | 1 | 12,76 | 12.76
[5 empty] | Total: | 12.76
Código | SINAPI | Fonte | Unid. | Coeficiente | Preço | Total
S88236S | Ferramentas (encargos complementares) - horista | ORSE | h | 1 | 0,47 | 0.47
S88237S | Epi (encargos complementares) - horista | ORSE | h | 1 | 0,70 | 0.7
[5 empty] | Total: | 1.17
|  |  | Valor Simples: |  |  | 9.6585
|  |  | Valor Encargos (114.17%): |  |  | 6.8115
|  |  | Valor com Encargos: |  |  | 16.47
|  |  | Total Geral: |  |  | 16.47
S88288S | - Nivelador com encargos complementares
Código | Materiais - SINAPI | Fonte | Unid. | Coeficiente | Preço | Total
I37370S | Alimentacao - horista (encargos complementares) (coletado caixa) | ORSE | h | 1 | 1,66 | 1.66
I37371S | Transporte - horista (encargos complementares) (coletado caixa) | ORSE | h | 1 | 0,51 | 0.51
I37372S | Exames - horista (encargos complementares) (coletado caixa) | ORSE | h | 1 | 0,30 | 0.3
I37373S | Seguro - horista (encargos complementares) (coletado caixa) | ORSE | h | 1 | 0,07 | 0.07
[5 empty] | Total: | 2.54
Código | Mão-de-obra - SINAPI | Fonte | Unid. | Coeficiente | Preço | Total
I07595S | Nivelador | ORSE | h | 1 | 11,78 | 11.78
[5 empty] | Total: | 11.78
Código | SINAPI | Fonte | Unid. | Coeficiente | Preço | Total
S88236S | Ferramentas (encargos complementares) - horista | ORSE | h | 1 | 0,47 | 0.47
S88237S | Epi (encargos complementares) - horista | ORSE | h | 1 | 0,70 | 0.7
[5 empty] | Total: | 1.17
|  |  | Valor Simples: |  |  | 9.2009
|  |  | Valor Encargos (114.17%): |  |  | 6.2791
|  |  | Valor com Encargos: |  |  | 15.48
|  |  | Total Geral: |  |  | 15.48
S88316S | - Servente com encargos complementares
Código | Materiais - SINAPI | Fonte | Unid. | Coeficiente | Preço | Total
I37370S | Alimentacao - horista (encargos complementares) (coletado caixa) | ORSE | h | 1 | 1,66 | 1.66
I37371S | Transporte - horista (encargos complementares) (coletado caixa) | ORSE | h | 1 | 0,51 | 0.51
I37372S | Exames - horista (encargos complementares) (coletado caixa) | ORSE | h | 1 | 0,30 | 0.3
I37373S | Seguro - horista (encargos complementares) (coletado caixa) | ORSE | h | 1 | 0,07 | 0.07
[5 empty] | Total: | 2.54
Código | Mão-de-obra - SINAPI | Fonte | Unid. | Coeficiente | Preço | Total
I06111S | Servente | ORSE | h | 1 | 8,67 | 8.67
[5 empty] | Total: | 8.67
Código | SINAPI | Fonte | Unid. | Coeficiente | Preço | Total
S88236S | Ferramentas (encargos complementares) - horista | ORSE | h | 1 | 0,47 | 0.47
S88237S | Epi (encargos complementares) - horista | ORSE | h | 1 | 0,70 | 0.7
[5 empty] | Total: | 1.17
|  |  | Valor Simples: |  |  | 7.7488
|  |  | Valor Encargos (114.17%): |  |  | 4.6312
|  |  | Valor com Encargos: |  |  | 12.38
|  |  | Total Geral: |  |  | 12.38
88264 | - ELETRICISTA COM ENCARGOS COMPLEMENTARES
Código | GERAL | Fonte | Unid. | Coeficiente | Preço | Total
00037370 | ALIMENTACAO - HORISTA (ENCARGOS COMPLEMENTARES) (COLETADO CAIXA) | SINAPI | H | 1 | 0,85 | 0.85
00037371 | TRANSPORTE - HORISTA (ENCARGOS COMPLEMENTARES) (COLETADO CAIXA) | SINAPI | H | 1 | 0,65 | 0.65
00037372 | EXAMES - HORISTA (ENCARGOS COMPLEMENTARES) (COLETADO CAIXA) | SINAPI | H | 1 | 0,30 | 0.3
00037373 | SEGURO - HORISTA (ENCARGOS COMPLEMENTARES) (COLETADO CAIXA) | SINAPI | H | 1 | 0,07 | 0.07
[5 empty] | Total: | 1.87
Código | MAO DE OBRA | Fonte | Unid. | Coeficiente | Preço | Total
00002436 | ELETRICISTA | SINAPI | H | 1 | 13,81 | 13.81
[5 empty] | Total: | 13.81
Código | SERVICOS DIVERSOS | Fonte | Unid. | Coeficiente | Preço | Total
88236 | FERRAMENTAS (ENCARGOS COMPLEMENTARES) - HORISTA | SINAPI | H | 1 | 0,45 | 0.45
88237 | EPI (ENCARGOS COMPLEMENTARES) - HORISTA | SINAPI | H | 1 | 0,90 | 0.9
[5 empty] | Total: | 1.35
|  |  | Valor Simples: |  |  | 9.6833
|  |  | Valor Encargos (114.21%): |  |  | 7.3667
|  |  | Valor com Encargos: |  |  | 17.05
|  |  | Total Geral: |  |  | 17.05
5851 | - TRATOR DE ESTEIRAS, POTÊNCIA 150 HP, PESO OPERACIONAL 16,7 T, COM RODAMOTRIZ ELEVADA E LÂMINA 3,18 M3 - CHP DIURNO. AF_06/2014
Código | CUSTOS HORÁRIOS DE MÁQUINAS E EQUIPAMENTOS | Fonte | Unid. | Coeficiente | Preço | Total
53810 | TRATOR DE ESTEIRAS, POTÊNCIA 150 HP, PESO OPERACIONAL 16,7 T, COM RODAMOTRIZ ELEVADA E LÂMINA 3,18 M3 - MANUTENÇÃO. AF_06/2014 | SINAPI | H | 1 | 56,16 | 56.16
5721 | TRATOR DE ESTEIRAS, POTÊNCIA 150 HP, PESO OPERACIONAL 16,7 T, COM RODAMOTRIZ ELEVADA E LÂMINA 3,18 M3 - MATERIAIS NA OPERAÇÃO. AF_06/2014 | SINAPI | H | 1 | 78,43 | 78.43
89009 | TRATOR DE ESTEIRAS, POTÊNCIA 150 HP, PESO OPERACIONAL 16,7 T, COM RODAMOTRIZ ELEVADA E LÂMINA 3,18 M3 - DEPRECIAÇÃO. AF_06/2014 | SINAPI | H | 1 | 44,92 | 44.92
89010 | TRATOR DE ESTEIRAS, POTÊNCIA 150 HP, PESO OPERACIONAL 16,7 T, COM RODAMOTRIZ ELEVADA E LÂMINA 3,18 M3 - JUROS. AF_06/2014 | SINAPI | H | 1 | 10,10 | 10.1
[5 empty] | Total: | 189.61
Código | SERVICOS DIVERSOS | Fonte | Unid. | Coeficiente | Preço | Total
88324 | TRATORISTA COM ENCARGOS COMPLEMENTARES | SINAPI | H | 1 | 20,55 | 20.55
[5 empty] | Total: | 20.55
|  |  | Valor Simples: |  |  | 200.9499
|  |  | Valor Encargos (114.21%): |  |  | 9.2301
|  |  | Valor com Encargos: |  |  | 210.18
|  |  | Total Geral: |  |  | 210.18
5721 | - TRATOR DE ESTEIRAS, POTÊNCIA 150 HP, PESO OPERACIONAL 16,7 T, COM RODAMOTRIZ ELEVADA E LÂMINA 3,18 M3 - MATERIAIS NA OPERAÇÃO. AF_06/2014
Código | MATERIAL | Fonte | Unid. | Coeficiente | Preço | Total
00004221 | OLEO DIESEL COMBUSTIVEL COMUM | SINAPI | L | 26.86 | 2,92 | 78.4312
[5 empty] | Total: | 78.4312
|  |  | Valor Simples: |  |  | 78.43
|  |  | Valor Encargos: |  |  | 0
|  |  | Valor com Encargos: |  |  | 78.43
|  |  | Total Geral: |  |  | 78.43
53810 | - TRATOR DE ESTEIRAS, POTÊNCIA 150 HP, PESO OPERACIONAL 16,7 T, COM RODAMOTRIZ ELEVADA E LÂMINA 3,18 M3 - MANUTENÇÃO. AF_06/2014
Código | MATERIAL | Fonte | Unid. | Coeficiente | Preço | Total
00007624 | TRATOR DE ESTEIRAS, POTENCIA DE 150 HP, PESO OPERACIONAL DE 16,7 T, COM RODAMOTRIZ ELEVADA E LAMINA COM CONTATO DE 3,18M3 | SINAPI | UN | 8e-05 | 702.000,00 | 56.16
[5 empty] | Total: | 56.16
|  |  | Valor Simples: |  |  | 56.16
|  |  | Valor Encargos: |  |  | 0
|  |  | Valor com Encargos: |  |  | 56.16
|  |  | Total Geral: |  |  | 56.16
88324 | - TRATORISTA COM ENCARGOS COMPLEMENTARES
Código | GERAL | Fonte | Unid. | Coeficiente | Preço | Total
00037370 | ALIMENTACAO - HORISTA (ENCARGOS COMPLEMENTARES) (COLETADO CAIXA) | SINAPI | H | 1 | 0,85 | 0.85
00037371 | TRANSPORTE - HORISTA (ENCARGOS COMPLEMENTARES) (COLETADO CAIXA) | SINAPI | H | 1 | 0,65 | 0.65
00037372 | EXAMES - HORISTA (ENCARGOS COMPLEMENTARES) (COLETADO CAIXA) | SINAPI | H | 1 | 0,30 | 0.3
00037373 | SEGURO - HORISTA (ENCARGOS COMPLEMENTARES) (COLETADO CAIXA) | SINAPI | H | 1 | 0,07 | 0.07
[5 empty] | Total: | 1.87
Código | MAO DE OBRA | Fonte | Unid. | Coeficiente | Preço | Total
00004237 | OPERADOR DE TRATOR - EXCLUSIVE AGROPECUARIA | SINAPI | H | 1 | 17,32 | 17.32
[5 empty] | Total: | 17.32
Código | SERVICOS DIVERSOS | Fonte | Unid. | Coeficiente | Preço | Total
88236 | FERRAMENTAS (ENCARGOS COMPLEMENTARES) - HORISTA | SINAPI | H | 1 | 0,45 | 0.45
88237 | EPI (ENCARGOS COMPLEMENTARES) - HORISTA | SINAPI | H | 1 | 0,90 | 0.9
[5 empty] | Total: | 1.35
|  |  | Valor Simples: |  |  | 11.3219
|  |  | Valor Encargos (114.21%): |  |  | 9.2281
|  |  | Valor com Encargos: |  |  | 20.55
|  |  | Total Geral: |  |  | 20.55
89009 | - TRATOR DE ESTEIRAS, POTÊNCIA 150 HP, PESO OPERACIONAL 16,7 T, COM RODAMOTRIZ ELEVADA E LÂMINA 3,18 M3 - DEPRECIAÇÃO. AF_06/2014
Código | MATERIAL | Fonte | Unid. | Coeficiente | Preço | Total
00007624 | TRATOR DE ESTEIRAS, POTENCIA DE 150 HP, PESO OPERACIONAL DE 16,7 T, COM RODAMOTRIZ ELEVADA E LAMINA COM CONTATO DE 3,18M3 | SINAPI | UN | 6.4e-05 | 702.000,00 | 44.928
[5 empty] | Total: | 44.928
|  |  | Valor Simples: |  |  | 44.92
|  |  | Valor Encargos: |  |  | 0
|  |  | Valor com Encargos: |  |  | 44.92
|  |  | Total Geral: |  |  | 44.92
89010 | - TRATOR DE ESTEIRAS, POTÊNCIA 150 HP, PESO OPERACIONAL 16,7 T, COM RODAMOTRIZ ELEVADA E LÂMINA 3,18 M3 - JUROS. AF_06/2014
Código | MATERIAL | Fonte | Unid. | Coeficiente | Preço | Total
00007624 | TRATOR DE ESTEIRAS, POTENCIA DE 150 HP, PESO OPERACIONAL DE 16,7 T, COM RODAMOTRIZ ELEVADA E LAMINA COM CONTATO DE 3,18M3 | SINAPI | UN | 1.44e-05 | 702.000,00 | 10.1088
[5 empty] | Total: | 10.1088
|  |  | Valor Simples: |  |  | 10.1
|  |  | Valor Encargos: |  |  | 0
|  |  | Valor com Encargos: |  |  | 10.1
|  |  | Total Geral: |  |  | 10.1
89032 | - TRATOR DE ESTEIRAS, POTÊNCIA 100 HP, PESO OPERACIONAL 9,4 T, COM LÂMINA 2,19 M3 - CHP DIURNO. AF_06/2014
Código | CUSTOS HORÁRIOS DE MÁQUINAS E EQUIPAMENTOS | Fonte | Unid. | Coeficiente | Preço | Total
53817 | TRATOR DE ESTEIRAS, POTÊNCIA 100 HP, PESO OPERACIONAL 9,4 T, COM LÂMINA 2,19 M3 - MATERIAIS NA OPERAÇÃO. AF_06/2014 | SINAPI | H | 1 | 52,26 | 52.26
5724 | TRATOR DE ESTEIRAS, POTÊNCIA 100 HP, PESO OPERACIONAL 9,4 T, COM LÂMINA 2,19 M3 - MANUTENÇÃO. AF_06/2014 | SINAPI | H | 1 | 43,32 | 43.32
89029 | TRATOR DE ESTEIRAS, POTÊNCIA 100 HP, PESO OPERACIONAL 9,4 T, COM LÂMINA 2,19 M3 - DEPRECIAÇÃO. AF_06/2014 | SINAPI | H | 1 | 34,65 | 34.65
89030 | TRATOR DE ESTEIRAS, POTÊNCIA 100 HP, PESO OPERACIONAL 9,4 T, COM LÂMINA 2,19 M3 - JUROS. AF_06/2014 | SINAPI | H | 1 | 7,79 | 7.79
[5 empty] | Total: | 138.02
Código | SERVICOS DIVERSOS | Fonte | Unid. | Coeficiente | Preço | Total
88324 | TRATORISTA COM ENCARGOS COMPLEMENTARES | SINAPI | H | 1 | 20,55 | 20.55
[5 empty] | Total: | 20.55
|  |  | Valor Simples: |  |  | 149.3637
|  |  | Valor Encargos (114.21%): |  |  | 9.2363
|  |  | Valor com Encargos: |  |  | 158.6
|  |  | Total Geral: |  |  | 158.6
5724 | - TRATOR DE ESTEIRAS, POTÊNCIA 100 HP, PESO OPERACIONAL 9,4 T, COM LÂMINA 2,19 M3 - MANUTENÇÃO. AF_06/2014
Código | MATERIAL | Fonte | Unid. | Coeficiente | Preço | Total
00007622 | TRATOR DE ESTEIRAS, POTENCIA DE 100 HP, PESO OPERACIONAL DE 9,4 T, COM LAMINACOM CAPACIDADE DE 2,19 M3 | SINAPI | UN | 8e-05 | 541.501,74 | 43.3201
[5 empty] | Total: | 43.3201
|  |  | Valor Simples: |  |  | 43.32
|  |  | Valor Encargos: |  |  | 0
|  |  | Valor com Encargos: |  |  | 43.32
|  |  | Total Geral: |  |  | 43.32
53817 | - TRATOR DE ESTEIRAS, POTÊNCIA 100 HP, PESO OPERACIONAL 9,4 T, COM LÂMINA 2,19 M3 - MATERIAIS NA OPERAÇÃO. AF_06/2014
Código | MATERIAL | Fonte | Unid. | Coeficiente | Preço | Total
00004221 | OLEO DIESEL COMBUSTIVEL COMUM | SINAPI | L | 17.9 | 2,92 | 52.268
[5 empty] | Total: | 52.268
|  |  | Valor Simples: |  |  | 52.26
|  |  | Valor Encargos: |  |  | 0
|  |  | Valor com Encargos: |  |  | 52.26
|  |  | Total Geral: |  |  | 52.26
89029 | - TRATOR DE ESTEIRAS, POTÊNCIA 100 HP, PESO OPERACIONAL 9,4 T, COM LÂMINA 2,19 M3 - DEPRECIAÇÃO. AF_06/2014
Código | MATERIAL | Fonte | Unid. | Coeficiente | Preço | Total
00007622 | TRATOR DE ESTEIRAS, POTENCIA DE 100 HP, PESO OPERACIONAL DE 9,4 T, COM LAMINACOM CAPACIDADE DE 2,19 M3 | SINAPI | UN | 6.4e-05 | 541.501,74 | 34.6561
[5 empty] | Total: | 34.6561
|  |  | Valor Simples: |  |  | 34.65
|  |  | Valor Encargos: |  |  | 0
|  |  | Valor com Encargos: |  |  | 34.65
|  |  | Total Geral: |  |  | 34.65
89030 | - TRATOR DE ESTEIRAS, POTÊNCIA 100 HP, PESO OPERACIONAL 9,4 T, COM LÂMINA 2,19 M3 - JUROS. AF_06/2014
Código | MATERIAL | Fonte | Unid. | Coeficiente | Preço | Total
00007622 | TRATOR DE ESTEIRAS, POTENCIA DE 100 HP, PESO OPERACIONAL DE 9,4 T, COM LAMINACOM CAPACIDADE DE 2,19 M3 | SINAPI | UN | 1.44e-05 | 541.501,74 | 7.7976
[5 empty] | Total: | 7.7976
|  |  | Valor Simples: |  |  | 7.79
|  |  | Valor Encargos: |  |  | 0
|  |  | Valor com Encargos: |  |  | 7.79
|  |  | Total Geral: |  |  | 7.79
5631 | - ESCAVADEIRA HIDRÁULICA SOBRE ESTEIRAS, CAÇAMBA 0,80 M3, PESO OPERACIONAL 17 T, POTENCIA BRUTA 111 HP - CHP DIURNO. AF_06/2014
Código | CUSTOS HORÁRIOS DE MÁQUINAS E EQUIPAMENTOS | Fonte | Unid. | Coeficiente | Preço | Total
5627 | ESCAVADEIRA HIDRÁULICA SOBRE ESTEIRAS, CAÇAMBA 0,80 M3, PESO OPERACIONAL 17 T, POTENCIA BRUTA 111 HP - DEPRECIAÇÃO. AF_06/2014 | SINAPI | H | 1 | 26,88 | 26.88
5628 | ESCAVADEIRA HIDRÁULICA SOBRE ESTEIRAS, CAÇAMBA 0,80 M3, PESO OPERACIONAL 17 T, POTENCIA BRUTA 111 HP - JUROS. AF_06/2014 | SINAPI | H | 1 | 6,04 | 6.04
5629 | ESCAVADEIRA HIDRÁULICA SOBRE ESTEIRAS, CAÇAMBA 0,80 M3, PESO OPERACIONAL 17 T, POTENCIA BRUTA 111 HP - MANUTENÇÃO. AF_06/2014 | SINAPI | H | 1 | 37,80 | 37.8
5630 | ESCAVADEIRA HIDRÁULICA SOBRE ESTEIRAS, CAÇAMBA 0,80 M3, PESO OPERACIONAL 17 T, POTENCIA BRUTA 111 HP - MATERIAIS NA OPERAÇÃO. AF_06/2014 | SINAPI | H | 1 | 48,35 | 48.35
[5 empty] | Total: | 119.07
Código | SERVICOS DIVERSOS | Fonte | Unid. | Coeficiente | Preço | Total
88294 | OPERADOR DE ESCAVADEIRA COM ENCARGOS COMPLEMENTARES | SINAPI | H | 1 | 22,35 | 22.35
[5 empty] | Total: | 22.35
|  |  | Valor Simples: |  |  | 130.9965
|  |  | Valor Encargos (114.21%): |  |  | 10.4335
|  |  | Valor com Encargos: |  |  | 141.43
|  |  | Total Geral: |  |  | 141.43
5627 | - ESCAVADEIRA HIDRÁULICA SOBRE ESTEIRAS, CAÇAMBA 0,80 M3, PESO OPERACIONAL 17 T, POTENCIA BRUTA 111 HP - DEPRECIAÇÃO. AF_06/2014
Código | MATERIAL | Fonte | Unid. | Coeficiente | Preço | Total
00010685 | ESCAVADEIRA HIDRAULICA SOBRE ESTEIRAS, CACAMBA 0,80M3, PESO OPERACIONAL 17T,POTENCIA BRUTA 111HP | SINAPI | UN | 6.4e-05 | 420.000,00 | 26.88
[5 empty] | Total: | 26.88
|  |  | Valor Simples: |  |  | 26.88
|  |  | Valor Encargos: |  |  | 0
|  |  | Valor com Encargos: |  |  | 26.88
|  |  | Total Geral: |  |  | 26.88
5628 | - ESCAVADEIRA HIDRÁULICA SOBRE ESTEIRAS, CAÇAMBA 0,80 M3, PESO OPERACIONAL 17 T, POTENCIA BRUTA 111 HP - JUROS. AF_06/2014
Código | MATERIAL | Fonte | Unid. | Coeficiente | Preço | Total
00010685 | ESCAVADEIRA HIDRAULICA SOBRE ESTEIRAS, CACAMBA 0,80M3, PESO OPERACIONAL 17T,POTENCIA BRUTA 111HP | SINAPI | UN | 1.44e-05 | 420.000,00 | 6.048
[5 empty] | Total: | 6.048
|  |  | Valor Simples: |  |  | 6.04
|  |  | Valor Encargos: |  |  | 0
|  |  | Valor com Encargos: |  |  | 6.04
|  |  | Total Geral: |  |  | 6.04
5629 | - ESCAVADEIRA HIDRÁULICA SOBRE ESTEIRAS, CAÇAMBA 0,80 M3, PESO OPERACIONAL 17 T, POTENCIA BRUTA 111 HP - MANUTENÇÃO. AF_06/2014
Código | MATERIAL | Fonte | Unid. | Coeficiente | Preço | Total
00010685 | ESCAVADEIRA HIDRAULICA SOBRE ESTEIRAS, CACAMBA 0,80M3, PESO OPERACIONAL 17T,POTENCIA BRUTA 111HP | SINAPI | UN | 9e-05 | 420.000,00 | 37.8
[5 empty] | Total: | 37.8
|  |  | Valor Simples: |  |  | 37.8
|  |  | Valor Encargos: |  |  | 0
|  |  | Valor com Encargos: |  |  | 37.8
|  |  | Total Geral: |  |  | 37.8
5630 | - ESCAVADEIRA HIDRÁULICA SOBRE ESTEIRAS, CAÇAMBA 0,80 M3, PESO OPERACIONAL 17 T, POTENCIA BRUTA 111 HP - MATERIAIS NA OPERAÇÃO. AF_06/2014
Código | MATERIAL | Fonte | Unid. | Coeficiente | Preço | Total
00004221 | OLEO DIESEL COMBUSTIVEL COMUM | SINAPI | L | 16.56 | 2,92 | 48.3552
[5 empty] | Total: | 48.3552
|  |  | Valor Simples: |  |  | 48.35
|  |  | Valor Encargos: |  |  | 0
|  |  | Valor com Encargos: |  |  | 48.35
|  |  | Total Geral: |  |  | 48.35
88294 | - OPERADOR DE ESCAVADEIRA COM ENCARGOS COMPLEMENTARES
Código | GERAL | Fonte | Unid. | Coeficiente | Preço | Total
00037370 | ALIMENTACAO - HORISTA (ENCARGOS COMPLEMENTARES) (COLETADO CAIXA) | SINAPI | H | 1 | 0,85 | 0.85
00037371 | TRANSPORTE - HORISTA (ENCARGOS COMPLEMENTARES) (COLETADO CAIXA) | SINAPI | H | 1 | 0,65 | 0.65
00037372 | EXAMES - HORISTA (ENCARGOS COMPLEMENTARES) (COLETADO CAIXA) | SINAPI | H | 1 | 0,30 | 0.3
00037373 | SEGURO - HORISTA (ENCARGOS COMPLEMENTARES) (COLETADO CAIXA) | SINAPI | H | 1 | 0,07 | 0.07
[5 empty] | Total: | 1.87
Código | MAO DE OBRA | Fonte | Unid. | Coeficiente | Preço | Total
00004234 | OPERADOR DE ESCAVADEIRA | SINAPI | H | 1 | 19,57 | 19.57
[5 empty] | Total: | 19.57
Código | SERVICOS DIVERSOS | Fonte | Unid. | Coeficiente | Preço | Total
88237 | EPI (ENCARGOS COMPLEMENTARES) - HORISTA | SINAPI | H | 1 | 0,90 | 0.9
[5 empty] | Total: | 0.9
|  |  | Valor Simples: |  |  | 11.9133
|  |  | Valor Encargos (114.21%): |  |  | 10.4367
|  |  | Valor com Encargos: |  |  | 22.35
|  |  | Total Geral: |  |  | 22.35
5632 | - ESCAVADEIRA HIDRÁULICA SOBRE ESTEIRAS, CAÇAMBA 0,80 M3, PESO OPERACIONAL 17 T, POTENCIA BRUTA 111 HP - CHI DIURNO. AF_06/2014
Código | CUSTOS HORÁRIOS DE MÁQUINAS E EQUIPAMENTOS | Fonte | Unid. | Coeficiente | Preço | Total
5627 | ESCAVADEIRA HIDRÁULICA SOBRE ESTEIRAS, CAÇAMBA 0,80 M3, PESO OPERACIONAL 17 T, POTENCIA BRUTA 111 HP - DEPRECIAÇÃO. AF_06/2014 | SINAPI | H | 1 | 26,88 | 26.88
5628 | ESCAVADEIRA HIDRÁULICA SOBRE ESTEIRAS, CAÇAMBA 0,80 M3, PESO OPERACIONAL 17 T, POTENCIA BRUTA 111 HP - JUROS. AF_06/2014 | SINAPI | H | 1 | 6,04 | 6.04
[5 empty] | Total: | 32.92
Código | SERVICOS DIVERSOS | Fonte | Unid. | Coeficiente | Preço | Total
88294 | OPERADOR DE ESCAVADEIRA COM ENCARGOS COMPLEMENTARES | SINAPI | H | 1 | 22,35 | 22.35
[5 empty] | Total: | 22.35
|  |  | Valor Simples: |  |  | 44.8413
|  |  | Valor Encargos (114.21%): |  |  | 10.4387
|  |  | Valor com Encargos: |  |  | 55.28
|  |  | Total Geral: |  |  | 55.28
5901 | - CAMINHÃO PIPA 10.000 L TRUCADO, PESO BRUTO TOTAL 23.000 KG, CARGA ÚTILMÁXIMA 15.935 KG, DISTÂNCIA ENTRE EIXOS 4,8 M, POTÊNCIA 230 CV, INCLUSIVE TANQUE DE AÇO PARA TRANSPORTE DE ÁGUA - CHP DIURNO. AF_06/2014
Código | CUSTOS HORÁRIOS DE MÁQUINAS E EQUIPAMENTOS | Fonte | Unid. | Coeficiente | Preço | Total
53831 | CAMINHÃO PIPA 10.000 L TRUCADO, PESO BRUTO TOTAL 23.000 KG, CARGA ÚTILMÁXIMA 15.935 KG, DISTÂNCIA ENTRE EIXOS 4,8 M, POTÊNCIA 230 CV, INCLUSIVE TANQUE DE AÇO PARA TRANSPORTE DE ÁGUA - MATERIAIS NA OPERAÇÃO. AF_06/2014 | SINAPI | H | 1 | 74,13 | 74.13
5763 | CAMINHÃO PIPA 10.000 L TRUCADO, PESO BRUTO TOTAL 23.000 KG, CARGA ÚTILMÁXIMA 15.935 KG, DISTÂNCIA ENTRE EIXOS 4,8 M, POTÊNCIA 230 CV, INCLUSIVE TANQUE DE AÇO PARA TRANSPORTE DE ÁGUA - MANUTENÇÃO. AF_06/2014 | SINAPI | H | 1 | 17,47 | 17.47
91396 | CAMINHÃO PIPA 10.000 L TRUCADO, PESO BRUTO TOTAL 23.000 KG, CARGA ÚTILMÁXIMA 15.935 KG, DISTÂNCIA ENTRE EIXOS 4,8 M, POTÊNCIA 230 CV, INCLUSIVE TANQUE DE AÇO PARA TRANSPORTE DE ÁGUA - DEPRECIAÇÃO. AF_06/2014 | SINAPI | H | 1 | 13,97 | 13.97
91397 | CAMINHÃO PIPA 10.000 L TRUCADO, PESO BRUTO TOTAL 23.000 KG, CARGA ÚTILMÁXIMA 15.935 KG, DISTÂNCIA ENTRE EIXOS 4,8 M, POTÊNCIA 230 CV, INCLUSIVE TANQUE DE AÇO PARA TRANSPORTE DE ÁGUA - JUROS. AF_06/2014 | SINAPI | H | 1 | 3,57 | 3.57
91398 | CAMINHÃO PIPA 10.000 L TRUCADO, PESO BRUTO TOTAL 23.000 KG, CARGA ÚTILMÁXIMA 15.935 KG, DISTÂNCIA ENTRE EIXOS 4,8 M, POTÊNCIA 230 CV, INCLUSIVE TANQUE DE AÇO PARA TRANSPORTE DE ÁGUA - IMPOSTOS E SEGUROS. AF_06/2014 | SINAPI | H | 1 | 0,73 | 0.73
[5 empty] | Total: | 109.87
Código | SERVICOS DIVERSOS | Fonte | Unid. | Coeficiente | Preço | Total
88282 | MOTORISTA DE CAMINHÃO COM ENCARGOS COMPLEMENTARES | SINAPI | H | 1 | 18,45 | 18.45
[5 empty] | Total: | 18.45
|  |  | Valor Simples: |  |  | 119.5029
|  |  | Valor Encargos (114.21%): |  |  | 8.8371
|  |  | Valor com Encargos: |  |  | 128.34
|  |  | Total Geral: |  |  | 128.34
5763 | - CAMINHÃO PIPA 10.000 L TRUCADO, PESO BRUTO TOTAL 23.000 KG, CARGA ÚTILMÁXIMA 15.935 KG, DISTÂNCIA ENTRE EIXOS 4,8 M, POTÊNCIA 230 CV, INCLUSIVE TANQUE DE AÇO PARA TRANSPORTE DE ÁGUA - MANUTENÇÃO. AF_06/2014
Código | GERAL | Fonte | Unid. | Coeficiente | Preço | Total
00037736 | TANQUE DE ACO CARBONO NAO REVESTIDO, PARA TRANSPORTE DE AGUA COMCAPACIDADE DE 10 M3, COM BOMBA CENTRIFUGA POR TOMADA DE FORCA, VAZAO MAXIMA*75* M3/H (INCLUI MONTAGEM, NAO INCLUI CAMINHAO) | SINAPI | UN | 6.9e-05 | 19.500,00 | 1.3455
00037747 | CAMINHAO TRUCADO, PESO BRUTO TOTAL 23000 KG, CARGA UTIL MAXIMA 15935 KG,DISTANCIA ENTRE EIXOS 4,80 M, POTENCIA 230 CV (INCLUI CABINE E CHASSI, NAO INCLUICARROCERIA) | SINAPI | UN | 6.9e-05 | 233.715,18 | 16.1263
[5 empty] | Total: | 17.4718
|  |  | Valor Simples: |  |  | 17.47
|  |  | Valor Encargos: |  |  | 0
|  |  | Valor com Encargos: |  |  | 17.47
|  |  | Total Geral: |  |  | 17.47
53831 | - CAMINHÃO PIPA 10.000 L TRUCADO, PESO BRUTO TOTAL 23.000 KG, CARGA ÚTILMÁXIMA 15.935 KG, DISTÂNCIA ENTRE EIXOS 4,8 M, POTÊNCIA 230 CV, INCLUSIVE TANQUE DE AÇO PARA TRANSPORTE DE ÁGUA - MATERIAIS NA OPERAÇÃO. AF_06/2014
Código | MATERIAL | Fonte | Unid. | Coeficiente | Preço | Total
00004221 | OLEO DIESEL COMBUSTIVEL COMUM | SINAPI | L | 25.39 | 2,92 | 74.1388
[5 empty] | Total: | 74.1388
|  |  | Valor Simples: |  |  | 74.13
|  |  | Valor Encargos: |  |  | 0
|  |  | Valor com Encargos: |  |  | 74.13
|  |  | Total Geral: |  |  | 74.13
88282 | - MOTORISTA DE CAMINHÃO COM ENCARGOS COMPLEMENTARES
Código | GERAL | Fonte | Unid. | Coeficiente | Preço | Total
00037370 | ALIMENTACAO - HORISTA (ENCARGOS COMPLEMENTARES) (COLETADO CAIXA) | SINAPI | H | 1 | 0,85 | 0.85
00037371 | TRANSPORTE - HORISTA (ENCARGOS COMPLEMENTARES) (COLETADO CAIXA) | SINAPI | H | 1 | 0,65 | 0.65
00037372 | EXAMES - HORISTA (ENCARGOS COMPLEMENTARES) (COLETADO CAIXA) | SINAPI | H | 1 | 0,30 | 0.3
00037373 | SEGURO - HORISTA (ENCARGOS COMPLEMENTARES) (COLETADO CAIXA) | SINAPI | H | 1 | 0,07 | 0.07
[5 empty] | Total: | 1.87
Código | MAO DE OBRA | Fonte | Unid. | Coeficiente | Preço | Total
00004093 | MOTORISTA DE CAMINHAO CRObs: dimensões entre asteríscos (*) indicam a aceitação de medidas aproximadas. | SINAPI | H | 1 | 16,58 | 16.58
[5 empty] | Total: | 16.58
|  |  | Valor Simples: |  |  | 9.6101
|  |  | Valor Encargos (114.21%): |  |  | 8.8399
|  |  | Valor com Encargos: |  |  | 18.45
|  |  | Total Geral: |  |  | 18.45
91396 | - CAMINHÃO PIPA 10.000 L TRUCADO, PESO BRUTO TOTAL 23.000 KG, CARGA ÚTILMÁXIMA 15.935 KG, DISTÂNCIA ENTRE EIXOS 4,8 M, POTÊNCIA 230 CV, INCLUSIVE TANQUE DE AÇO PARA TRANSPORTE DE ÁGUA - DEPRECIAÇÃO. AF_06/2014
Código | GERAL | Fonte | Unid. | Coeficiente | Preço | Total
00037736 | TANQUE DE ACO CARBONO NAO REVESTIDO, PARA TRANSPORTE DE AGUA COMCAPACIDADE DE 10 M3, COM BOMBA CENTRIFUGA POR TOMADA DE FORCA, VAZAO MAXIMA*75* M3/H (INCLUI MONTAGEM, NAO INCLUI CAMINHAO) | SINAPI | UN | 5.52e-05 | 19.500,00 | 1.0764
00037747 | CAMINHAO TRUCADO, PESO BRUTO TOTAL 23000 KG, CARGA UTIL MAXIMA 15935 KG,DISTANCIA ENTRE EIXOS 4,80 M, POTENCIA 230 CV (INCLUI CABINE E CHASSI, NAO INCLUICARROCERIA) | SINAPI | UN | 5.52e-05 | 233.715,18 | 12.9011
[5 empty] | Total: | 13.9775
|  |  | Valor Simples: |  |  | 13.97
|  |  | Valor Encargos: |  |  | 0
|  |  | Valor com Encargos: |  |  | 13.97
|  |  | Total Geral: |  |  | 13.97
91397 | - CAMINHÃO PIPA 10.000 L TRUCADO, PESO BRUTO TOTAL 23.000 KG, CARGA ÚTILMÁXIMA 15.935 KG, DISTÂNCIA ENTRE EIXOS 4,8 M, POTÊNCIA 230 CV, INCLUSIVE TANQUE DE AÇO PARA TRANSPORTE DE ÁGUA - JUROS. AF_06/2014
Código | GERAL | Fonte | Unid. | Coeficiente | Preço | Total
00037736 | TANQUE DE ACO CARBONO NAO REVESTIDO, PARA TRANSPORTE DE AGUA COMCAPACIDADE DE 10 M3, COM BOMBA CENTRIFUGA POR TOMADA DE FORCA, VAZAO MAXIMA*75* M3/H (INCLUI MONTAGEM, NAO INCLUI CAMINHAO) | SINAPI | UN | 1.41e-05 | 19.500,00 | 0.27495
00037747 | CAMINHAO TRUCADO, PESO BRUTO TOTAL 23000 KG, CARGA UTIL MAXIMA 15935 KG,DISTANCIA ENTRE EIXOS 4,80 M, POTENCIA 230 CV (INCLUI CABINE E CHASSI, NAO INCLUICARROCERIA) | SINAPI | UN | 1.41e-05 | 233.715,18 | 3.2954
[5 empty] | Total: | 3.5703
|  |  | Valor Simples: |  |  | 3.57
|  |  | Valor Encargos: |  |  | 0
|  |  | Valor com Encargos: |  |  | 3.57
|  |  | Total Geral: |  |  | 3.57
91398 | - CAMINHÃO PIPA 10.000 L TRUCADO, PESO BRUTO TOTAL 23.000 KG, CARGA ÚTILMÁXIMA 15.935 KG, DISTÂNCIA ENTRE EIXOS 4,8 M, POTÊNCIA 230 CV, INCLUSIVE TANQUE DE AÇO PARA TRANSPORTE DE ÁGUA - IMPOSTOS E SEGUROS. AF_06/2014
Código | GERAL | Fonte | Unid. | Coeficiente | Preço | Total
00037736 | TANQUE DE ACO CARBONO NAO REVESTIDO, PARA TRANSPORTE DE AGUA COMCAPACIDADE DE 10 M3, COM BOMBA CENTRIFUGA POR TOMADA DE FORCA, VAZAO MAXIMA*75* M3/H (INCLUI MONTAGEM, NAO INCLUI CAMINHAO) | SINAPI | UN | 2.9e-06 | 19.500,00 | 0.05655
00037747 | CAMINHAO TRUCADO, PESO BRUTO TOTAL 23000 KG, CARGA UTIL MAXIMA 15935 KG,DISTANCIA ENTRE EIXOS 4,80 M, POTENCIA 230 CV (INCLUI CABINE E CHASSI, NAO INCLUICARROCERIA) | SINAPI | UN | 2.9e-06 | 233.715,18 | 0.67777
[5 empty] | Total: | 0.73432
|  |  | Valor Simples: |  |  | 0.73
|  |  | Valor Encargos: |  |  | 0
|  |  | Valor com Encargos: |  |  | 0.73
|  |  | Total Geral: |  |  | 0.73
5903 | - CAMINHÃO PIPA 10.000 L TRUCADO, PESO BRUTO TOTAL 23.000 KG, CARGA ÚTILMÁXIMA 15.935 KG, DISTÂNCIA ENTRE EIXOS 4,8 M, POTÊNCIA 230 CV, INCLUSIVE TANQUE DE AÇO PARA TRANSPORTE DE ÁGUA - CHI DIURNO. AF_06/2014
Código | CUSTOS HORÁRIOS DE MÁQUINAS E EQUIPAMENTOS | Fonte | Unid. | Coeficiente | Preço | Total
91396 | CAMINHÃO PIPA 10.000 L TRUCADO, PESO BRUTO TOTAL 23.000 KG, CARGA ÚTILMÁXIMA 15.935 KG, DISTÂNCIA ENTRE EIXOS 4,8 M, POTÊNCIA 230 CV, INCLUSIVE TANQUE DE AÇO PARA TRANSPORTE DE ÁGUA - DEPRECIAÇÃO. AF_06/2014 | SINAPI | H | 1 | 13,97 | 13.97
91397 | CAMINHÃO PIPA 10.000 L TRUCADO, PESO BRUTO TOTAL 23.000 KG, CARGA ÚTILMÁXIMA 15.935 KG, DISTÂNCIA ENTRE EIXOS 4,8 M, POTÊNCIA 230 CV, INCLUSIVE TANQUE DE AÇO PARA TRANSPORTE DE ÁGUA - JUROS. AF_06/2014 | SINAPI | H | 1 | 3,57 | 3.57
91398 | CAMINHÃO PIPA 10.000 L TRUCADO, PESO BRUTO TOTAL 23.000 KG, CARGA ÚTILMÁXIMA 15.935 KG, DISTÂNCIA ENTRE EIXOS 4,8 M, POTÊNCIA 230 CV, INCLUSIVE TANQUE DE AÇO PARA TRANSPORTE DE ÁGUA - IMPOSTOS E SEGUROS. AF_06/2014 | SINAPI | H | 1 | 0,73 | 0.73
[5 empty] | Total: | 18.27
Código | SERVICOS DIVERSOS | Fonte | Unid. | Coeficiente | Preço | Total
88282 | MOTORISTA DE CAMINHÃO COM ENCARGOS COMPLEMENTARES | SINAPI | H | 1 | 18,45 | 18.45
[5 empty] | Total: | 18.45
|  |  | Valor Simples: |  |  | 27.8922
|  |  | Valor Encargos (114.21%): |  |  | 8.8378
|  |  | Valor com Encargos: |  |  | 36.73
|  |  | Total Geral: |  |  | 36.73
91533 | - COMPACTADOR DE SOLOS DE PERCUSSÃO (SOQUETE) COM MOTOR A GASOLINA 4 TEMPOS, POTÊNCIA 4 CV - CHP DIURNO. AF_08/2015
Código | CUSTOS HORÁRIOS DE MÁQUINAS E EQUIPAMENTOS | Fonte | Unid. | Coeficiente | Preço | Total
91529 | COMPACTADOR DE SOLOS DE PERCUSSÃO (SOQUETE) COM MOTOR A GASOLINA 4 TEMPOS, POTÊNCIA 4 CV - DEPRECIAÇÃO. AF_08/2015 | SINAPI | H | 1 | 1,32 | 1.32
91530 | COMPACTADOR DE SOLOS DE PERCUSSÃO (SOQUETE) COM MOTOR A GASOLINA 4 TEMPOS, POTÊNCIA 4 CV - JUROS. AF_08/2015 | SINAPI | H | 1 | 0,41 | 0.41
91531 | COMPACTADOR DE SOLOS DE PERCUSSÃO (SOQUETE) COM MOTOR A GASOLINA 4 TEMPOS, POTÊNCIA 4 CV - MANUTENÇÃO. AF_08/2015 | SINAPI | H | 1 | 1,39 | 1.39
91532 | COMPACTADOR DE SOLOS DE PERCUSSÃO (SOQUETE) COM MOTOR A GASOLINA 4 TEMPOS, POTÊNCIA 4 CV - MATERIAIS NA OPERAÇÃO. AF_08/2015 | SINAPI | H | 1 | 3,37 | 3.37
[5 empty] | Total: | 6.49
|  |  | Valor Simples: |  |  | 6.52
|  |  | Valor Encargos: |  |  | 0
|  |  | Valor com Encargos: |  |  | 6.52
|  |  | Total Geral: |  |  | 6.52
91529 | - COMPACTADOR DE SOLOS DE PERCUSSÃO (SOQUETE) COM MOTOR A GASOLINA 4 TEMPOS, POTÊNCIA 4 CV - DEPRECIAÇÃO. AF_08/2015
Código | MATERIAL | Fonte | Unid. | Coeficiente | Preço | Total
00013458 | COMPACTADOR DE SOLOS DE PERCURSAO (SOQUETE) COM MOTOR A GASOLINA 4 TEMPOSDE 4 HP (4 CV) | SINAPI | UN | 8.44e-05 | 15.723,32 | 1.327
[5 empty] | Total: | 1.327
|  |  | Valor Simples: |  |  | 1.32
|  |  | Valor Encargos: |  |  | 0
|  |  | Valor com Encargos: |  |  | 1.32
|  |  | Total Geral: |  |  | 1.32
91530 | - COMPACTADOR DE SOLOS DE PERCUSSÃO (SOQUETE) COM MOTOR A GASOLINA 4 TEMPOS, POTÊNCIA 4 CV - JUROS. AF_08/2015
Código | MATERIAL | Fonte | Unid. | Coeficiente | Preço | Total
00013458 | COMPACTADOR DE SOLOS DE PERCURSAO (SOQUETE) COM MOTOR A GASOLINA 4 TEMPOSDE 4 HP (4 CV) | SINAPI | UN | 2.66e-05 | 15.723,32 | 0.41824
[5 empty] | Total: | 0.41824
|  |  | Valor Simples: |  |  | 0.41
|  |  | Valor Encargos: |  |  | 0
|  |  | Valor com Encargos: |  |  | 0.41
|  |  | Total Geral: |  |  | 0.41
91531 | - COMPACTADOR DE SOLOS DE PERCUSSÃO (SOQUETE) COM MOTOR A GASOLINA 4 TEMPOS, POTÊNCIA 4 CV - MANUTENÇÃO. AF_08/2015
Código | MATERIAL | Fonte | Unid. | Coeficiente | Preço | Total
00013458 | COMPACTADOR DE SOLOS DE PERCURSAO (SOQUETE) COM MOTOR A GASOLINA 4 TEMPOSDE 4 HP (4 CV) | SINAPI | UN | 8.88e-05 | 15.723,32 | 1.3962
[5 empty] | Total: | 1.3962
|  |  | Valor Simples: |  |  | 1.39
|  |  | Valor Encargos: |  |  | 0
|  |  | Valor com Encargos: |  |  | 1.39
|  |  | Total Geral: |  |  | 1.39
91532 | - COMPACTADOR DE SOLOS DE PERCUSSÃO (SOQUETE) COM MOTOR A GASOLINA 4 TEMPOS, POTÊNCIA 4 CV - MATERIAIS NA OPERAÇÃO. AF_08/2015
Código | MATERIAL | Fonte | Unid. | Coeficiente | Preço | Total
00004222 | GASOLINA COMUM | SINAPI | L | 0.88 | 3,84 | 3.3792
[5 empty] | Total: | 3.3792
|  |  | Valor Simples: |  |  | 3.37
|  |  | Valor Encargos: |  |  | 0
|  |  | Valor com Encargos: |  |  | 3.37
|  |  | Total Geral: |  |  | 3.37
91534 | - COMPACTADOR DE SOLOS DE PERCUSSÃO (SOQUETE) COM MOTOR A GASOLINA 4 TEMPOS, POTÊNCIA 4 CV - CHI DIURNO. AF_08/2015
Código | CUSTOS HORÁRIOS DE MÁQUINAS E EQUIPAMENTOS | Fonte | Unid. | Coeficiente | Preço | Total
91529 | COMPACTADOR DE SOLOS DE PERCUSSÃO (SOQUETE) COM MOTOR A GASOLINA 4 TEMPOS, POTÊNCIA 4 CV - DEPRECIAÇÃO. AF_08/2015 | SINAPI | H | 1 | 1,32 | 1.32
91530 | COMPACTADOR DE SOLOS DE PERCUSSÃO (SOQUETE) COM MOTOR A GASOLINA 4 TEMPOS, POTÊNCIA 4 CV - JUROS. AF_08/2015 | SINAPI | H | 1 | 0,41 | 0.41
[5 empty] | Total: | 1.73
|  |  | Valor Simples: |  |  | 1.74
|  |  | Valor Encargos: |  |  | 0
|  |  | Valor com Encargos: |  |  | 1.74
|  |  | Total Geral: |  |  | 1.74
S05901S | - Caminhão pipa 10.000 l trucado, peso bruto total 23.000 kg, carga útil máxima 15.935 kg, distância entre eixos 4,8 m, potência 230 cv, inclusive tanque de aço para transporte de água - chp diurno. af_06/2014
Código | SINAPI | Fonte | Unid. | Coeficiente | Preço | Total
S05763S | Caminhão pipa 10.000 l trucado, peso bruto total 23.000 kg, carga útil máxima 15.935 kg, distância entre eixos 4,8 m, potência 230 cv, inclusive tanque de aço para transporte de água - manutenção. af_06/2014 | ORSE | h | 1 | 17,12 | 17.12
S53831S | Caminhão pipa 10.000 l trucado, peso bruto total 23.000 kg, carga útil máxima 15.935 kg, distância entre eixos 4,8 m, potência 230 cv, inclusive tanque de aço para transporte de água - materiais na operação. af_06/2014 | ORSE | h | 1 | 76,42 | 76.42
S88282S | Motorista de caminhão com encargos complementares | ORSE | h | 1 | 16,61 | 16.61
S91396S | Caminhão pipa 10.000 l trucado, peso bruto total 23.000 kg, carga útil máxima 15.935 kg, distância entre eixos 4,8 m, potência 230 cv, inclusive tanque de aço para transporte de água - depreciação. af_06/2014 | ORSE | h | 1 | 13,70 | 13.7
S91397S | Caminhão pipa 10.000 l trucado, peso bruto total 23.000 kg, carga útil máxima 15.935 kg, distância entre eixos 4,8 m, potência 230 cv, inclusive tanque de aço para transporte de água - juros. af_06/2014 | ORSE | h | 1 | 3,50 | 3.5
S91398S | Caminhão pipa 10.000 l trucado, peso bruto total 23.000 kg, carga útil máxima 15.935 kg, distância entre eixos 4,8 m, potência 230 cv, inclusive tanque de aço para transporte de água - impostos e seguros. af_06/2014 | ORSE | h | 1 | 0,72 | 0.72
[5 empty] | Total: | 128.07
|  |  | Valor Simples: |  |  | 135.1589
|  |  | Valor Encargos (114.17%): |  |  | -7.0889
|  |  | Valor com Encargos: |  |  | 128.07
|  |  | Total Geral: |  |  | 128.07
S05763S | - Caminhão pipa 10.000 l trucado, peso bruto total 23.000 kg, carga útil máxima 15.935 kg, distância entre eixos 4,8 m, potência 230 cv, inclusive tanque de aço para transporte de água - manutenção. af_06/2014
Código | Equipamentos - SINAPI | Fonte | Unid. | Coeficiente | Preço | Total
I37736S | Tanque de aco carbono nao revestido, para transporte de agua com capacidade de 10 m3, com bomba centrifuga por tomada de forca, vazao maxima *75* m3/h (inclui montagem, nao incluicaminhao) | ORSE | un | 0.0001 | 33.888,50 | 3.3889
I37747S | Caminhao trucado, peso bruto total 23000 kg, carga util maxima 15935 kg, distancia entre eixos 4,80 m, potencia 230 cv (inclui cabine e chassi, nao inclui carroceria) | ORSE | un | 0.0001 | 214.238,92 | 21.4239
[5 empty] | Total: | 24.8127
|  |  | Valor Simples: |  |  | 17.12
|  |  | Valor Encargos: |  |  | 0
|  |  | Valor com Encargos: |  |  | 17.12
|  |  | Total Geral: |  |  | 17.12
S53831S | - Caminhão pipa 10.000 l trucado, peso bruto total 23.000 kg, carga útil máxima 15.935 kg, distância entre eixos 4,8 m, potência 230 cv, inclusive tanque de aço para transporte de água - materiais na operação. af_06/2014
Código | Materiais - SINAPI | Fonte | Unid. | Coeficiente | Preço | Total
I04221S | Oleo diesel combustivel comum | ORSE | l | 25.39 | 3,01 | 76.4239
[5 empty] | Total: | 76.4239
|  |  | Valor Simples: |  |  | 76.42
|  |  | Valor Encargos: |  |  | 0
|  |  | Valor com Encargos: |  |  | 76.42
|  |  | Total Geral: |  |  | 76.42
S88282S | - Motorista de caminhão com encargos complementares
Código | Materiais - SINAPI | Fonte | Unid. | Coeficiente | Preço | Total
I37370S | Alimentacao - horista (encargos complementares) (coletado caixa) | ORSE | h | 1 | 1,66 | 1.66
I37371S | Transporte - horista (encargos complementares) (coletado caixa) | ORSE | h | 1 | 0,51 | 0.51
I37372S | Exames - horista (encargos complementares) (coletado caixa) | ORSE | h | 1 | 0,30 | 0.3
I37373S | Seguro - horista (encargos complementares) (coletado caixa) | ORSE | h | 1 | 0,07 | 0.07
[5 empty] | Total: | 2.54
Código | Mão-de-obra - SINAPI | Fonte | Unid. | Coeficiente | Preço | Total
I04093S | Motorista de caminhao | ORSE | h | 1 | 14,07 | 14.07
[5 empty] | Total: | 14.07
|  |  | Valor Simples: |  |  | 9.1095
|  |  | Valor Encargos (114.17%): |  |  | 7.5005
|  |  | Valor com Encargos: |  |  | 16.61
|  |  | Total Geral: |  |  | 16.61
S91396S | - Caminhão pipa 10.000 l trucado, peso bruto total 23.000 kg, carga útil máxima 15.935 kg, distância entre eixos 4,8 m, potência 230 cv, inclusive tanque de aço para transporte de água - depreciação. af_06/2014
Código | Equipamentos - SINAPI | Fonte | Unid. | Coeficiente | Preço | Total
I37736S | Tanque de aco carbono nao revestido, para transporte de agua com capacidade de 10 m3, com bomba centrifuga por tomada de forca, vazao maxima *75* m3/h (inclui montagem, nao incluicaminhao) | ORSE | un | 0.0001 | 33.888,50 | 3.3889
I37747S | Caminhao trucado, peso bruto total 23000 kg, carga util maxima 15935 kg, distancia entre eixos 4,80 m, potencia 230 cv (inclui cabine e chassi, nao inclui carroceria) | ORSE | un | 0.0001 | 214.238,92 | 21.4239
[5 empty] | Total: | 24.8127
|  |  | Valor Simples: |  |  | 13.7
|  |  | Valor Encargos: |  |  | 0
|  |  | Valor com Encargos: |  |  | 13.7
|  |  | Total Geral: |  |  | 13.7
S91397S | - Caminhão pipa 10.000 l trucado, peso bruto total 23.000 kg, carga útil máxima 15.935 kg, distância entre eixos 4,8 m, potência 230 cv, inclusive tanque de aço para transporte de água - juros. af_06/2014
Código | Equipamentos - SINAPI | Fonte | Unid. | Coeficiente | Preço | Total
I37736S | Tanque de aco carbono nao revestido, para transporte de agua com capacidade de 10 m3, com bomba centrifuga por tomada de forca, vazao maxima *75* m3/h (inclui montagem, nao incluicaminhao) | ORSE | un | 0 | 33.888,50 | 0
I37747S | Caminhao trucado, peso bruto total 23000 kg, carga util maxima 15935 kg, distancia entre eixos 4,80 m, potencia 230 cv (inclui cabine e chassi, nao inclui carroceria) | ORSE | un | 0 | 214.238,92 | 0
[5 empty] | Total: | 0
|  |  | Valor Simples: |  |  | 3.5
|  |  | Valor Encargos: |  |  | 0
|  |  | Valor com Encargos: |  |  | 3.5
|  |  | Total Geral: |  |  | 3.5
S91398S | - Caminhão pipa 10.000 l trucado, peso bruto total 23.000 kg, carga útil máxima 15.935 kg, distância entre eixos 4,8 m, potência 230 cv, inclusive tanque de aço para transporte de água - impostos e seguros. af_06/2014
Código | Equipamentos - SINAPI | Fonte | Unid. | Coeficiente | Preço | Total
I37736S | Tanque de aco carbono nao revestido, para transporte de agua com capacidade de 10 m3, com bomba centrifuga por tomada de forca, vazao maxima *75* m3/h (inclui montagem, nao incluicaminhao) | ORSE | un | 0 | 33.888,50 | 0
I37747S | Caminhao trucado, peso bruto total 23000 kg, carga util maxima 15935 kg, distancia entre eixos 4,80 m, potencia 230 cv (inclui cabine e chassi, nao inclui carroceria) | ORSE | un | 0 | 214.238,92 | 0
[5 empty] | Total: | 0
|  |  | Valor Simples: |  |  | 0.72
|  |  | Valor Encargos: |  |  | 0
|  |  | Valor com Encargos: |  |  | 0.72
|  |  | Total Geral: |  |  | 0.72
S05903S | - Caminhão pipa 10.000 l trucado, peso bruto total 23.000 kg, carga útil máxima 15.935 kg, distância entre eixos 4,8 m, potência 230 cv, inclusive tanque de aço para transporte de água - chi diurno. af_06/2014
Código | SINAPI | Fonte | Unid. | Coeficiente | Preço | Total
S88282S | Motorista de caminhão com encargos complementares | ORSE | h | 1 | 16,61 | 16.61
S91396S | Caminhão pipa 10.000 l trucado, peso bruto total 23.000 kg, carga útil máxima 15.935 kg, distância entre eixos 4,8 m, potência 230 cv, inclusive tanque de aço para transporte de água - depreciação. af_06/2014 | ORSE | h | 1 | 13,70 | 13.7
S91397S | Caminhão pipa 10.000 l trucado, peso bruto total 23.000 kg, carga útil máxima 15.935 kg, distância entre eixos 4,8 m, potência 230 cv, inclusive tanque de aço para transporte de água - juros. af_06/2014 | ORSE | h | 1 | 3,50 | 3.5
S91398S | Caminhão pipa 10.000 l trucado, peso bruto total 23.000 kg, carga útil máxima 15.935 kg, distância entre eixos 4,8 m, potência 230 cv, inclusive tanque de aço para transporte de água - impostos e seguros. af_06/2014 | ORSE | h | 1 | 0,72 | 0.72
[5 empty] | Total: | 34.53
|  |  | Valor Simples: |  |  | 33.9222
|  |  | Valor Encargos (114.17%): |  |  | 0.6078
|  |  | Valor com Encargos: |  |  | 34.53
|  |  | Total Geral: |  |  | 34.53
S91533S | - Compactador de solos de percussão (soquete) com motor a gasolina 4 tempos, potência 4 cv - chp diurno. af_08/2015
Código | SINAPI | Fonte | Unid. | Coeficiente | Preço | Total
S91529S | Compactador de solos de percussão (soquete) com motor a gasolina 4 tempos, potência 4 cv - depreciação. af_08/2015 | ORSE | h | 1 | 0,94 | 0.94
S91530S | Compactador de solos de percussão (soquete) com motor a gasolina 4 tempos, potência 4 cv - juros. af_08/2015 | ORSE | h | 1 | 0,30 | 0.3
S91531S | Compactador de solos de percussão (soquete) com motor a gasolina 4 tempos, potência 4 cv - manutenção. af_08/2015 | ORSE | h | 1 | 0,99 | 0.99
S91532S | Compactador de solos de percussão (soquete) com motor a gasolina 4 tempos, potência 4 cv - materiais na operação. af_08/2015 | ORSE | h | 1 | 3,14 | 3.14
[5 empty] | Total: | 5.37
|  |  | Valor Simples: |  |  | 5.37
|  |  | Valor Encargos: |  |  | 0
|  |  | Valor com Encargos: |  |  | 5.37
|  |  | Total Geral: |  |  | 5.37
S91529S | - Compactador de solos de percussão (soquete) com motor a gasolina 4 tempos, potência 4 cv - depreciação. af_08/2015
Código | Equipamentos - SINAPI | Fonte | Unid. | Coeficiente | Preço | Total
I13458S | Compactador de solos de percursao (soquete) com motor a gasolina 4 tempos de 4 hp (4 cv) | ORSE | un | 0.0001 | 11.159,60 | 1.116
[5 empty] | Total: | 1.116
|  |  | Valor Simples: |  |  | 0.94
|  |  | Valor Encargos: |  |  | 0
|  |  | Valor com Encargos: |  |  | 0.94
|  |  | Total Geral: |  |  | 0.94
S91530S | - Compactador de solos de percussão (soquete) com motor a gasolina 4 tempos, potência 4 cv - juros. af_08/2015
Código | Equipamentos - SINAPI | Fonte | Unid. | Coeficiente | Preço | Total
I13458S | Compactador de solos de percursao (soquete) com motor a gasolina 4 tempos de 4 hp (4 cv) | ORSE | un | 0 | 11.159,60 | 0
[5 empty] | Total: | 0
|  |  | Valor Simples: |  |  | 0.3
|  |  | Valor Encargos: |  |  | 0
|  |  | Valor com Encargos: |  |  | 0.3
|  |  | Total Geral: |  |  | 0.3
S91531S | - Compactador de solos de percussão (soquete) com motor a gasolina 4 tempos, potência 4 cv - manutenção. af_08/2015
Código | Equipamentos - SINAPI | Fonte | Unid. | Coeficiente | Preço | Total
I13458S | Compactador de solos de percursao (soquete) com motor a gasolina 4 tempos de 4 hp (4 cv) | ORSE | un | 0.0001 | 11.159,60 | 1.116
[5 empty] | Total: | 1.116
|  |  | Valor Simples: |  |  | 0.99
|  |  | Valor Encargos: |  |  | 0
|  |  | Valor com Encargos: |  |  | 0.99
|  |  | Total Geral: |  |  | 0.99
S91532S | - Compactador de solos de percussão (soquete) com motor a gasolina 4 tempos, potência 4 cv - materiais na operação. af_08/2015
Código | Materiais - SINAPI | Fonte | Unid. | Coeficiente | Preço | Total
I04222S | Gasolina comum | ORSE | l | 0.88 | 3,57 | 3.1416
[5 empty] | Total: | 3.1416
|  |  | Valor Simples: |  |  | 3.14
|  |  | Valor Encargos: |  |  | 0
|  |  | Valor com Encargos: |  |  | 3.14
|  |  | Total Geral: |  |  | 3.14
S91534S | - Compactador de solos de percussão (soquete) com motor a gasolina 4 tempos, potência 4 cv - chi diurno. af_08/2015
Código | SINAPI | Fonte | Unid. | Coeficiente | Preço | Total
S91529S | Compactador de solos de percussão (soquete) com motor a gasolina 4 tempos, potência 4 cv - depreciação. af_08/2015 | ORSE | h | 1 | 0,94 | 0.94
S91530S | Compactador de solos de percussão (soquete) com motor a gasolina 4 tempos, potência 4 cv - juros. af_08/2015 | ORSE | h | 1 | 0,30 | 0.3
[5 empty] | Total: | 1.24
|  |  | Valor Simples: |  |  | 1.24
|  |  | Valor Encargos: |  |  | 0
|  |  | Valor com Encargos: |  |  | 1.24
|  |  | Total Geral: |  |  | 1.24
88309 | - PEDREIRO COM ENCARGOS COMPLEMENTARES
Código | GERAL | Fonte | Unid. | Coeficiente | Preço | Total
00037370 | ALIMENTACAO - HORISTA (ENCARGOS COMPLEMENTARES) (COLETADO CAIXA) | SINAPI | H | 1 | 0,85 | 0.85
00037371 | TRANSPORTE - HORISTA (ENCARGOS COMPLEMENTARES) (COLETADO CAIXA) | SINAPI | H | 1 | 0,65 | 0.65
00037372 | EXAMES - HORISTA (ENCARGOS COMPLEMENTARES) (COLETADO CAIXA) | SINAPI | H | 1 | 0,30 | 0.3
00037373 | SEGURO - HORISTA (ENCARGOS COMPLEMENTARES) (COLETADO CAIXA) | SINAPI | H | 1 | 0,07 | 0.07
[5 empty] | Total: | 1.87
Código | MAO DE OBRA | Fonte | Unid. | Coeficiente | Preço | Total
00004750 | PEDREIRO | SINAPI | H | 1 | 13,51 | 13.51
[5 empty] | Total: | 13.51
Código | SERVICOS DIVERSOS | Fonte | Unid. | Coeficiente | Preço | Total
88236 | FERRAMENTAS (ENCARGOS COMPLEMENTARES) - HORISTA | SINAPI | H | 1 | 0,45 | 0.45
88237 | EPI (ENCARGOS COMPLEMENTARES) - HORISTA | SINAPI | H | 1 | 0,90 | 0.9
[5 empty] | Total: | 1.35
|  |  | Valor Simples: |  |  | 9.5433
|  |  | Valor Encargos (114.21%): |  |  | 7.2067
|  |  | Valor com Encargos: |  |  | 16.75
|  |  | Total Geral: |  |  | 16.75
88238 | - AJUDANTE DE ARMADOR COM ENCARGOS COMPLEMENTARES
Código | GERAL | Fonte | Unid. | Coeficiente | Preço | Total
00037370 | ALIMENTACAO - HORISTA (ENCARGOS COMPLEMENTARES) (COLETADO CAIXA) | SINAPI | H | 1 | 0,85 | 0.85
00037371 | TRANSPORTE - HORISTA (ENCARGOS COMPLEMENTARES) (COLETADO CAIXA) | SINAPI | H | 1 | 0,65 | 0.65
00037372 | EXAMES - HORISTA (ENCARGOS COMPLEMENTARES) (COLETADO CAIXA) | SINAPI | H | 1 | 0,30 | 0.3
00037373 | SEGURO - HORISTA (ENCARGOS COMPLEMENTARES) (COLETADO CAIXA) | SINAPI | H | 1 | 0,07 | 0.07
[5 empty] | Total: | 1.87
Código | MAO DE OBRA | Fonte | Unid. | Coeficiente | Preço | Total
00006114 | AJUDANTE DE ARMADOR CRObs: dimensões entre asteríscos (*) indicam a aceitação de medidas aproximadas. | SINAPI | H | 1 | 10,15 | 10.15
[5 empty] | Total: | 10.15
Código | SERVICOS DIVERSOS | Fonte | Unid. | Coeficiente | Preço | Total
88236 | FERRAMENTAS (ENCARGOS COMPLEMENTARES) - HORISTA | SINAPI | H | 1 | 0,45 | 0.45
88237 | EPI (ENCARGOS COMPLEMENTARES) - HORISTA | SINAPI | H | 1 | 0,90 | 0.9
[5 empty] | Total: | 1.35
|  |  | Valor Simples: |  |  | 7.9747
|  |  | Valor Encargos (114.21%): |  |  | 5.4153
|  |  | Valor com Encargos: |  |  | 13.39
|  |  | Total Geral: |  |  | 13.39
88245 | - ARMADOR COM ENCARGOS COMPLEMENTARES
Código | GERAL | Fonte | Unid. | Coeficiente | Preço | Total
00037370 | ALIMENTACAO - HORISTA (ENCARGOS COMPLEMENTARES) (COLETADO CAIXA) | SINAPI | H | 1 | 0,85 | 0.85
00037371 | TRANSPORTE - HORISTA (ENCARGOS COMPLEMENTARES) (COLETADO CAIXA) | SINAPI | H | 1 | 0,65 | 0.65
00037372 | EXAMES - HORISTA (ENCARGOS COMPLEMENTARES) (COLETADO CAIXA) | SINAPI | H | 1 | 0,30 | 0.3
00037373 | SEGURO - HORISTA (ENCARGOS COMPLEMENTARES) (COLETADO CAIXA) | SINAPI | H | 1 | 0,07 | 0.07
[5 empty] | Total: | 1.87
Código | MAO DE OBRA | Fonte | Unid. | Coeficiente | Preço | Total
00000378 | ARMADOR | SINAPI | H | 1 | 13,51 | 13.51
[5 empty] | Total: | 13.51
Código | SERVICOS DIVERSOS | Fonte | Unid. | Coeficiente | Preço | Total
88236 | FERRAMENTAS (ENCARGOS COMPLEMENTARES) - HORISTA | SINAPI | H | 1 | 0,45 | 0.45
88237 | EPI (ENCARGOS COMPLEMENTARES) - HORISTA | SINAPI | H | 1 | 0,90 | 0.9
[5 empty] | Total: | 1.35
|  |  | Valor Simples: |  |  | 9.5433
|  |  | Valor Encargos (114.21%): |  |  | 7.2067
|  |  | Valor com Encargos: |  |  | 16.75
|  |  | Total Geral: |  |  | 16.75
92793 | - CORTE E DOBRA DE AÇO CA-50, DIÂMETRO DE 8.0 MM, UTILIZADO EM ESTRUTURAS DIVERSAS, EXCETO LAJES. AF_12/2015
Código | MATERIAL | Fonte | Unid. | Coeficiente | Preço | Total
00000033 | ACO CA-50, 8,0 MM, VERGALHAO | SINAPI | KG | 1.11 | 4,35 | 4.8285
[5 empty] | Total: | 4.8285
Código | SERVICOS DIVERSOS | Fonte | Unid. | Coeficiente | Preço | Total
88238 | AJUDANTE DE ARMADOR COM ENCARGOS COMPLEMENTARES | SINAPI | H | 0.0196 | 13,39 | 0.26244
88245 | ARMADOR COM ENCARGOS COMPLEMENTARES | SINAPI | H | 0.1394 | 16,75 | 2.335
[5 empty] | Total: | 2.5974
|  |  | Valor Simples: |  |  | 6.3151
|  |  | Valor Encargos (114.21%): |  |  | 1.1049
|  |  | Valor com Encargos: |  |  | 7.42
|  |  | Total Geral: |  |  | 7.42
92794 | - CORTE E DOBRA DE AÇO CA-50, DIÂMETRO DE 10.0 MM, UTILIZADO EM ESTRUTURAS DIVERSAS, EXCETO LAJES. AF_12/2015
Código | MATERIAL | Fonte | Unid. | Coeficiente | Preço | Total
00000034 | ACO CA-50, 10,0 MM, VERGALHAO | SINAPI | KG | 1.11 | 3,70 | 4.107
[5 empty] | Total: | 4.107
Código | SERVICOS DIVERSOS | Fonte | Unid. | Coeficiente | Preço | Total
88238 | AJUDANTE DE ARMADOR COM ENCARGOS COMPLEMENTARES | SINAPI | H | 0.0151 | 13,39 | 0.20219
88245 | ARMADOR COM ENCARGOS COMPLEMENTARES | SINAPI | H | 0.1074 | 16,75 | 1.799
[5 empty] | Total: | 2.0011
|  |  | Valor Simples: |  |  | 5.2524
|  |  | Valor Encargos (114.21%): |  |  | 0.8576
|  |  | Valor com Encargos: |  |  | 6.11
|  |  | Total Geral: |  |  | 6.11
92795 | - CORTE E DOBRA DE AÇO CA-50, DIÂMETRO DE 12.5 MM, UTILIZADO EM ESTRUTURAS DIVERSAS, EXCETO LAJES. AF_12/2015
Código | MATERIAL | Fonte | Unid. | Coeficiente | Preço | Total
00000031 | ACO CA-50, 12,5 MM, VERGALHAO | SINAPI | KG | 1.11 | 3,52 | 3.9072
[5 empty] | Total: | 3.9072
Código | SERVICOS DIVERSOS | Fonte | Unid. | Coeficiente | Preço | Total
88238 | AJUDANTE DE ARMADOR COM ENCARGOS COMPLEMENTARES | SINAPI | H | 0.0095 | 13,39 | 0.12721
88245 | ARMADOR COM ENCARGOS COMPLEMENTARES | SINAPI | H | 0.0673 | 16,75 | 1.1273
[5 empty] | Total: | 1.2545
|  |  | Valor Simples: |  |  | 4.6252
|  |  | Valor Encargos (114.21%): |  |  | 0.5348
|  |  | Valor com Encargos: |  |  | 5.16
|  |  | Total Geral: |  |  | 5.16
92796 | - CORTE E DOBRA DE AÇO CA-50, DIÂMETRO DE 16.0 MM, UTILIZADO EM ESTRUTURAS DIVERSAS, EXCETO LAJES. AF_12/2015
Código | MATERIAL | Fonte | Unid. | Coeficiente | Preço | Total
00000027 | ACO CA-50, 16,0 MM, VERGALHAO | SINAPI | KG | 1.11 | 3,52 | 3.9072
[5 empty] | Total: | 3.9072
Código | SERVICOS DIVERSOS | Fonte | Unid. | Coeficiente | Preço | Total
88238 | AJUDANTE DE ARMADOR COM ENCARGOS COMPLEMENTARES | SINAPI | H | 0.0016 | 13,39 | 0.021424
88245 | ARMADOR COM ENCARGOS COMPLEMENTARES | SINAPI | H | 0.0113 | 16,75 | 0.18927
[5 empty] | Total: | 0.2107
|  |  | Valor Simples: |  |  | 4.0278
|  |  | Valor Encargos (114.21%): |  |  | 0.0822
|  |  | Valor com Encargos: |  |  | 4.11
|  |  | Total Geral: |  |  | 4.11
92797 | - CORTE E DOBRA DE AÇO CA-50, DIÂMETRO DE 20.0 MM, UTILIZADO EM ESTRUTURAS DIVERSAS, EXCETO LAJES. AF_12/2015
Código | MATERIAL | Fonte | Unid. | Coeficiente | Preço | Total
00000029 | ACO CA-50, 20,0 MM, VERGALHAO | SINAPI | KG | 1.14 | 3,29 | 3.7506
[5 empty] | Total: | 3.7506
Código | SERVICOS DIVERSOS | Fonte | Unid. | Coeficiente | Preço | Total
88238 | AJUDANTE DE ARMADOR COM ENCARGOS COMPLEMENTARES | SINAPI | H | 0.0007 | 13,39 | 0.009373
88245 | ARMADOR COM ENCARGOS COMPLEMENTARES | SINAPI | H | 0.0048 | 16,75 | 0.0804
[5 empty] | Total: | 0.089773
|  |  | Valor Simples: |  |  | 3.802
|  |  | Valor Encargos (114.21%): |  |  | 0.038
|  |  | Valor com Encargos: |  |  | 3.84
|  |  | Total Geral: |  |  | 3.84
88239 | - AJUDANTE DE CARPINTEIRO COM ENCARGOS COMPLEMENTARES
Código | GERAL | Fonte | Unid. | Coeficiente | Preço | Total
00037370 | ALIMENTACAO - HORISTA (ENCARGOS COMPLEMENTARES) (COLETADO CAIXA) | SINAPI | H | 1 | 0,85 | 0.85
00037371 | TRANSPORTE - HORISTA (ENCARGOS COMPLEMENTARES) (COLETADO CAIXA) | SINAPI | H | 1 | 0,65 | 0.65
00037372 | EXAMES - HORISTA (ENCARGOS COMPLEMENTARES) (COLETADO CAIXA) | SINAPI | H | 1 | 0,30 | 0.3
00037373 | SEGURO - HORISTA (ENCARGOS COMPLEMENTARES) (COLETADO CAIXA) | SINAPI | H | 1 | 0,07 | 0.07
[5 empty] | Total: | 1.87
Código | MAO DE OBRA | Fonte | Unid. | Coeficiente | Preço | Total
00006117 | CARPINTEIRO AUXILIAR | SINAPI | H | 1 | 10,15 | 10.15
[5 empty] | Total: | 10.15
Código | SERVICOS DIVERSOS | Fonte | Unid. | Coeficiente | Preço | Total
88236 | FERRAMENTAS (ENCARGOS COMPLEMENTARES) - HORISTA | SINAPI | H | 1 | 0,45 | 0.45
88237 | EPI (ENCARGOS COMPLEMENTARES) - HORISTA | SINAPI | H | 1 | 0,90 | 0.9
[5 empty] | Total: | 1.35
|  |  | Valor Simples: |  |  | 7.9747
|  |  | Valor Encargos (114.21%): |  |  | 5.4153
|  |  | Valor com Encargos: |  |  | 13.39
|  |  | Total Geral: |  |  | 13.39
88260 | - CALCETEIRO COM ENCARGOS COMPLEMENTARES
Código | GERAL | Fonte | Unid. | Coeficiente | Preço | Total
00037370 | ALIMENTACAO - HORISTA (ENCARGOS COMPLEMENTARES) (COLETADO CAIXA) | SINAPI | H | 1 | 0,85 | 0.85
00037371 | TRANSPORTE - HORISTA (ENCARGOS COMPLEMENTARES) (COLETADO CAIXA) | SINAPI | H | 1 | 0,65 | 0.65
00037372 | EXAMES - HORISTA (ENCARGOS COMPLEMENTARES) (COLETADO CAIXA) | SINAPI | H | 1 | 0,30 | 0.3
00037373 | SEGURO - HORISTA (ENCARGOS COMPLEMENTARES) (COLETADO CAIXA) | SINAPI | H | 1 | 0,07 | 0.07
[5 empty] | Total: | 1.87
Código | MAO DE OBRA | Fonte | Unid. | Coeficiente | Preço | Total
00004759 | CALCETEIRO | SINAPI | H | 1 | 13,99 | 13.99
[5 empty] | Total: | 13.99
Código | SERVICOS DIVERSOS | Fonte | Unid. | Coeficiente | Preço | Total
88236 | FERRAMENTAS (ENCARGOS COMPLEMENTARES) - HORISTA | SINAPI | H | 1 | 0,45 | 0.45
88237 | EPI (ENCARGOS COMPLEMENTARES) - HORISTA | SINAPI | H | 1 | 0,90 | 0.9
[5 empty] | Total: | 1.35
|  |  | Valor Simples: |  |  | 9.7674
|  |  | Valor Encargos (114.21%): |  |  | 7.4626
|  |  | Valor com Encargos: |  |  | 17.23
|  |  | Total Geral: |  |  | 17.23
91277 | - PLACA VIBRATÓRIA REVERSÍVEL COM MOTOR 4 TEMPOS A GASOLINA, FORÇA CENTRÍFUGA DE 25 KN (2500 KGF), POTÊNCIA 5,5 CV - CHP DIURNO. AF_08/2015
Código | CUSTOS HORÁRIOS DE MÁQUINAS E EQUIPAMENTOS | Fonte | Unid. | Coeficiente | Preço | Total
91273 | PLACA VIBRATÓRIA REVERSÍVEL COM MOTOR 4 TEMPOS A GASOLINA, FORÇA CENTRÍFUGA DE 25 KN (2500 KGF), POTÊNCIA 5,5 CV - DEPRECIAÇÃO. AF_08/2015 | SINAPI | H | 1 | 0,80 | 0.8
91274 | PLACA VIBRATÓRIA REVERSÍVEL COM MOTOR 4 TEMPOS A GASOLINA, FORÇA CENTRÍFUGA DE 25 KN (2500 KGF), POTÊNCIA 5,5 CV - JUROS. AF_08/2015 | SINAPI | H | 1 | 0,28 | 0.28
91275 | PLACA VIBRATÓRIA REVERSÍVEL COM MOTOR 4 TEMPOS A GASOLINA, FORÇA CENTRÍFUGA DE 25 KN (2500 KGF), POTÊNCIA 5,5 CV - MANUTENÇÃO. AF_08/2015 | SINAPI | H | 1 | 0,53 | 0.53
91276 | PLACA VIBRATÓRIA REVERSÍVEL COM MOTOR 4 TEMPOS A GASOLINA, FORÇA CENTRÍFUGA DE 25 KN (2500 KGF), POTÊNCIA 5,5 CV - MATERIAIS NA OPERAÇÃO. AF_08/2015 | SINAPI | H | 1 | 4,64 | 4.64
[5 empty] | Total: | 6.25
|  |  | Valor Simples: |  |  | 6.26
|  |  | Valor Encargos: |  |  | 0
|  |  | Valor com Encargos: |  |  | 6.26
|  |  | Total Geral: |  |  | 6.26
91273 | - PLACA VIBRATÓRIA REVERSÍVEL COM MOTOR 4 TEMPOS A GASOLINA, FORÇA CENTRÍFUGA DE 25 KN (2500 KGF), POTÊNCIA 5,5 CV - DEPRECIAÇÃO. AF_08/2015
Código | MATERIAL | Fonte | Unid. | Coeficiente | Preço | Total
00001442 | COMPACTADOR DE SOLO, TIPO PLACA VIBRATORIA REVERSIVEL, COM MOTOR A GASOLINADE 4 TEMPOS, PESO ENTRE 125 E 150 KG, FORCA CENTRIFUGA ENTRE 2500 E 2800 KGF,LARGURA DE TRABALHO ENTRE 400 E 450 MM, FREQUENCIA DE VIBRACAO ENTRE 4.300 E4.500 RPM, VELOCIDADE DE TRABALHO ENTRE 15 E 20 M/MIN, POTENCIA ENTRE 5,5 E 6,0 HP | SINAPI | UN | 7.6e-05 | 10.652,32 | 0.80958
[5 empty] | Total: | 0.80958
|  |  | Valor Simples: |  |  | 0.8
|  |  | Valor Encargos: |  |  | 0
|  |  | Valor com Encargos: |  |  | 0.8
|  |  | Total Geral: |  |  | 0.8
91274 | - PLACA VIBRATÓRIA REVERSÍVEL COM MOTOR 4 TEMPOS A GASOLINA, FORÇA CENTRÍFUGA DE 25 KN (2500 KGF), POTÊNCIA 5,5 CV - JUROS. AF_08/2015
Código | MATERIAL | Fonte | Unid. | Coeficiente | Preço | Total
00001442 | COMPACTADOR DE SOLO, TIPO PLACA VIBRATORIA REVERSIVEL, COM MOTOR A GASOLINADE 4 TEMPOS, PESO ENTRE 125 E 150 KG, FORCA CENTRIFUGA ENTRE 2500 E 2800 KGF,LARGURA DE TRABALHO ENTRE 400 E 450 MM, FREQUENCIA DE VIBRACAO ENTRE 4.300 E4.500 RPM, VELOCIDADE DE TRABALHO ENTRE 15 E 20 M/MIN, POTENCIA ENTRE 5,5 E 6,0 HP | SINAPI | UN | 2.64e-05 | 10.652,32 | 0.28122
[5 empty] | Total: | 0.28122
|  |  | Valor Simples: |  |  | 0.28
|  |  | Valor Encargos: |  |  | 0
|  |  | Valor com Encargos: |  |  | 0.28
|  |  | Total Geral: |  |  | 0.28
91275 | - PLACA VIBRATÓRIA REVERSÍVEL COM MOTOR 4 TEMPOS A GASOLINA, FORÇA CENTRÍFUGA DE 25 KN (2500 KGF), POTÊNCIA 5,5 CV - MANUTENÇÃO. AF_08/2015
Código | MATERIAL | Fonte | Unid. | Coeficiente | Preço | Total
00001442 | COMPACTADOR DE SOLO, TIPO PLACA VIBRATORIA REVERSIVEL, COM MOTOR A GASOLINADE 4 TEMPOS, PESO ENTRE 125 E 150 KG, FORCA CENTRIFUGA ENTRE 2500 E 2800 KGF,LARGURA DE TRABALHO ENTRE 400 E 450 MM, FREQUENCIA DE VIBRACAO ENTRE 4.300 E4.500 RPM, VELOCIDADE DE TRABALHO ENTRE 15 E 20 M/MIN, POTENCIA ENTRE 5,5 E 6,0 HP | SINAPI | UN | 5e-05 | 10.652,32 | 0.53262
[5 empty] | Total: | 0.53262
|  |  | Valor Simples: |  |  | 0.53
|  |  | Valor Encargos: |  |  | 0
|  |  | Valor com Encargos: |  |  | 0.53
|  |  | Total Geral: |  |  | 0.53
91276 | - PLACA VIBRATÓRIA REVERSÍVEL COM MOTOR 4 TEMPOS A GASOLINA, FORÇA CENTRÍFUGA DE 25 KN (2500 KGF), POTÊNCIA 5,5 CV - MATERIAIS NA OPERAÇÃO. AF_08/2015
Código | MATERIAL | Fonte | Unid. | Coeficiente | Preço | Total
00004222 | GASOLINA COMUM | SINAPI | L | 1.21 | 3,84 | 4.6464
[5 empty] | Total: | 4.6464
|  |  | Valor Simples: |  |  | 4.64
|  |  | Valor Encargos: |  |  | 0
|  |  | Valor com Encargos: |  |  | 4.64
|  |  | Total Geral: |  |  | 4.64
91278 | - PLACA VIBRATÓRIA REVERSÍVEL COM MOTOR 4 TEMPOS A GASOLINA, FORÇA CENTRÍFUGA DE 25 KN (2500 KGF), POTÊNCIA 5,5 CV - CHI DIURNO. AF_08/2015
Código | CUSTOS HORÁRIOS DE MÁQUINAS E EQUIPAMENTOS | Fonte | Unid. | Coeficiente | Preço | Total
91273 | PLACA VIBRATÓRIA REVERSÍVEL COM MOTOR 4 TEMPOS A GASOLINA, FORÇA CENTRÍFUGA DE 25 KN (2500 KGF), POTÊNCIA 5,5 CV - DEPRECIAÇÃO. AF_08/2015 | SINAPI | H | 1 | 0,80 | 0.8
91274 | PLACA VIBRATÓRIA REVERSÍVEL COM MOTOR 4 TEMPOS A GASOLINA, FORÇA CENTRÍFUGA DE 25 KN (2500 KGF), POTÊNCIA 5,5 CV - JUROS. AF_08/2015 | SINAPI | H | 1 | 0,28 | 0.28
[5 empty] | Total: | 1.08
|  |  | Valor Simples: |  |  | 1.09
|  |  | Valor Encargos: |  |  | 0
|  |  | Valor com Encargos: |  |  | 1.09
|  |  | Total Geral: |  |  | 1.09
91283 | - CORTADORA DE PISO COM MOTOR 4 TEMPOS A GASOLINA, POTÊNCIA DE 13 HP, COM DISCO DE CORTE DIAMANTADO SEGMENTADO PARA CONCRETO, DIÂMETRO DE 350MM, FURO DE 1" (14 X 1") - CHP DIURNO. AF_08/2015
Código | CUSTOS HORÁRIOS DE MÁQUINAS E EQUIPAMENTOS | Fonte | Unid. | Coeficiente | Preço | Total
91279 | CORTADORA DE PISO COM MOTOR 4 TEMPOS A GASOLINA, POTÊNCIA DE 13 HP, COM DISCO DE CORTE DIAMANTADO SEGMENTADO PARA CONCRETO, DIÂMETRO DE 350MM, FURO DE 1" (14 X 1") - DEPRECIAÇÃO. AF_08/2015 | SINAPI | H | 1 | 0,62 | 0.62
91280 | CORTADORA DE PISO COM MOTOR 4 TEMPOS A GASOLINA, POTÊNCIA DE 13 HP, COM DISCO DE CORTE DIAMANTADO SEGMENTADO PARA CONCRETO, DIÂMETRO DE 350MM, FURO DE 1" (14 X 1") - JUROS. AF_08/2015 | SINAPI | H | 1 | 0,18 | 0.18
91281 | CORTADORA DE PISO COM MOTOR 4 TEMPOS A GASOLINA, POTÊNCIA DE 13 HP, COM DISCO DE CORTE DIAMANTADO SEGMENTADO PARA CONCRETO, DIÂMETRO DE 350MM, FURO DE 1" (14 X 1") - MANUTENÇÃO. AF_08/2015 | SINAPI | H | 1 | 0,60 | 0.6
91282 | CORTADORA DE PISO COM MOTOR 4 TEMPOS A GASOLINA, POTÊNCIA DE 13 HP, COM DISCO DE CORTE DIAMANTADO SEGMENTADO PARA CONCRETO, DIÂMETRO DE 350MM, FURO DE 1" (14 X 1") - MATERIAIS NA OPERAÇÃO. AF_08/2015 | SINAPI | H | 1 | 11,17 | 11.17
[5 empty] | Total: | 12.57
|  |  | Valor Simples: |  |  | 12.59
|  |  | Valor Encargos: |  |  | 0
|  |  | Valor com Encargos: |  |  | 12.59
|  |  | Total Geral: |  |  | 12.59
91279 | - CORTADORA DE PISO COM MOTOR 4 TEMPOS A GASOLINA, POTÊNCIA DE 13 HP, COM DISCO DE CORTE DIAMANTADO SEGMENTADO PARA CONCRETO, DIÂMETRO DE 350MM, FURO DE 1" (14 X 1") - DEPRECIAÇÃO. AF_08/2015
Código | MATERIAL | Fonte | Unid. | Coeficiente | Preço | Total
00011280 | CORTADEIRA DE PISO DE CONCRETO E ASFALTO, PARA DISCO PADRAO DE DIAMETRO 350MM (14") OU 450 MM (18") , MOTOR A GASOLINA, POTENCIA 13 HP, SEM DISCO | SINAPI | UN | 7.2e-05 | 8.242,22 | 0.59344
00013887 | DISCO DE CORTE DIAMANTADO SEGMENTADO PARA CONCRETO, DIAMETRO DE 350 MM,FURO DE 1 " (14 X 1 ") | SINAPI | UN | 7.2e-05 | 415,51 | 0.029917
[5 empty] | Total: | 0.62336
|  |  | Valor Simples: |  |  | 0.62
|  |  | Valor Encargos: |  |  | 0
|  |  | Valor com Encargos: |  |  | 0.62
|  |  | Total Geral: |  |  | 0.62
91280 | - CORTADORA DE PISO COM MOTOR 4 TEMPOS A GASOLINA, POTÊNCIA DE 13 HP, COM DISCO DE CORTE DIAMANTADO SEGMENTADO PARA CONCRETO, DIÂMETRO DE 350MM, FURO DE 1" (14 X 1") - JUROS. AF_08/2015
Código | MATERIAL | Fonte | Unid. | Coeficiente | Preço | Total
00011280 | CORTADEIRA DE PISO DE CONCRETO E ASFALTO, PARA DISCO PADRAO DE DIAMETRO 350MM (14") OU 450 MM (18") , MOTOR A GASOLINA, POTENCIA 13 HP, SEM DISCO | SINAPI | UN | 2.16e-05 | 8.242,22 | 0.17803
00013887 | DISCO DE CORTE DIAMANTADO SEGMENTADO PARA CONCRETO, DIAMETRO DE 350 MM,FURO DE 1 " (14 X 1 ") | SINAPI | UN | 2.16e-05 | 415,51 | 0.008975
[5 empty] | Total: | 0.18701
|  |  | Valor Simples: |  |  | 0.18
|  |  | Valor Encargos: |  |  | 0
|  |  | Valor com Encargos: |  |  | 0.18
|  |  | Total Geral: |  |  | 0.18
91281 | - CORTADORA DE PISO COM MOTOR 4 TEMPOS A GASOLINA, POTÊNCIA DE 13 HP, COM DISCO DE CORTE DIAMANTADO SEGMENTADO PARA CONCRETO, DIÂMETRO DE 350MM, FURO DE 1" (14 X 1") - MANUTENÇÃO. AF_08/2015
Código | MATERIAL | Fonte | Unid. | Coeficiente | Preço | Total
00011280 | CORTADEIRA DE PISO DE CONCRETO E ASFALTO, PARA DISCO PADRAO DE DIAMETRO 350MM (14") OU 450 MM (18") , MOTOR A GASOLINA, POTENCIA 13 HP, SEM DISCO | SINAPI | UN | 7e-05 | 8.242,22 | 0.57696
00013887 | DISCO DE CORTE DIAMANTADO SEGMENTADO PARA CONCRETO, DIAMETRO DE 350 MM,FURO DE 1 " (14 X 1 ") | SINAPI | UN | 7e-05 | 415,51 | 0.029086
[5 empty] | Total: | 0.60604
|  |  | Valor Simples: |  |  | 0.6
|  |  | Valor Encargos: |  |  | 0
|  |  | Valor com Encargos: |  |  | 0.6
|  |  | Total Geral: |  |  | 0.6
91282 | - CORTADORA DE PISO COM MOTOR 4 TEMPOS A GASOLINA, POTÊNCIA DE 13 HP, COM DISCO DE CORTE DIAMANTADO SEGMENTADO PARA CONCRETO, DIÂMETRO DE 350MM, FURO DE 1" (14 X 1") - MATERIAIS NA OPERAÇÃO. AF_08/2015
Código | MATERIAL | Fonte | Unid. | Coeficiente | Preço | Total
00004222 | GASOLINA COMUM | SINAPI | L | 2.91 | 3,84 | 11.1744
[5 empty] | Total: | 11.1744
|  |  | Valor Simples: |  |  | 11.17
|  |  | Valor Encargos: |  |  | 0
|  |  | Valor com Encargos: |  |  | 11.17
|  |  | Total Geral: |  |  | 11.17
91285 | - CORTADORA DE PISO COM MOTOR 4 TEMPOS A GASOLINA, POTÊNCIA DE 13 HP, COM DISCO DE CORTE DIAMANTADO SEGMENTADO PARA CONCRETO, DIÂMETRO DE 350MM, FURO DE 1" (14 X 1") - CHI DIURNO. AF_08/2015
Código | CUSTOS HORÁRIOS DE MÁQUINAS E EQUIPAMENTOS | Fonte | Unid. | Coeficiente | Preço | Total
91279 | CORTADORA DE PISO COM MOTOR 4 TEMPOS A GASOLINA, POTÊNCIA DE 13 HP, COM DISCO DE CORTE DIAMANTADO SEGMENTADO PARA CONCRETO, DIÂMETRO DE 350MM, FURO DE 1" (14 X 1") - DEPRECIAÇÃO. AF_08/2015 | SINAPI | H | 1 | 0,62 | 0.62
91280 | CORTADORA DE PISO COM MOTOR 4 TEMPOS A GASOLINA, POTÊNCIA DE 13 HP, COM DISCO DE CORTE DIAMANTADO SEGMENTADO PARA CONCRETO, DIÂMETRO DE 350MM, FURO DE 1" (14 X 1") - JUROS. AF_08/2015 | SINAPI | H | 1 | 0,18 | 0.18
[5 empty] | Total: | 0.8
|  |  | Valor Simples: |  |  | 0.81
|  |  | Valor Encargos: |  |  | 0
|  |  | Valor com Encargos: |  |  | 0.81
|  |  | Total Geral: |  |  | 0.81
88629 | - ARGAMASSA TRAÇO 1:3 (CIMENTO E AREIA MÉDIA), PREPARO MANUAL. AF_08/2014
Código | MATERIAL | Fonte | Unid. | Coeficiente | Preço | Total
00000370 | AREIA MEDIA - POSTO JAZIDA/FORNECEDOR (RETIRADO NA JAZIDA, SEM TRANSPORTE) | SINAPI | M3 | 1.15 | 54,00 | 62.1
00001379 | CIMENTO PORTLAND COMPOSTO CP II-32 | SINAPI | KG | 441.51 | 0,57 | 251.6607
[5 empty] | Total: | 313.7607
Código | SERVICOS DIVERSOS | Fonte | Unid. | Coeficiente | Preço | Total
88316 | SERVENTE COM ENCARGOS COMPLEMENTARES | SINAPI | H | 8.48 | 13,56 | 114.9888
[5 empty] | Total: | 114.9888
|  |  | Valor Simples: |  |  | 382.0591
|  |  | Valor Encargos (114.21%): |  |  | 50.2309
|  |  | Valor com Encargos: |  |  | 432.29
|  |  | Total Geral: |  |  | 432.29

## CRONOGRAMA
ITEM | DESCRIÇÃO | VALOR (R$) | MÊS 1 | MÊS 2 | MÊS 3 | MÊS 4 | MÊS 5 | MÊS 6 | MÊS 7 | MÊS 8 | Total parcela
1 | Administração | 141342.92 | 12.5 | 12.5 | 12.5 | 12.5 | 12.5 | 12.5 | 12.5 | 12.5 | 100
|  |  | 17667.87 | 17667.87 | 17667.87 | 17667.87 | 17667.87 | 17667.87 | 17667.87 | 17667.83 | 111150.9
2 | Infraestrutura | 517230.16 | 40 | 60 | [6 empty] | 100
|  |  | 206892.06 | 310338.1 | [6 empty] | 406887.75
3 | Supraestrutura | 1307841.93 |  | 20 | 20 | 20 | 20 | 20 |  |  | 100
|  |  |  | 261568.39 | 261568.39 | 261568.39 | 261568.39 | 261568.37 |  |  | 1028815.29
4 | Montagem | 641826.72 |  |  | 10 | 10 | 20 | 20 | 20 | 20 | 100
[5 empty] | 64182.67 | 64182.67 | 128365.34 | 128365.34 | 128365.34 | 128365.36 | 504904.05
5 | Cercamento | 427270.65 | 20 | 40 | 40 | [5 empty] | 100
|  |  | 85454.13 | 170908.26 | 170908.26 | [5 empty] | 336116.34
6 | Pavimentação | 46600 | [5 empty] | 30 | 30 | 40 | 100
[8 empty] | 13980 | 13980 | 18640 | 36660
7 | Serviços Complementares | 7199.28 | [7 empty] | 100 | 100
[10 empty] | 7199.28 | 5672.16
|  | 3089311.6561 | 310014.06 | 760482.62 | 514327.19 | 343418.93 | 407601.6 | 421581.58 | 160013.21 | 171872.47 | 3089311.66
|  |  | 310014.06 | 1070496.68 | 1584823.87 | 1928242.8 | 2335844.4 | 2757425.98 | 2917439.19 | 3089311.66

## CRONOGRAMA INSUMOS
CÓDIGO | DESCRIÇÃO | UNIDADE | QTD. MÊS 1 | QTD. MÊS 2 | QTD. MÊS 3 | QTD. MÊS 4 | QTD. MÊS 5 | QTD. MÊS 6 | QTD. MÊS 7 | QTD. MÊS 8 | TOTAL
00000003 | ACIDO MURIATICO, DILUICAO 10% A 12% PARA USO EM LIMPEZA | L | [7 empty] | 136.35 | 136.35
00000010 | BALDE PLASTICO CAPACIDADE *10* L | UN | 2.3352 | 3.4482 | 0.1091 | 0.1091 | 0.1091 | 0.77582 | 0.77582 | 2.2642 | 9.9265
00000012 | ESCOVA DE ACO, COM CABO, *4 X 15* FILEIRAS DE CERDAS | UN | 2.3352 | 3.4482 | 0.1091 | 0.1091 | 0.1091 | 0.77582 | 0.77582 | 2.2642 | 9.9265
00000027 | ACO CA-50, 16,0 MM, VERGALHAO | KG | 65.712 | 98.568 | [6 empty] | 164.28
00000029 | ACO CA-50, 20,0 MM, VERGALHAO | KG | 106.704 | 160.056 | [6 empty] | 266.76
00000031 | ACO CA-50, 12,5 MM, VERGALHAO | KG | 852.48 | 1278.72 | [6 empty] | 2131.2
00000033 | ACO CA-50, 8,0 MM, VERGALHAO | KG | 111 | 166.5 | [6 empty] | 277.5
00000034 | ACO CA-50, 10,0 MM, VERGALHAO | KG | 183.372 | 275.058 | [6 empty] | 458.43
00000337 | ARAME RECOZIDO 18 BWG, 1,25 MM (0,01 KG/M) | KG | 29.65 | 44.475 | [6 empty] | 74.125
00000370 | AREIA MEDIA - POSTO JAZIDA/FORNECEDOR (RETIRADO NA JAZIDA, SEM TRANSPORTE) | M3 | 0.012133 | 0.012133 | 0.012133 | 0.012133 | 0.012133 | 7.9441 | 7.9441 | 10.5881 | 26.5371
00000378 | ARMADOR | H | 152.7548 | 229.1323 | [6 empty] | 381.8871
00000406 | FITA ACO INOX PARA CINTAR POSTE, L = 19 MM, E = 0,5 MM (ROLO DE 30M) | UN | 0.016667 | 0.016667 | 0.016667 | 0.016667 | 0.016667 | 0.016667 | 0.016667 | 0.016667 | 0.13333
00000420 | CINTA CIRCULAR EM ACO GALVANIZADO DE 150 MM DE DIAMETRO PARA FIXACAO DE CAIXAMEDICAO | UN | 0.25 | 0.25 | 0.25 | 0.25 | 0.25 | 0.25 | 0.25 | 0.25 | 2
00000857 | CABO DE COBRE NU 16 MM2 MEIO-DURO | M | 0.375 | 0.375 | 0.375 | 0.375 | 0.375 | 0.375 | 0.375 | 0.375 | 3
00000937 | FIO RIGIDO, ISOLACAO EM PVC 450/750V 10MM2 | M | 3.375 | 3.375 | 3.375 | 3.375 | 3.375 | 3.375 | 3.375 | 3.375 | 27
00001062 | CAIXA INTERNA DE MEDICAO PARA 1 MEDIDOR TRIFASICO, COM VISOR, EM CHAPA DE ACO18 USG (PADRAO DA CONCESSIONARIA LOCAL) | UN | 0.125 | 0.125 | 0.125 | 0.125 | 0.125 | 0.125 | 0.125 | 0.125 | 1
00001096 | ARMACAO VERTICAL COM HASTE E CONTRA-PINO, EM CHAPA DE ACO GALVANIZADO 3/16",COM 4 ESTRIBOS E 4 ISOLADORES | UN | 0.25 | 0.25 | 0.25 | 0.25 | 0.25 | 0.25 | 0.25 | 0.25 | 2
00001213 | CARPINTEIRO DE FORMAS | H | 161.9525 | 242.2225 | 1.4125 | 1.4125 | 1.4125 | 1.4125 | 1.4125 | 1.4125 | 412.65
00001379 | CIMENTO PORTLAND COMPOSTO CP II-32 | KG | 2.9975 | 2.9975 | 2.9975 | 2.9975 | 2.9975 | 108.9599 | 108.9599 | 144.2807 | 377.1877
00001442 | COMPACTADOR DE SOLO, TIPO PLACA VIBRATORIA REVERSIVEL, COM MOTOR A GASOLINADE 4 TEMPOS, PESO ENTRE 125 E 150 KG, FORCA CENTRIFUGA ENTRE 2500 E 2800 KGF,LARGURA DE TRABALHO ENTRE 400 E 450 MM, FREQUENCIA DE VIBRACAO ENTRE 4.300 E4.500 RPM, VELOCIDADE DE TRABALHO ENTRE 15 E 20 M/MIN, POTENCIA ENTRE 5,5 E 6,0 HP | UN | [5 empty] | 0.0026985 | 0.0026985 | 0.003598 | 0.0089949
00001539 | CONECTOR METALICO TIPO PARAFUSO FENDIDO (SPLIT BOLT), PARA CABOS ATE 16 MM2 | UN | 1 | 1 | 1 | 1 | 1 | 1 | 1 | 1 | 8
00001892 | LUVA EM PVC RIGIDO ROSCAVEL, DE 1", PARA ELETRODUTO | UN | 0.5 | 0.5 | 0.5 | 0.5 | 0.5 | 0.5 | 0.5 | 0.5 | 4
00002392 | DISJUNTOR TIPO NEMA, TRIPOLAR 10 ATE 50A, TENSAO MAXIMA DE 415 V | UN | 0.125 | 0.125 | 0.125 | 0.125 | 0.125 | 0.125 | 0.125 | 0.125 | 1
00002436 | ELETRICISTA | H | 1 | 1 | 1 | 1 | 1 | 1 | 1 | 1 | 8
00002685 | ELETRODUTO DE PVC RIGIDO ROSCAVEL DE 1 ", SEM LUVA | M | 1 | 1 | 1 | 1 | 1 | 1 | 1 | 1 | 8
00002705 | ENERGIA ELETRICA ATE 2000 KWH INDUSTRIAL, SEM DEMANDA | KW/H | 0.014351 | 0.014351 | 0.014351 | 0.014351 | 0.014351 | 0.014351 | 0.014351 | 0.014351 | 0.11481
00002706 | ENGENHEIRO CIVIL DE OBRA JUNIOR | H | 40 | 40 | 40 | 40 | 40 | 40 | 40 | 40 | 320
00002711 | CARRINHO DE MAO DE ACO CAPACIDADE 50 A 60 L, PNEU COM CAMARA | UN | 2.3352 | 3.4482 | 0.1091 | 0.1091 | 0.1091 | 0.77582 | 0.77582 | 2.2642 | 9.9265
00002731 | MADEIRA ROLICA TRATADA, EUCALIPTO OU EQUIVALENTE DA REGIAO, H = 12 M, D = 20 A 24CM (PARA POSTE) | M | 0.995 | 0.995 | 0.995 | 0.995 | 0.995 | 0.995 | 0.995 | 0.995 | 7.96
00003379 | HASTE DE ATERRAMENTO EM ACO COM 3,00 M DE COMPRIMENTO E DN = 5/8", REVESTIDACOM BAIXA CAMADA DE COBRE, SEM CONECTOR | UN | 0.125 | 0.125 | 0.125 | 0.125 | 0.125 | 0.125 | 0.125 | 0.125 | 1
00004059 | MEIO-FIO OU GUIA DE CONCRETO, PRE-MOLDADO, COMP 1 M, *30 X 15/ 12* CM (H X L1/L2) | M | [5 empty] | 120.6 | 120.6 | 160.8 | 402
00004093 | MOTORISTA DE CAMINHAO CRObs: dimensões entre asteríscos (*) indicam a aceitação de medidas aproximadas. | H | 1.44 | 2.16 | [6 empty] | 3.6
00004221 | OLEO DIESEL COMBUSTIVEL COMUM | L | 674.2204 | 780.8556 | 460.95 | 460.95 | 460.95 | 460.95 | 460.95 | 460.95 | 4220.776
00004222 | GASOLINA COMUM | L | 8.5888 | 12.8832 |  |  |  | 17.4617 | 17.4617 | 23.2822 | 79.6776
00004234 | OPERADOR DE ESCAVADEIRA | H | 13.92 | 20.88 | [6 empty] | 34.8
00004237 | OPERADOR DE TRATOR - EXCLUSIVE AGROPECUARIA | H | 29.428 | 31.892 | 24.5 | 24.5 | 24.5 | 24.5 | 24.5 | 24.5 | 208.32
00004346 | PARAFUSO DE FERRO POLIDO, SEXTAVADO, COM ROSCA PARCIAL, DIAMETRO 5/8",COMPRIMENTO 6", COM PORCA E ARRUELA DE PRESSAO MEDIA | UN | 0.25 | 0.25 | 0.25 | 0.25 | 0.25 | 0.25 | 0.25 | 0.25 | 2
00004417 | SARRAFO DE MADEIRA NAO APARELHADA *2,5 X 7* CM, MACARANDUBA, ANGELIM OUEQUIVALENTE DA REGIAO | M | 1.4125 | 1.4125 | 1.4125 | 1.4125 | 1.4125 | 1.4125 | 1.4125 | 1.4125 | 11.3
00004491 | PECA DE MADEIRA NATIVA / REGIONAL 7,5 X 7,5CM (3X3) NAO APARELHADA (P/FORMA) | M | 97.1578 | 142.9117 | 5.65 | 5.65 | 5.65 | 5.65 | 5.65 | 5.65 | 273.9695
00004509 | PECA DE MADEIRA 3A QUALIDADE 2,5 X 10CM NAO APARELHADA | M | 43.3458 | 65.0187 | [6 empty] | 108.3645
00004721 | PEDRA BRITADA N. 1 (9,5 a 19 MM) POSTO PEDREIRA/FORNECEDOR, SEM FRETE | M3 | 0.0081784 | 0.0081784 | 0.0081784 | 0.0081784 | 0.0081784 | 0.0081784 | 0.0081784 | 0.0081784 | 0.065427
00004741 | PO DE PEDRA (POSTO PEDREIRA/FORNECEDOR, SEM FRETE) | M3 | [5 empty] | 0.768 | 0.768 | 1.024 | 2.56
00004750 | PEDREIRO | H | 13 | 19.5 |  |  |  | 47.28 | 47.28 | 63.04 | 190.1
00004759 | CALCETEIRO | H | [5 empty] | 52.224 | 52.224 | 69.632 | 174.08
00004813 | PLACA DE OBRA (PARA CONSTRUCAO CIVIL) EM CHAPA GALVANIZADA *N. 22*, DE *2,0 X1,125* M | M2 | 1.4125 | 1.4125 | 1.4125 | 1.4125 | 1.4125 | 1.4125 | 1.4125 | 1.4125 | 11.3
00005061 | PREGO DE ACO POLIDO COM CABECA 18 X 27 (2 1/2 X 10) | KG | 24.081 | 36.1215 | [6 empty] | 60.2025
00005075 | PREGO DE ACO POLIDO COM CABECA 18 X 30 (2 3/4 X 10) | KG | 0.15538 | 0.15538 | 0.15538 | 0.15538 | 0.15538 | 0.15538 | 0.15538 | 0.15538 | 1.243
00006111 | SERVENTE | H | 162.3846 | 240.5846 | 5.9846 | 5.9846 | 5.9846 | 107.5238 | 107.5238 | 523.1502 | 1159.1209
00006114 | AJUDANTE DE ARMADOR CRObs: dimensões entre asteríscos (*) indicam a aceitação de medidas aproximadas. | H | 23.0945 | 34.6417 | [6 empty] | 57.7362
00006117 | CARPINTEIRO AUXILIAR | H | 160.54 | 240.81 | [6 empty] | 401.35
00006189 | TABUA MADEIRA 2A QUALIDADE 2,5 X 30,0CM (1 X 12") NAO APARELHADA | M | 254.4559 | 381.6839 | [6 empty] | 636.1398
00007608 | CHUVEIRO PLASTICO BRANCO SIMPLES 5 '' PARA ACOPLAR EM HASTE 1/2 ", AGUA FRIA | UN | 0.25 | 0.25 | 0.25 | 0.25 | 0.25 | 0.25 | 0.25 | 0.25 | 2
00007622 | TRATOR DE ESTEIRAS, POTENCIA DE 100 HP, PESO OPERACIONAL DE 9,4 T, COM LAMINACOM CAPACIDADE DE 2,19 M3 | UN | 0.0042654 | 0.0046557 | 0.0034848 | 0.0034848 | 0.0034848 | 0.0034848 | 0.0034848 | 0.0034848 | 0.02983
00007624 | TRATOR DE ESTEIRAS, POTENCIA DE 150 HP, PESO OPERACIONAL DE 16,7 T, COM RODAMOTRIZ ELEVADA E LAMINA COM CONTATO DE 3,18M3 | UN | 0.000396 | 0.000396 | 0.000396 | 0.000396 | 0.000396 | 0.000396 | 0.000396 | 0.000396 | 0.003168
00010420 | BACIA SANITARIA (VASO) CONVENCIONAL DE LOUCA BRANCA | UN | 0.0625 | 0.0625 | 0.0625 | 0.0625 | 0.0625 | 0.0625 | 0.0625 | 0.0625 | 0.5
00010425 | LAVATORIO LOUCA BRANCA SUSPENSO *40 X 30* CM | UN | 0.0625 | 0.0625 | 0.0625 | 0.0625 | 0.0625 | 0.0625 | 0.0625 | 0.0625 | 0.5
00010432 | MICTORIO SIFONADO LOUCA BRANCA SEM COMPLEMENTOS | UN | 0.0625 | 0.0625 | 0.0625 | 0.0625 | 0.0625 | 0.0625 | 0.0625 | 0.0625 | 0.5
00010535 | BETONEIRA CAPACIDADE NOMINAL 400 L, CAPACIDADE DE MISTURA 280 L, MOTORELETRICO TRIFASICO 220/380 V POTENCIA 2 CV, SEM CARREGADOR | UN | 2.4974e-06 | 2.4974e-06 | 2.4974e-06 | 2.4974e-06 | 2.4974e-06 | 2.4974e-06 | 2.4974e-06 | 2.4974e-06 | 1.998e-05
00010667 | CONTAINER DE *2,40* X *6,00* M, PADRAO SIMPLES, SEM DIVISORIAS, PARA USO EMCANTEIRO DE OBRAS | UN | 0.125 | 0.125 | 0.125 | 0.125 | 0.125 | 0.125 | 0.125 | 0.125 | 1
00010685 | ESCAVADEIRA HIDRAULICA SOBRE ESTEIRAS, CACAMBA 0,80M3, PESO OPERACIONAL 17T,POTENCIA BRUTA 111HP | UN | 0.0016385 | 0.0024578 | [6 empty] | 0.0040963
00010775 | CONTAINER 2,30 X 6,00 M, ALT. 2,50 M, COM 1 SANITARIO, PARA ESCRITORIO, COMPLETO,SEM DIVISORIAS INTERNAS (LOCACAO) | MES | 0.625 | 0.625 | 0.625 | 0.625 | 0.625 | 0.625 | 0.625 | 0.625 | 5
00011267 | ARRUELA REDONDA DE LATAO, DIAMETRO EXTERNO = 34 MM, ESPESSURA = 2,5 MM,DIAMETRO DO FURO = 17 MM | UN | 0.25 | 0.25 | 0.25 | 0.25 | 0.25 | 0.25 | 0.25 | 0.25 | 2
00011280 | CORTADEIRA DE PISO DE CONCRETO E ASFALTO, PARA DISCO PADRAO DE DIAMETRO 350MM (14") OU 450 MM (18") , MOTOR A GASOLINA, POTENCIA 13 HP, SEM DISCO | UN | [5 empty] | 0.0028498 | 0.0028498 | 0.0037997 | 0.0094993
00012034 | CURVA 180 GRAUS, DE PVC RIGIDO ROSCAVEL, DE 3/4", PARA ELETRODUTO | UN | 0.25 | 0.25 | 0.25 | 0.25 | 0.25 | 0.25 | 0.25 | 0.25 | 2
00012892 | LUVA RASPA DE COURO, CANO CURTO (PUNHO *7* CM) | PAR | 4.4156 | 6.5164 | 0.21412 | 0.21412 | 0.21412 | 1.4469 | 1.4469 | 4.1989 | 18.6672
00012893 | BOTA DE SEGURANCA COM BIQUEIRA DE ACO E COLARINHO ACOLCHOADO | PAR | 4.4156 | 6.5164 | 0.21412 | 0.21412 | 0.21412 | 1.4469 | 1.4469 | 4.1989 | 18.6672
00012894 | CAPA PARA CHUVA EM PVC COM FORRO DE POLIESTER, COM CAPUZ (AMARELA OU AZUL) | UN | 4.4156 | 6.5164 | 0.21412 | 0.21412 | 0.21412 | 1.4469 | 1.4469 | 4.1989 | 18.6672
00012895 | CAPACETE DE SEGURANCA ABA FRONTAL COM SUSPENSAO DE POLIETILENO, SEMJUGULAR (CLASSE B) | UN | 4.4156 | 6.5164 | 0.21412 | 0.21412 | 0.21412 | 1.4469 | 1.4469 | 4.1989 | 18.6672
00013458 | COMPACTADOR DE SOLOS DE PERCURSAO (SOQUETE) COM MOTOR A GASOLINA 4 TEMPOSDE 4 HP (4 CV) | UN | 0.0029624 | 0.0044436 | [6 empty] | 0.0074059
00013887 | DISCO DE CORTE DIAMANTADO SEGMENTADO PARA CONCRETO, DIAMETRO DE 350 MM,FURO DE 1 " (14 X 1 ") | UN | [5 empty] | 0.0028498 | 0.0028498 | 0.0037997 | 0.0094993
00034491 | CONCRETO AUTOADENSAVEL (CAA) CLASSE DE RESISTENCIA C30, ESPALHAMENTO SF2,INCLUI SERVICO DE BOMBEAMENTO (NBR 15823) | M3 | 49.74 | 74.61 | [6 empty] | 124.35
00036142 | PROTETOR AUDITIVO TIPO PLUG DE INSERCAO COM CORDAO, ATENUACAO SUPERIOR A 15DB | UN | 4.4156 | 6.5164 | 0.21412 | 0.21412 | 0.21412 | 1.4469 | 1.4469 | 4.1989 | 18.6672
00036144 | RESPIRADOR DESCARTAVEL SEM VALVULA DE EXALACAO, PFF 1 | UN | 4.4156 | 6.5164 | 0.21412 | 0.21412 | 0.21412 | 1.4469 | 1.4469 | 4.1989 | 18.6672
00036148 | CINTURAO DE SEGURANCA TIPO PARAQUEDISTA, FIVELA EM ACO, AJUSTE NOSUSPENSARIO, CINTURA E PERNAS | UN | 4.4156 | 6.5164 | 0.21412 | 0.21412 | 0.21412 | 1.4469 | 1.4469 | 4.1989 | 18.6672
00036152 | OCULOS DE SEGURANCA CONTRA IMPACTOS COM LENTE INCOLOR, ARMACAO NYLON, COMPROTECAO UVA E UVB | UN | 4.4156 | 6.5164 | 0.21412 | 0.21412 | 0.21412 | 1.4469 | 1.4469 | 4.1989 | 18.6672
00036172 | BLOQUETE/PISO INTERTRAVADO DE CONCRETO - ONDA/16 FACES/UNISTEIN/PAVIS, *22 CM X11* CM, E = 6 CM, RESISTENCIA DE 35 MPA (NBR 9781), COR NATURAL | M2 | [5 empty] | 126.396 | 126.396 | 168.528 | 421.32
00037370 | ALIMENTACAO - HORISTA (ENCARGOS COMPLEMENTARES) (COLETADO CAIXA) | H | 719.5363 | 1062.845 | 32.919 | 32.919 | 32.919 | 233.9622 | 233.9622 | 682.7566 | 3031.8193
00037371 | TRANSPORTE - HORISTA (ENCARGOS COMPLEMENTARES) (COLETADO CAIXA) | H | 719.5363 | 1062.845 | 32.919 | 32.919 | 32.919 | 233.9622 | 233.9622 | 682.7566 | 3031.8193
00037372 | EXAMES - HORISTA (ENCARGOS COMPLEMENTARES) (COLETADO CAIXA) | H | 759.5363 | 1102.845 | 72.919 | 72.919 | 72.919 | 273.9622 | 273.9622 | 722.7566 | 3351.8193
00037373 | SEGURO - HORISTA (ENCARGOS COMPLEMENTARES) (COLETADO CAIXA) | H | 759.5363 | 1102.845 | 72.919 | 72.919 | 72.919 | 273.9622 | 273.9622 | 722.7566 | 3351.8193
00037456 | MANGUEIRA CRISTAL PARA NIVEL, LISA, PVC TRANSPARENTE, 5/16" X1 MM | M | 2.3352 | 3.4482 | 0.1091 | 0.1091 | 0.1091 | 0.77582 | 0.77582 | 2.2642 | 9.9265
00037623 | OPERADOR DE BETONEIRA ESTACIONARIA/MISTURADOR (COLETADO CAIXA) | H | 0.021894 | 0.021894 | 0.021894 | 0.021894 | 0.021894 | 0.021894 | 0.021894 | 0.021894 | 0.17515
00037736 | TANQUE DE ACO CARBONO NAO REVESTIDO, PARA TRANSPORTE DE AGUA COMCAPACIDADE DE 10 M3, COM BOMBA CENTRIFUGA POR TOMADA DE FORCA, VAZAO MAXIMA*75* M3/H (INCLUI MONTAGEM, NAO INCLUI CAMINHAO) | UN | 0.00017021 | 0.00025531 | [6 empty] | 0.00042552
00037747 | CAMINHAO TRUCADO, PESO BRUTO TOTAL 23000 KG, CARGA UTIL MAXIMA 15935 KG,DISTANCIA ENTRE EIXOS 4,80 M, POTENCIA 230 CV (INCLUI CABINE E CHASSI, NAO INCLUICARROCERIA) | UN | 0.00017021 | 0.00025531 | [6 empty] | 0.00042552
00038403 | ENXADA ESTREITA *25 X 23* CM COM CABO | UN | 2.3352 | 3.4482 | 0.1091 | 0.1091 | 0.1091 | 0.77582 | 0.77582 | 2.2642 | 9.9265
00039176 | BUCHA EM ALUMINIO, COM ROSCA, DE 1", PARA ELETRODUTO | UN | 0.25 | 0.25 | 0.25 | 0.25 | 0.25 | 0.25 | 0.25 | 0.25 | 2
00039210 | ARRUELA EM ALUMINIO, COM ROSCA, DE 1", PARA ELETRODUTO | UN | 0.25 | 0.25 | 0.25 | 0.25 | 0.25 | 0.25 | 0.25 | 0.25 | 2
00040215 | ESPACADOR / DISTANCIADOR EM PLASTICO (COLETADO CAIXA) | UN | 468.9868 | 703.4802 | [6 empty] | 1172.467
0005 | SERVENTE | h | 54.5787 | 73.9788 | 15.7787 | 15.7787 | 15.7787 | 15.7787 | 15.7787 | 15.7787 | 223.23
0010 | CARPINTEIRO | h | 16.0875 | 16.0875 | 16.0875 | 16.0875 | 16.0875 | 16.0875 | 16.0875 | 16.0875 | 128.7
1215 | CIMENTO PORTLAND C.P. 320 | Kg | 3.887 | 3.887 | 3.887 | 3.887 | 3.887 | 3.887 | 3.887 | 3.887 | 31.096
1695 | COMPENSADO RESINADO COLA FENÓLICA 6 MM 2,2X1,1 | m2 | 32.5 | 32.5 | 32.5 | 32.5 | 32.5 | 32.5 | 32.5 | 32.5 | 260
1858 | PONTALETE 3x3" | m | 47.645 | 47.645 | 47.645 | 47.645 | 47.645 | 47.645 | 47.645 | 47.645 | 381.16
1860 | PREGO 15x15 | Kg | 0.7085 | 0.7085 | 0.7085 | 0.7085 | 0.7085 | 0.7085 | 0.7085 | 0.7085 | 5.668
1863 | PREGO 18x30 | Kg | 0.5655 | 0.5655 | 0.5655 | 0.5655 | 0.5655 | 0.5655 | 0.5655 | 0.5655 | 4.524
1964 | RIPA DE MADEIRA 5x1 | m | 34.4403 | 34.4403 | 34.4403 | 34.4403 | 34.4403 | 34.4403 | 34.4403 | 34.4403 | 275.522
1968 | SARRAFO DE MADEIRA 10 CM | m | 6.9583 | 6.9583 | 6.9583 | 6.9583 | 6.9583 | 6.9583 | 6.9583 | 6.9583 | 55.666
2023 | TABUA PARA FORMA(30CM) | m | 21.4403 | 21.4403 | 21.4403 | 21.4403 | 21.4403 | 21.4403 | 21.4403 | 21.4403 | 171.522
2132 | VIGOTA DE MADEIRA 6x16 | m | 1.4983 | 1.4983 | 1.4983 | 1.4983 | 1.4983 | 1.4983 | 1.4983 | 1.4983 | 11.986
2256 | CADEADO PAPAIZ/PADO No. 30 | un | 0.30875 | 0.30875 | 0.30875 | 0.30875 | 0.30875 | 0.30875 | 0.30875 | 0.30875 | 2.47
2386 | BRITA No. 01 | m3 | 0.02275 | 0.02275 | 0.02275 | 0.02275 | 0.02275 | 0.02275 | 0.02275 | 0.02275 | 0.182
2491 | PARAFUSO DIAM.3/8" | un | 5.5673 | 5.5673 | 5.5673 | 5.5673 | 5.5673 | 5.5673 | 5.5673 | 5.5673 | 44.538
2492 | PORCA P/PARAFUSO 3/8" | un | 5.5673 | 5.5673 | 5.5673 | 5.5673 | 5.5673 | 5.5673 | 5.5673 | 5.5673 | 44.538
2493 | ARRUELA P/PARAFUSO 3/8" | un | 5.5673 | 5.5673 | 5.5673 | 5.5673 | 5.5673 | 5.5673 | 5.5673 | 5.5673 | 44.538
2516 | CORRENTE DIAMETRO 4 MM | Kg | 0.0845 | 0.0845 | 0.0845 | 0.0845 | 0.0845 | 0.0845 | 0.0845 | 0.0845 | 0.676
2779 | COMPACTADOR DE PLACA VIBRATÓRIA A GASOLINA POTÊNCIA 3HP ( MANUTENÇÃO E DEPRECIAÇÃO DO EQUIPAMENTO) - PREÇO DO EQUIPAMENTO NOVO DIVIDIDO POR 1.000 | un | 2 | 3 | [6 empty] | 5
2782 | GASOLINA | l | 15.008 | 22.512 | [6 empty] | 37.52
2804 | AREIA GROSSA | m3 | 0.013 | 0.013 | 0.013 | 0.013 | 0.013 | 0.013 | 0.013 | 0.013 | 0.104
2818 | DOBRADIÇA TIPO FERRADURA NÚMERO 2 | un | 0.9295 | 0.9295 | 0.9295 | 0.9295 | 0.9295 | 0.9295 | 0.9295 | 0.9295 | 7.436
EVE000050 | 3% incidente sobre mao de obra direta com Encargos Sociais para cobrir despesas de EPI e ferramentas | % |  | 545.4 | 818.1 | 818.1 | 1090.8 | 1090.8 | 545.4 | 545.4 | 5454
I00010S | Balde plastico capacidade *10* l | un | 1.0502 | 1.2461 | 0.65849 | 0.65849 | 0.65849 | 0.65849 | 0.65849 | 0.65849 | 6.2472
I00012S | Escova de aco, com cabo, *4 x 15* fileiras de cerdas | un | 1.0502 | 1.2461 | 0.65849 | 0.65849 | 0.65849 | 0.65849 | 0.65849 | 0.65849 | 6.2472
I00244S | Auxiliar de topografo | h | 124.7137 | 124.7137 | 124.7137 | 124.7137 | 124.7137 | 124.7137 | 124.7137 | 124.7137 | 997.71
I00344S | Arame galvanizado 16 bwg, 1,65mm (0,0166 kg/m) | kg | 4.1571 | 4.1571 | 4.1571 | 4.1571 | 4.1571 | 4.1571 | 4.1571 | 4.1571 | 33.257
I00368S | Areia para aterro - posto jazida/fornecedor (retirado na jazida, sem transporte) | m3 | 105 | 157.5 | [6 empty] | 262.5
I01213S | Carpinteiro de formas | h | 27.0213 | 27.0213 | 27.0213 | 27.0213 | 27.0213 | 27.0213 | 27.0213 | 27.0213 | 216.1705
I02711S | Carrinho de mao de aco capacidade 50 a 60 l, pneu com camara | un | 1.0502 | 1.2461 | 0.65849 | 0.65849 | 0.65849 | 0.65849 | 0.65849 | 0.65849 | 6.2472
I04093S | Motorista de caminhao | h | 0.9 | 1.35 | [6 empty] | 2.25
I04221S | Oleo diesel combustivel comum | l | 15.234 | 22.851 | [6 empty] | 38.085
I04222S | Gasolina comum | l | 24.112 | 36.168 | [6 empty] | 60.28
I04433S | Peca de madeira nao aparelhada *7,5 x 7,5* cm (3 x 3 ") macaranduba, angelim ou equivalente da regiao | m | 8.3142 | 8.3142 | 8.3142 | 8.3142 | 8.3142 | 8.3142 | 8.3142 | 8.3142 | 66.514
I05074S | Prego de aco polido com cabeca 15 x 18 (1 1/2 x 13) | kg | 2.4943 | 2.4943 | 2.4943 | 2.4943 | 2.4943 | 2.4943 | 2.4943 | 2.4943 | 19.9542
I06111S | Servente | h | 145.7213 | 205.0713 | 27.0213 | 27.0213 | 27.0213 | 27.0213 | 27.0213 | 27.0213 | 512.9205
I06189S | Tabua madeira 2a qualidade 2,5 x 30,0cm (1 x 12") nao aparelhada | m | 59.3014 | 59.3014 | 59.3014 | 59.3014 | 59.3014 | 59.3014 | 59.3014 | 59.3014 | 474.4111
I07247S | Teodolito eletronico, precisao angular de 5 a 7 segundos, incluindo tripe (locacao) | h | 20.7856 | 20.7856 | 20.7856 | 20.7856 | 20.7856 | 20.7856 | 20.7856 | 20.7856 | 166.285
I07252S | Nivel optico, com precisao de 0,7 mm, aumento de 32x (locacao) | h | 20.7856 | 20.7856 | 20.7856 | 20.7856 | 20.7856 | 20.7856 | 20.7856 | 20.7856 | 166.285
I07595S | Nivelador | h | 20.7856 | 20.7856 | 20.7856 | 20.7856 | 20.7856 | 20.7856 | 20.7856 | 20.7856 | 166.285
I12892S | Luva raspa de couro, cano curto (punho *7* cm) | par | 1.9413 | 2.3033 | 1.2172 | 1.2172 | 1.2172 | 1.2172 | 1.2172 | 1.2172 | 11.5478
I12893S | Bota de seguranca com biqueira de aco e colarinho acolchoado | par | 1.9413 | 2.3033 | 1.2172 | 1.2172 | 1.2172 | 1.2172 | 1.2172 | 1.2172 | 11.5478
I12894S | Capa para chuva em pvc com forro de poliester, com capuz (amarela ou azul) | un | 1.9413 | 2.3033 | 1.2172 | 1.2172 | 1.2172 | 1.2172 | 1.2172 | 1.2172 | 11.5478
I12895S | Capacete de seguranca aba frontal com suspensao de polietileno, sem jugular (classe b) | un | 1.9413 | 2.3033 | 1.2172 | 1.2172 | 1.2172 | 1.2172 | 1.2172 | 1.2172 | 11.5478
I13458S | Compactador de solos de percursao (soquete) com motor a gasolina 4 tempos de 4 hp (4 cv) | un | 0.00802 | 0.01203 | [6 empty] | 0.02005
I36142S | Protetor auditivo tipo plug de insercao com cordao, atenuacao superior a 15 db | un | 1.9413 | 2.3033 | 1.2172 | 1.2172 | 1.2172 | 1.2172 | 1.2172 | 1.2172 | 11.5478
I36144S | Respirador descartavel sem valvula de exalacao, pff 1 | un | 1.9413 | 2.3033 | 1.2172 | 1.2172 | 1.2172 | 1.2172 | 1.2172 | 1.2172 | 11.5478
I36148S | Cinturao de seguranca tipo paraquedista, fivela em aco, ajuste no suspensario, cintura e pernas | un | 1.9413 | 2.3033 | 1.2172 | 1.2172 | 1.2172 | 1.2172 | 1.2172 | 1.2172 | 11.5478
I36152S | Oculos de seguranca contra impactos com lente incolor, armac | un | 1.9413 | 2.3033 | 1.2172 | 1.2172 | 1.2172 | 1.2172 | 1.2172 | 1.2172 | 11.5478
I37370S | Alimentacao - horista (encargos complementares) (coletado caixa) | h | 319.142 | 378.942 | 199.542 | 199.542 | 199.542 | 199.542 | 199.542 | 199.542 | 1895.336
I37371S | Transporte - horista (encargos complementares) (coletado caixa) | h | 319.142 | 378.942 | 199.542 | 199.542 | 199.542 | 199.542 | 199.542 | 199.542 | 1895.336
I37372S | Exames - horista (encargos complementares) (coletado caixa) | h | 319.142 | 378.942 | 199.542 | 199.542 | 199.542 | 199.542 | 199.542 | 199.542 | 1895.336
I37373S | Seguro - horista (encargos complementares) (coletado caixa) | h | 319.142 | 378.942 | 199.542 | 199.542 | 199.542 | 199.542 | 199.542 | 199.542 | 1895.336
I37456S | Mangueira cristal para nivel, lisa, pvc transparente, 5/16"x1 mm | m | 1.0502 | 1.2461 | 0.65849 | 0.65849 | 0.65849 | 0.65849 | 0.65849 | 0.65849 | 6.2472
I37736S | Tanque de aco carbono nao revestido, para transporte de agua com capacidade de 10 m3, com bomba centrifuga por tomada de forca, vazao maxima *75* m3/h (inclui montagem, nao incluicaminhao) | un | 0.00015 | 0.000225 | [6 empty] | 0.000375
I37747S | Caminhao trucado, peso bruto total 23000 kg, carga util maxima 15935 kg, distancia entre eixos 4,80 m, potencia 230 cv (inclui cabine e chassi, nao inclui carroceria) | un | 0.00015 | 0.000225 | [6 empty] | 0.000375
I38403S | Enxada estreita *25 x 23* cm com cabo | un | 1.0502 | 1.2461 | 0.65849 | 0.65849 | 0.65849 | 0.65849 | 0.65849 | 0.65849 | 6.2472
I8437 | PORTÃO DESLIZANTE NYLOFOR, COMPOSTO DE QUADRO, PAINÉIS E ACESSÓRIOS COM PINTURA ELETROSTÁTICA COM TINTA POLIESTER, NAS CORES VERDE OU BRANCA, COM POSTE EM AÇO REVESTIDO, COR VERDE OU BRANCA - FORNECIMENTO E MONTAGEM | M2 | 6.804 | 13.608 | 13.608 | [5 empty] | 34.02
I9039 | PAINEL NYLOFOR 2,43M x 2,5M (A X L) - MALHA 5 x 20 CM - FIO 5MM, REVESTIDO EM POLIESTER POR PROCESSO DE PINTURA ELETROSTÁTICA, NAS CORES VERDE OU BRANCA | UN | 80 | 160 | 160 | [5 empty] | 400
I9045 | POSTE 40 x 60 MM, PINTURA ELETROSTÁTICA EM POLIESTER, NAS CORES VERDE OU BRANCA (H=3,20M - COM TAMPA) CHUMBADO | UN | 80 | 160 | 160 | [5 empty] | 400
I9048 | FIXADOR POLIAMIDA PARA POSTE, NAS CORES VERDE OU BRANCA | UN | 560 | 1120 | 1120 | [5 empty] | 2800
I9049 | SERVIÇO - COLOCAÇÃO E MONTAGEM DE CERCA/GRADIL NYLOFOR | M2 | 486 | 972 | 972 | [5 empty] | 2430
IEQ003000 | Cacamba basculante em aco, com capacidade de 7m3, para caminhao F-14000 | un |  | 0.043632 | 0.043632 | 0.043632 | 0.043632 | 0.043632 |  |  | 0.21816
IEQ003300 | Caminhao, motor diesel de 162CV, Ford Cargo 1317 ou similar | un |  |  | 0.005454 | 0.005454 | 0.010908 | 0.010908 | 0.010908 | 0.010908 | 0.05454
IEQ003500 | Caminhao, com cesta para 2 pessoas, alcance de 12m, Munck, aluguel | h |  |  | 16.7929 | 16.7929 | 33.5857 | 33.5857 | 33.5857 | 33.5857 | 167.9287
IEQ003700 | Caminhao, motor diesel de 208CV, Ford F-14000 ou similar | un |  | 0.043632 | 0.043632 | 0.043632 | 0.043632 | 0.043632 |  |  | 0.21816
IEQ004001 | Carroceria carga seca em madeira, aberta, para caminhao Ford Cargo 1317 | un |  |  | 0.18544 | 0.18544 | 0.37087 | 0.37087 | 0.37087 | 0.37087 | 1.8544
IEQ004200 | Chassis Scania T 114 GA 4x2 NZ, de 330CV ou similar, extensivel ate 21m | un |  | 0.032724 | 0.032724 | 0.032724 | 0.032724 | 0.032724 |  |  | 0.16362
IEQ007850 | Custo de material de manutencao de Caminhao Ford 1317, 162CV - equivalente ao elementar IEQ003300 | un |  |  | 0.002727 | 0.002727 | 0.005454 | 0.005454 | 0.005454 | 0.005454 | 0.02727
IEQ008551 | Custo de material de manutencao de Carrocerria carga seca Ford 1317-equivalente elementar IEQ004001 | un |  |  | 0.035451 | 0.035451 | 0.070902 | 0.070902 | 0.070902 | 0.070902 | 0.35451
IEQ009500 | Custo de material de manutencao Guindaste hidraulico 1550 Kgf/m - equivalente ao elementar IEQ013650 | un |  |  | 0.029997 | 0.029997 | 0.059994 | 0.059994 | 0.059994 | 0.059994 | 0.29997
IEQ009550 | Custo de material de manutencao de guindaste sobre rodas - equivalente ao elementar IEQ013700 | un |  |  | 0.002727 | 0.002727 | 0.005454 | 0.005454 | 0.005454 | 0.005454 | 0.02727
IEQ011250 | Custo de material de operacao - equivalente ao elementar oleo diesel IEQ016450 | l |  | 1385.316 | 4040.3232 | 4040.3232 | 6695.3304 | 6695.3304 | 5310.0144 | 5310.0144 | 33476.652
IEQ013650 | Guindaste hidraulico com momento de carga util minimo de 1550Kgf/m, com alcance de 16m de altura | un |  |  | 0.040905 | 0.040905 | 0.08181 | 0.08181 | 0.08181 | 0.08181 | 0.40905
IEQ013700 | Guindaste hidraulico, capacidade de 10t, modelo MD-10A, Madal ou similar | un |  |  | 0.005454 | 0.005454 | 0.010908 | 0.010908 | 0.010908 | 0.010908 | 0.05454
IEQ015300 | Minicarregadeira, modelo 226, Caterpillar ou similar | un |  | 0.038178 | 0.038178 | 0.038178 | 0.038178 | 0.038178 |  |  | 0.19089
IEQ017150 | Portico com capacidade de 10t, vao de 5m, altura de elevacao de 5m, com movimento de translacao | un |  | 0.038178 | 0.038178 | 0.038178 | 0.038178 | 0.038178 |  |  | 0.19089
MAT000650 | Aco CA-50, 6,30mm | Kg |  | 1121.1897 | 1121.1897 | 1121.1897 | 1121.1897 | 1121.1897 |  |  | 5605.9484
MAT000700 | Aco CA-50, 8mm | Kg |  | 1298.941 | 1298.941 | 1298.941 | 1298.941 | 1298.941 |  |  | 6494.705
MAT000750 | Aco CA-50, 10mm | Kg |  | 1298.941 | 1298.941 | 1298.941 | 1298.941 | 1298.941 |  |  | 6494.705
MAT000800 | Aco CA-50, 12,50mm | Kg |  | 1298.941 | 1298.941 | 1298.941 | 1298.941 | 1298.941 |  |  | 6494.705
MAT000850 | Aco CA-50, 16mm | Kg |  | 1121.1897 | 1121.1897 | 1121.1897 | 1121.1897 | 1121.1897 |  |  | 5605.9484
MAT000950 | Aco CA-50, 25mm | Kg |  | 660.8666 | 660.8666 | 660.8666 | 660.8666 | 660.8666 |  |  | 3304.3332
MAT005700 | Arame recozido no 18 | Kg |  | 1262.481 | 1262.481 | 1262.481 | 1262.481 | 1262.481 |  |  | 6312.4051
MAT006100 | Areia grossa lavada | m3 |  | 56.4053 | 56.4053 | 56.4053 | 56.4053 | 56.4053 |  |  | 282.0263
MAT018500 | Brita no 1 | m3 |  | 44.1338 | 44.1338 | 44.1338 | 44.1338 | 44.1338 |  |  | 220.6688
MAT018550 | Brita no 2 | m3 |  | 44.1338 | 44.1338 | 44.1338 | 44.1338 | 44.1338 |  |  | 220.6688
MAT020450 | Cabo de aco polido com alma de fibra, 6 pernas de 19 fios, de 5/8" | m |  | 2584.2088 | 2584.2088 | 2584.2088 | 2584.2088 | 2584.2088 |  |  | 12921.0441
MAT029750 | Chapa de aco carbono, comum, para uso geral, tamanho padrao, borda Universal, espessura de 1,50mm | Kg |  | 235.0838 | 235.0838 | 235.0838 | 235.0838 | 235.0838 |  |  | 1175.4188
MAT031400 | Chapa de madeira resinada, medindo: (2200 x 1100 x 14)mm, Madeirit ou similar - grupo II | m2 |  | 59.4322 | 59.4322 | 59.4322 | 59.4322 | 59.4322 |  |  | 297.1612
MAT033700 | Cimento Portland, tipo 320, saco de 50Kg | Kg |  | 43297.997 | 43297.997 | 43297.997 | 43297.997 | 43297.997 |  |  | 216489.9852
MAT050600 | Eletrodo com diametro de 4mm (5/32"), Awse E-6013 | Kg |  | 21.1397 | 21.1397 | 21.1397 | 21.1397 | 21.1397 |  |  | 105.6985
MAT067650 | Impermeabilizante - Intraplast-N ou similar, lata de 20Kg | Kg |  | 815.8257 | 815.8257 | 815.8257 | 815.8257 | 815.8257 |  |  | 4079.1284
MOD000450 | Armador - de concreto armado | h |  | 236.9981 | 236.9981 | 236.9981 | 236.9981 | 236.9981 |  |  | 1184.9906
MOD000850 | Carpinteiro - forma de concreto | h |  | 118.4991 | 118.4991 | 118.4991 | 118.4991 | 118.4991 |  |  | 592.4953
MOD002000 | Operador de Maquinas - trator, escavadeira, etc. | h |  | 310.878 | 310.878 | 310.878 | 310.878 | 310.878 |  |  | 1554.39
MOD002400 | Serralheiro - oficial de oficina de esquadria de aluminio e ferro | h |  | 236.9981 | 236.9981 | 236.9981 | 236.9981 | 236.9981 |  |  | 1184.9906
MOD002450 | Servente | h |  | 779.922 | 779.922 | 779.922 | 779.922 | 779.922 |  |  | 3899.61
MOD900950 | Eletricista - instalacao eletrica predial e industrial comum (desonerado) | h |  |  | 58.5651 | 58.5651 | 117.1301 | 117.1301 | 117.1301 | 117.1301 | 585.6505
MOD902000 | Operador de Maquinas - trator, escavadeira, etc. (desonerado) | h |  |  | 117.3237 | 117.3237 | 234.6474 | 234.6474 | 234.6474 | 234.6474 | 1173.2372
MOI002450 | Motorista de Caminhao e Carreta | h |  | 1426.6573 | 1426.6573 | 1426.6573 | 1426.6573 | 1426.6573 |  |  | 7133.2866
MOI900050 | Ajudante (desonerado) | h |  |  | 821.2742 | 821.2742 | 1642.5485 | 1642.5485 | 1642.5485 | 1642.5485 | 8212.7423
MOI901500 | Encarregado de turma (desonerado) | h |  |  | 469.2976 | 469.2976 | 938.5952 | 938.5952 | 938.5952 | 938.5952 | 4692.9761
MOI901800 | Engenheiro ou Arquiteto Pleno - com funcao de supervisao de obras (desonerado) | h |  |  | 53.2719 | 53.2719 | 106.5439 | 106.5439 | 106.5439 | 106.5439 | 532.7194
PLEO-25101 | INSTALACAO PROVISORIA AGUA-RESERVAT.C/REDE ALIMENT | PT | 0.125 | 0.125 | 0.125 | 0.125 | 0.125 | 0.125 | 0.125 | 0.125 | 1
PLEO-41122 | ESTACA ESCAVADA-500MM(ROTATIVA) | M | 520 | 780 | [6 empty] | 1300
PLEO-531336 | ATERRO MECANICO COM MATERIAL DE EMPRESTIMO | M3 | 600 | 900 | [6 empty] | 1500
PLEO-591007 | LASTRO MECANICO COM AREIA | M3 | 20 | 30 | [6 empty] | 50
PLEO-591009 | LASTRO MECANICO COM BRITA | M3 | 180 | 270 | [6 empty] | 450
REQ002550 | Carreta para transporte pesado com motor diesel de 388CV-CP | h |  | 41.0195 | 41.0195 | 41.0195 | 41.0195 | 41.0195 |  |  | 205.0977
REQ004750 | Guincho 10CV-CP | h |  | 456.6143 | 456.6143 | 456.6143 | 456.6143 | 456.6143 |  |  | 2283.0717
REQ004850 | Guindaste Munck-3,5t-CP | h |  | 62.2574 | 62.2574 | 62.2574 | 62.2574 | 62.2574 |  |  | 311.2871
REQ004900 | Guindaste Munck-3,5t-CI | h |  | 12.3588 | 12.3588 | 12.3588 | 12.3588 | 12.3588 |  |  | 61.7938
REQ006200 | Retificador de solda eletrica de 430A | h |  | 36.46 | 36.46 | 36.46 | 36.46 | 36.46 |  |  | 182.3
RSE006000 | Lancamento de concreto em pecas armadas - producao normal | m3 |  | 109.1236 | 109.1236 | 109.1236 | 109.1236 | 109.1236 |  |  | 545.6182
RSE007650 | Preparo mecanico de concreto - producao normal | m3 |  | 138.1444 | 138.1444 | 138.1444 | 138.1444 | 138.1444 |  |  | 690.7218
RSE906100 | Levantamento topografico planialtimetrico e cadastral para area ate 4 ha (desonerado) | ha | 0.6 | 1.2 | 1.2 | [5 empty] | 3

## BDI
COD | DESCRIÇÃO | %
Benefício
S + G | Garantia/seguros | 0.57
L | Lucro | 8.65
| TOTAL | 9.22
Despesas Indiretas
AC | Administração central | 4.75
DF | Despesas financeiras | 1
R | Riscos | 0.5
| TOTAL | 6.25
I | Impostos
| COFINS | 3
| ISS | 3
| PIS | 0.65
| INSS | 2
| TOTAL | 8.65
BDI = 27,12%
(1+AC+S+R+G)*(1+DF)*(1+L)/(1-I)-1

## ENCARGOS SOCIAIS
COD | DESCRIÇÃO | HORA % | MES %
A | GRUPO A
A1 | INSS | 20 | 20
A2 | SESI | 1.5 | 1.5
A3 | SENAI | 1 | 1
A4 | INCRA | 0.2 | 0.2
A5 | SEBRAE | 0.6 | 0.6
A6 | Salário Educação | 2.5 | 2.5
A7 | Seguro Contra Acidentes de Trabalho | 3 | 3
A8 | FGTS | 8 | 8
A9 | SECONCI | 0 | 0
| TOTAL | 36.8 | 36.8
B | GRUPO B
B1 | Repouso Semanal Remunerado | 18.07 | 0
B2 | Feriados | 4.84 | 0
B3 | Auxílio - Enfermidade | 0.93 | 0.69
B4 | 13º Salário | 11.2 | 8.33
B5 | Licença PaternidadE | 0.09 | 0.06
B6 | Faltas Justificadas | 0.75 | 0.56
B7 | Dias de Chuvas | 1.65 | 0
B8 | Auxílio Acidente de Trabalho | 0.13 | 0.09
B9 | Férias Gozadas | 13.12 | 9.77
B10 | Salário Maternidade | 0.03 | 0.02
| TOTAL | 50.81 | 19.52
C | GRUPO C
C1 | Aviso Prévio Indenizado | 8.57 | 6.38
C2 | Aviso Prévio Trabalhado | 0.46 | 0.34
C3 | Férias Indenizadas | 1.92 | 1.43
C4 | Depósito Rescisão Sem Justa Causa | 5.32 | 3.96
C5 | Indenização Adicional | 0.72 | 0.54
| TOTAL | 16.99 | 12.65
D | GRUPO D
D1 | Reincidência de Grupo A sobre Grupo B | 18.7 | 7.18
D2 | Reincidência de Grupo A sobre Aviso Prévio Trabalhado e Reincidência do FGTS sobre Aviso Prévio Indenizado | 0.85 | 0.64
| TOTAL | 19.55 | 7.82
Horista = 124,15% Mensalista = 76,79%
A + B + C + D
COD | DESCRIÇÃO | HORA % | MES %
A | GRUPO A
A1 | INSS | 20 | 20
A2 | SESI | 1.5 | 1.5
A3 | SENAI | 1 | 1
A4 | INCRA | 0.2 | 0.2
A5 | SEBRAE | 0.6 | 0.6
A6 | Salário Educação | 2.5 | 2.5
A7 | Seguro Contra Acidentes de Trabalho | 3 | 3
A8 | FGTS | 8 | 8
A9 | SECONCI | 1 | 1
| TOTAL | 37.8 | 37.8
B | GRUPO B
B1 | Repouso Semanal Remunerado | 17.92 | 0
B2 | Feriados | 3.95 | 0
B3 | Auxílio - Enfermidade | 0.9 | 0.69
B4 | 13º Salário | 10.8 | 8.33
B5 | Licença PaternidadE | 0.08 | 0.06
B6 | Faltas Justificadas | 0.72 | 0.56
B7 | Dias de Chuvas | 1.72 | 0
B8 | Auxílio Acidente de Trabalho | 0.12 | 0.09
B9 | Férias Gozadas | 8.09 | 6.24
B10 | Salário Maternidade | 0.03 | 0.02
| TOTAL | 44.33 | 15.99
C | GRUPO C
C1 | Aviso Prévio Indenizado | 4.81 | 3.71
C2 | Aviso Prévio Trabalhado | 0.11 | 0.09
C3 | Férias Indenizadas | 4.86 | 3.75
C4 | Depósito Rescisão Sem Justa Causa | 4.67 | 3.61
C5 | Indenização Adicional | 0.4 | 0.31
| TOTAL | 14.85 | 11.47
D | GRUPO D
D1 | Reincidência de Grupo A sobre Grupo B | 16.76 | 6.04
D2 | Reincidência de Grupo A sobre Aviso Prévio Trabalhado e Reincidência do FGTS sobre Aviso Prévio Indenizado | 0.43 | 0.33
| TOTAL | 17.19 | 6.37
Horista = 114,17% Mensalista = 71,63%
A + B + C + D
COD | DESCRIÇÃO | HORA % | MES %
A | ENCARGOS SOCIAIS BÁSICOS
A1 | INSS | 0 | 0
A2 | Fundo de Garantia | 8 | 8
A3 | Salário Educação | 2.5 | 2.5
A4 | Serviço Social da Indústria - Sesi | 1.5 | 1.5
A5 | Serviço Nacional de Aprendizagem - Senai | 1 | 1
A6 | Serviço de Apoio a Pequena e Média Empresa - Sebrae | 0.6 | 0.6
A7 | Instituto Nacional de Colonização e Reforma Agrária - Incra | 0.2 | 0.2
A8 | Seguro contra acidentes de trabalho (INSS) | 3 | 3
| TOTAL | 16.8 | 16.8
E | ENCARGOS SOCIAIS COMPLEMENTARES
E1 | Refeição | 30.65 | 9.26
E2 | Vale transporte | 5.56 | 0
E3 | Seguro de vida e acidentes em grupo | 0.76 | 0.24
E4 | EPI e ferramentas | 6 | 1
E5 | Exames | 3 | 1
| TOTAL | 45.97 | 11.5
B | ENCARGOS SOCIAIS QUE RECEBEM INCIDÊNCIA DE "A"
B1 | Repouso semanal e feriados | 22.9 | 0
B2 | Auxílio - enfermidade | 0.79 | 0
B3 | Licença - paternidade | 0.35 | 0
B4 | Décimo terceiro Salário | 10.57 | 8.22
B5 | Dias de chuva/faltas justificadas na obra/outras dificuldades/acidentes de trabalho/Greves/Falta ou Atraso na entrega de materiais ou serviço | 3.18 | 0
| TOTAL | 37.79 | 8.22
D | TAXA DAS REINCIDÊNCIAS
D1 | Reincidência do grupo A sobre B | 6.35 | 1.38
D2 | Reincidência de (A1 a A8) sobre C3 | 2.2 | 1.71
| TOTAL | 8.55 | 3.09
C | TOTAL DE ENCARGOS SOCIAIS QUE NÃO RECEBEM AS INCIDÊNCIAS GLOBAIS DE "A"
C1 | Depósito por despedida injusta 50% sobre [A2+(A2xB)] | 5.51 | 4.33
C2 | Férias (indenizadas) | 14.06 | 10.93
C3 | Aviso Prévio (Indenizado) | 13.12 | 10.2
| TOTAL | 32.69 | 25.46
Horista = 141,80% Mensalista = 65,07%
A + B + C + D + E
COD | DESCRIÇÃO | HORA % | MES %
A | GRUPO A
A1 | INSS | 0 | 0
A2 | SESI | 1.5 | 1.5
A3 | SENAI | 1 | 1
A4 | INCRA | 0.2 | 0.2
A5 | SEBRAE | 0.6 | 0.6
A6 | Salário Educação | 2.5 | 2.5
A7 | Seguro Contra Acidentes de Trabalho | 3 | 3
A8 | FGTS | 8 | 8
A9 | SECONCI | 0 | 0
| TOTAL | 16.8 | 16.8
B | GRUPO B
B1 | Repouso Semanal Remunerado | 17.87 | 0
B2 | Feriados | 3.72 | 0
B3 | Auxílio - Enfermidade | 0.91 | 0.69
B4 | 13º Salário | 10.92 | 8.33
B5 | Licença PaternidadE | 0.08 | 0.06
B6 | Faltas Justificadas | 0.73 | 0.56
B7 | Dias de Chuvas | 1.65 | 0
B8 | Auxílio Acidente de Trabalho | 0.12 | 0.09
B9 | Férias Gozadas | 10.42 | 7.96
B10 | Salário Maternidade | 0.03 | 0.02
| TOTAL | 46.45 | 17.71
C | GRUPO C
C1 | Aviso Prévio Indenizado | 6.35 | 4.85
C2 | Aviso Prévio Trabalhado | 0.15 | 0.11
C3 | Férias Indenizadas | 3.56 | 2.72
C4 | Depósito Rescisão Sem Justa Causa | 4.84 | 3.69
C5 | Indenização Adicional | 0.53 | 0.41
| TOTAL | 15.43 | 11.78
D | GRUPO D
D1 | Reincidência de Grupo A sobre Grupo B | 7.8 | 2.98
D2 | Reincidência de Grupo A sobre Aviso Prévio Trabalhado e Reincidência do FGTS sobre Aviso Prévio Indenizado | 0.53 | 0.41
| TOTAL | 8.33 | 3.39
Horista = 87,01% Mensalista = 49,68%
A + B + C + D
COD | DESCRIÇÃO | HORA % | MES %
A | GRUPO A
A1 | INSS | 20 | 20
A2 | SESI | 1.5 | 1.5
A3 | SENAI | 1 | 1
A4 | INCRA | 0.2 | 0.2
A5 | SEBRAE | 0.6 | 0.6
A6 | Salário Educação | 2.5 | 2.5
A7 | Seguro Contra Acidentes de Trabalho | 3 | 3
A8 | FGTS | 8 | 8
A9 | SECONCI | 1.2 | 1.2
| TOTAL | 38 | 38
B | GRUPO B
B1 | Repouso Semanal Remunerado | 17.79 | 0
B2 | Feriados | 3.69 | 0
B3 | Auxílio - Enfermidade | 0.92 | 0.69
B4 | 13º Salário | 11.01 | 8.33
B5 | Licença PaternidadE | 0.08 | 0.06
B6 | Faltas Justificadas | 0.73 | 0.56
B7 | Dias de Chuvas | 1.18 | 0
B8 | Auxílio Acidente de Trabalho | 0.12 | 0.09
B9 | Férias Gozadas | 12.69 | 9.6
B10 | Salário Maternidade | 0.03 | 0.02
| TOTAL | 48.24 | 19.35
C | GRUPO C
C1 | Aviso Prévio Indenizado | 7.78 | 5.89
C2 | Aviso Prévio Trabalhado | 0.18 | 0.14
C3 | Férias Indenizadas | 1.75 | 1.32
C4 | Depósito Rescisão Sem Justa Causa | 4.91 | 3.72
C5 | Indenização Adicional | 0.65 | 0.5
| TOTAL | 15.27 | 11.57
D | GRUPO D
D1 | Reincidência de Grupo A sobre Grupo B | 18.33 | 7.35
D2 | Reincidência de Grupo A sobre Aviso Prévio Trabalhado e Reincidência do FGTS sobre Aviso Prévio Indenizado | 0.69 | 0.52
| TOTAL | 19.02 | 7.87
Horista = 120,53% Mensalista = 76,79%
A + B + C + D
COD | DESCRIÇÃO | HORA % | MES %
A | GRUPO A
A1 | INSS | 20 | 20
A2 | SESI | 1.5 | 1.5
A3 | SENAI | 1 | 1
A4 | INCRA | 0.2 | 0.2
A5 | SEBRAE | 0.6 | 0.6
A6 | Salário Educação | 2.5 | 2.5
A7 | Seguro Contra Acidentes de Trabalho | 3 | 3
A8 | FGTS | 8 | 8
A9 | SECONCI | 0 | 0
| TOTAL | 36.8 | 36.8
B | GRUPO B
B1 | Repouso Semanal Remunerado | 17.91 | 0
B2 | Feriados | 4.24 | 0
B3 | Auxílio - Enfermidade | 0.91 | 0.69
B4 | 13º Salário | 10.89 | 8.33
B5 | Licença PaternidadE | 0.08 | 0.06
B6 | Faltas Justificadas | 0.73 | 0.56
B7 | Dias de Chuvas | 1.36 | 0
B8 | Auxílio Acidente de Trabalho | 0.12 | 0.09
B9 | Férias Gozadas | 9.59 | 7.34
B10 | Salário Maternidade | 0.03 | 0.02
| TOTAL | 45.86 | 17.09
C | GRUPO C
C1 | Aviso Prévio Indenizado | 5.21 | 3.99
C2 | Aviso Prévio Trabalhado | 0.35 | 0.27
C3 | Férias Indenizadas | 3.51 | 2.69
C4 | Depósito Rescisão Sem Justa Causa | 4.31 | 3.3
C5 | Indenização Adicional | 0.44 | 0.34
| TOTAL | 13.82 | 10.59
D | GRUPO D
D1 | Reincidência de Grupo A sobre Grupo B | 16.88 | 6.29
D2 | Reincidência de Grupo A sobre Aviso Prévio Trabalhado e Reincidência do FGTS sobre Aviso Prévio Indenizado | 0.55 | 0.42
| TOTAL | 17.43 | 6.71
Horista = 113,91% Mensalista = 71,19%
A + B + C + D
COD | DESCRIÇÃO | HORA % | MES %
A | GRUPO A
A1 | INSS | 20 | 20
A2 | SESI | 1.5 | 1.5
A3 | SENAI | 1 | 1
A4 | INCRA | 0.2 | 0.2
A5 | SEBRAE | 0.6 | 0.6
A6 | Salário Educação | 2.5 | 2.5
A7 | Seguro Contra Acidentes de Trabalho | 3 | 3
A8 | FGTS | 8 | 8
A9 | SECONCI | 0 | 0
| TOTAL | 36.8 | 36.8
B | GRUPO B
B1 | Repouso Semanal Remunerado | 17.91 | 0
B2 | Feriados | 4.24 | 0
B3 | Auxílio - Enfermidade | 0.91 | 0.69
B4 | 13º Salário | 10.89 | 8.33
B5 | Licença PaternidadE | 0.08 | 0.06
B6 | Faltas Justificadas | 0.73 | 0.56
B7 | Dias de Chuvas | 1.36 | 0
B8 | Auxílio Acidente de Trabalho | 0.12 | 0.09
B9 | Férias Gozadas | 9.54 | 7.3
B10 | Salário Maternidade | 0.03 | 0.02
| TOTAL | 45.81 | 17.05
C | GRUPO C
C1 | Aviso Prévio Indenizado | 5.46 | 4.18
C2 | Aviso Prévio Trabalhado | 0.13 | 0.1
C3 | Férias Indenizadas | 3.68 | 2.82
C4 | Depósito Rescisão Sem Justa Causa | 4.53 | 3.47
C5 | Indenização Adicional | 0.46 | 0.35
| TOTAL | 14.26 | 10.92
D | GRUPO D
D1 | Reincidência de Grupo A sobre Grupo B | 16.86 | 6.27
D2 | Reincidência de Grupo A sobre Aviso Prévio Trabalhado e Reincidência do FGTS sobre Aviso Prévio Indenizado | 0.48 | 0.37
| TOTAL | 17.34 | 6.64
Horista = 114,21% Mensalista = 71,41%
A + B + C + D
COD | DESCRIÇÃO | HORA % | MES %
A | GRUPO A
A1 | Previdencia Social | 20 | 20
A2 | FGTS | 8 | 8
A3 | Salário Educaçao | 2.5 | 2.5
A4 | SESI | 1.5 | 1.5
A5 | SENAI | 1 | 1
A6 | SEBRAE | 0.6 | 0.6
A7 | INCRA | 0.2 | 0.2
A8 | Seguro contra risco e acidente de trabalho (INSS) | 3 | 3
A9 | SECONCI | 1 | 1
| TOTAL | 37.8 | 37.8
B | GRUPO B
B1 | 13º Salário | 10.97 | 12.65
B2 | Férias | 0 | 16.87
B3 | Faltas Abonadas Legalmente | 0.73 | 0.84
B4 | Aviso Prévio | 0 | 1.04
B5 | Auxílio Enfermidade | 0.23 | 0.27
B6 | Licença Paternidade | 0.24 | 0.28
B7 | Descanso semanal remunerado (DSR) | 17.5 | 0
B8 | Feriados que coincidem com dias úteis | 3.86 | 0
B9 | Dias de Chuva e outras dificuldades | 1.49 | 0
B10 | Acidente de Trabalho | 2.59 | 0
| TOTAL | 37.61 | 31.95
C | GRUPO C
C1 | Depósito por despedida sem justa causa | 5.5 | 5.36
C2 | Férias indenizadas | 14.62 | 0
C3 | Aviso prévio indenizado | 13.36 | 0
C4 | Indenização Adicional ( Lei 7.238 / 84) | 1.11 | 1.05
| TOTAL | 34.59 | 6.41
D | GRUPO D
D1 | Reincidência de Grupo A sobre Grupo B | 14.22 | 12.08
| TOTAL | 14.22 | 12.08
E | GRUPO E
E1 | Vale refeição | 22.53 | 9.01
E2 | Vale transporte | 8.96 | 1.99
E3 | Seguro de vida coletivo | 1.16 | 0.46
E4 | EPI's | 0.93 | 0
| TOTAL | 33.58 | 11.46
Horista = 157,80% Mensalista = 99,70%
A + B + C + D + E