## Memória de Cálculo PAV
MINISTÉRIO DA EDUCAÇÃO
Secretaria de Educação Profissional e Tecnológica
Instituto Federal de Educação, Ciência e Tecnologia do Rio Grande do Sul
Pró-reitoria de Administração
Diretoria de Adminstração e Planejamento
MEMÓRIA DE CÁLCULO
Pavimentação
PISO | L1 (m) | L2 (m) | TOTAL
Piso intertravado L1 | 4 | 4 | 16 | M²
Piso intertravado L2 | 4 | 4 | 16 | M²
Piso intertravado L3 | 38.2 | 2.35 | 89.77 | M²
Piso intertravado L4 | 38.2 | 2.35 | 89.77 | M²
Piso intertravado L5 | 20.6 | 1 | 20.6 | M²
Piso intertravado L6 | 20.6 | 1 | 20.6 | M²
|  | TOTAL | 252.74 | M²
MEIO FIO |  |  | 144 | M

## Memória de Cálculo Drenagem
MINISTÉRIO DA EDUCAÇÃO
Secretaria de Educação Profissional e Tecnológica
Instituto Federal de Educação, Ciência e Tecnologia do Rio Grande do Sul
Pró-reitoria de Administração
Diretoria de Adminstração e Planejamento
MEMÓRIA DE CÁLCULO
Drenagem
PISO | L1 (m) | L2 (m) | L3 (m) | TOTAL
Canaleta - Meia Cana 30 cm | 38 | 38 |  | 76 | m
Tubo de 30 - drenagem até as caxias | 6 | 4.5 | 28 | 38.5 | m
Grelha para a canaleta (30 cm) | 38 | 38 |  | 22.8 | M²
Caixa de drenagem (60x60) | 1 | 1 | 1 | 3 | UN
Grama
Talude | altura | comprimento |  | TOTAL
Grama Lado 1 | 4 | 40 |  | 160 | M²
Grama Lado 2 | 3.6 | 28 |  | 100.8 | M²
Total |  |  |  | 260 | M²
Aterro para plantação de grama
CAIXA | L1 (m) | L2 (m) |  | TOTAL
Aterro de emprestimo |  |  |  |  | M²
Terra preta para plantio de grama |  |  |  |  | M³

## Memória de Cálculo Mov. Terra
MINISTÉRIO DA EDUCAÇÃO
Secretaria de Educação Profissional e Tecnológica
Instituto Federal de Educação, Ciência e Tecnologia do Rio Grande do Sul
Pró-reitoria de Administração
Diretoria de Adminstração e Planejamento
MEMÓRIA DE CÁLCULO
MOVIMENTAÇÕES DE TERRA
FUNDAÇÃO - BLOCOS | L1 | L2 | L3 | Volume (m³) | Total para 14 Sapatas
Escavação das Fundações/BLOCOS | 3.3 | 3.3 | 1.1 | 11.979 | 47.916
Escavação das FundaçõesBLOCOS | 1.8 | 1.8 | 1.1 | 3.564 | 14.256
Escavação das Fundações/BLOCOS | 3.3 | 1.8 | 1.1 | 6.534 | 65.34 | 127.512
Reaterro das Fundações | 1 | 1.1 | 0.5 | 0.55 | 9.9
VIGAS BALDRAMES (20X40) Metade | L1 | L2 | L3 | Volume (m³)
Escavação | 0.4 | 0.9 | 134 | 48.24
Reaterro das Fundações | 0.1 | 0.7 | 134 | 9.38
Escavação da quadra (Corte) | L1 | h | c | Volume (m³) | Total
Escavação | 38.2 | 2 | 2 | 152.8
Escavação | 26.41 | 2 | 2 | 105.64 | 258.44
Lastro de brita | L1 | L2 | E | Volume (m³) | Total
Sapata | 1.3 | 0.9 | 0.05 | 1.053
Viga baldrame | 100 | 0.2 | 0.05 | 1 | 2.053
Impermeabilização VIGAS BALDRAMES (20X40) | L1 | h | c | Área (m²)
(0,20*129,22m)*2 faces | 0.4 | 0.2 | 129.22 | 51.688
(0,40*129,22m) | 0.4 | 0.2 | 129.22 | 51.688
|  |  | total | 103.376

## Memória de Cálculo do Aço
MINISTÉRIO DA EDUCAÇÃO
Secretaria de Educação Profissional e Tecnológica
Instituto Federal de Educação, Ciência e Tecnologia do Rio Grande do Sul
Pró-reitoria de Administração
Diretoria de Adminstração e Planejamento
MEMÓRIA DE CÁLCULO
QUANTITATIVO DE AÇO
INFRA ESTRUTURA
FUNDAÇÃO - ESTACAS d=40CM 16 UNIDADES | COMPRIMENTO | QDADE (KG)
AÇO 6,3 MM | 241.92 | 60.48
AÇO 12,5 MM | 240 | 240
FUNDAÇÃO - ESTACAS d=50CM 24 UNIDADES | COMPRIMENTO | QDADE (KG)
AÇO 6,3 MM | 452.2 | 113.05
AÇO 12,5 MM | 360 | 360
INFRA ESTRUTURA
BLOCOS | QDADE (KG) | FORMA (M²) | CONCRETO (M³)
AÇO 5,0 MM | 238.6 | 88.2 | 29.9
AÇO 6,3 MM | 28.8
AÇO 8,0 MM | 128.25
AÇO 10,0 MM | 86.22
AÇO 12,5 MM | 258.9
VIGAS BALDRAMES V1=V2 (20X40) E V3=V4 (20X40) | QDADE (KG) | FORMA (M²) | CONCRETO (M³)
AÇO 5,0 MM | 118.9 | 108 | 8.7
AÇO 8,0 MM | 133.8
AÇO 10,0 MM | 134.4
QUANTITATIVO DE AÇO
SUPRAESTRUTUTA
14 PILARES | QDADE (KG) | FORMA (M²) | CONCRETO (M³)
AÇO 5,0 MM (Principal) | 174.8
AÇO 12,5 MM (Principal + Adicional) | 1057.6
AÇO 6,3 MM (Adicional) | 98.6
FORMA L1 + L2 | 4,5 + 4,5 (M²) | 10.5 | 147
FORMA L3 + L4 | 0,82 + 0,67 (M²) | 14*10,5
CONCRETO (M³) |  |  | 9.46

## Memória de Cálc. Piso e Cobertu
MINISTÉRIO DA EDUCAÇÃO
Secretaria de Educação Profissional e Tecnológica
Instituto Federal de Educação, Ciência e Tecnologia do Rio Grande do Sul
Pró-reitoria de Administração
Diretoria de Adminstração e Planejamento
MEMÓRIA DE CÁLCULO
QUADRA 36,40x21,60 = 785,00
QUADRA | L1 | L2 | e | TOTAL
Compactação | 38.2 | 26.41 |  | 1008.862 | M²
Lastro de Brita | 36.2 | 20.8 | 0.05 | 37.648 | M³
AÇO 5MM(prancha 11/11) |  |  |  | 1633.77 | KG
Concreto 10 cm | 36.2 | 20.8 | 0.1 | 75.296 | M³
Polimento Piso Industrial | 36.2 | 20.8 |  | 752.96 | M²
Forma |  |  |  | 13 | M²
Pintura piso da quadra | 30 | 16 |  | 480 | M²
Pintura faixas da quadra |  |  |  | 452 | ML
Piso Intertravado / Calçada |  |  |  | 268.95 | M²
Meio Fio | 38.2 | 26.41 |  | 129.22 | M
Alambrado
COBERTURA | altura | combrimento | total | TOTAL
Lado 1 e Lado 2 | 1.65 | 30 | 49.5 | 99 | M²
Lado 3 e Lado 4 | 3 | 16 | 48 | 96 | M²
Lateral | 1.55 | 3.9 | 6.045 | 6.045 | M²
Total |  |  |  | 201.045 | M²
Tela de Nylon
COBERTURA | altura | combrimento | total | TOTAL
Lado 1 e Lado 2 | 3.35 | 30 | 100.5 | 201 | M²
Lado 3 e Lado 4 | 2 | 16 | 32 | 64 | M²
Total |  |  |  | 265 | M²
COBERTURA
COBERTURA | L1 | L2 | e | TOTAL
TELHA | 38 | 25.8 | 0.5 | 1030 | M²
ESTRUTURA | 38 | 25.8 |  | 980.4 | M²
PINTURA | 38 | 25.8 |  | 490.2 | M²

## Memória de Cálc. Linhas Demarca
MINISTÉRIO DA EDUCAÇÃO
Secretaria de Educação Profissional e Tecnológica
Instituto Federal de Educação, Ciência e Tecnologia do Rio Grande do Sul
Pró-reitoria de Administração
Diretoria de Adminstração e Planejamento
MEMÓRIA DE CÁLCULO
DELIMITAÇÃO PINTURA QUADRA 30X16
QUADRA DELIMITAÇÃO
Entorno | 30+30+16+16 m |  |  | 92
QUADRA FUTSAL
CONTORNO | 30+30+14+14 m |  |  | 88
ÁREA DO GOLEIRO | (5,56+5,56+3+0,69+0,69)*2 |  |  | 31
CÍRCULO CENTRAL | 18,84 m |  |  | 18.84
QUADRA VOLEIBOL
LINHAS | 18+18+9+9+9+9+14+4*(1,55) |  |  | 92.2
QUADRA BASQUETE
LINHA 3 M | 23,70*2 |  |  | 47.4
CIRCULO DO GARRAFÃO | 5,65*4 |  |  | 22.6
SEMI-CÍRCULO | (3,92+0,74)*2 |  |  | 9.32
GARRAFÃO | (5,8+5,8+4,9)*2 |  |  | 33
CÍRCULO CENTRAL | 5,65*2 |  |  | 11.3
LINHAS PONTILHADAS GARRAFÃO | 2 |  |  | 2
QUADRA HANDEBOL
PONTILHADA NOS 7 m | 16,04*2 |  |  | 32.08
|  |  | total | 479.74