## ORCAMENTO
ITEM | CÓDIGO | DESCRIÇÃO | FONTE | UNID | QUANTIDADE | PREÇO UNITÁRIO R$ |  |  | PREÇO TOTAL R$
[6 empty] | SEM BDI | BDI | COM BDI
1 | SERVIÇOS PRELIMINARES | [7 empty] | 31782.09
1.1 | 74209/001 | PLACA DE OBRA EM CHAPA DE ACO GALVANIZADO | SINAPI | M2 | 5.63 | 312.68 | 78.17 | 390.85 | 2200.49
1.2 | 41598 | ENTRADA PROVISORIA DE ENERGIA ELETRICA AEREA TRIFASICA 40A EM POSTE MADEIRA | SINAPI | UN | 1 | 1703.12 | 425.78 | 2128.9 | 2128.9
1.3 | 99059 | LOCACAO CONVENCIONAL DE OBRA, UTILIZANDO GABARITO DE TÁBUAS CORRIDAS PONTALETADAS A CADA 2,00M - 2 UTILIZAÇÕES. AF_10/2018 | SINAPI | M | 129.22 | 36.33 | 9.08 | 45.41 | 5867.88
1.4 | 00010777 | LOCACAO DE CONTAINER 2,30 X 4,30 M, ALT. 2,50 M, PARA SANITARIO, COM 3 BACIAS, 4 CHUVEIROS, 1 LAVATORIO E 1 MICTORIO | SINAPI | MES | 6 | 579.06 | 144.77 | 723.83 | 4342.98
1.5 | S04654 | Locação de container - Almoxarifado com banheiro - 6,00 x 2,30m | ORSE | mês | 6 | 394.53 | 98.63 | 493.16 | 2958.96
1.6 | 90779 | ENGENHEIRO CIVIL DE OBRA SENIOR COM ENCARGOS COMPLEMENTARES | SINAPI | H | 96 | 119.02 | 29.76 | 148.78 | 14282.88
2 | DRENAGEM | [7 empty] | 20483.43
2.1 | 00010541 | CALHA/CANALETA DE CONCRETO SIMPLES, TIPO MEIA CANA, D = 30 CM, PARA AGUA PLUVIAL | SINAPI | M | 76 | 15.86 | 3.97 | 19.83 | 1507.08
2.2 | S08579 | Assentamento de tubo de concreto poroso - canaleta | ORSE | m | 76 | 8.39 | 2.1 | 10.49 | 797.24
2.3 | C1436 | GRELHA DE FERRO P/ CALHAS E CAIXAS | SEINFRA | M2 | 22.8 | 153.51 | 38.38 | 191.89 | 4375.09
2.4 | 74166/001 | CAIXA DE INSPEÇÃO EM CONCRETO PRÉ-MOLDADO DN 60CM COM TAMPA H= 60CM - FORNECIMENTO E INSTALACAO | SINAPI | UN | 2 | 215.31 | 53.83 | 269.14 | 538.28
2.5 | 4816016 | Rachão ou pedra de mão produzida (CAIXA DISSIPADORA) | SICRO NOVO | m³ | 6.6 | 24.2 | 6.05 | 30.25 | 199.65
2.6 | PJ 20.05.0200 (/) | Aterro com terra preta simples, para execucao de gramados. | SCO | m3 | 14.8 | 187.37 | 46.84 | 234.21 | 3466.31
2.7 | 85180 | PLANTIO DE GRAMA ESMERALDA EM ROLO | SINAPI | M2 | 296 | 22.5 | 5.63 | 28.13 | 8326.48
2.8 | S08579 | Assentamento de tubo de concreto poroso d=0.20 m | ORSE | m | 35 | 8.39 | 2.1 | 10.49 | 367.15
2.9 | 00012583 | TUBO DE CONCRETO SIMPLES POROSO, MACHO/FEMEA, DN 200 MM | SINAPI | M | 35 | 20.71 | 5.18 | 25.89 | 906.15
3 | PAVIMENTAÇÃO | [7 empty] | 22300.49
3.1 | 94275 | ASSENTAMENTO DE GUIA (MEIO-FIO) EM TRECHO RETO, CONFECCIONADA EM CONCRETO PRÉ-FABRICADO, DIMENSÕES 100X15X13X20 CM (COMPRIMENTO X BASE INFERIOR X BASE SUPERIOR X ALTURA), PARA URBANIZAÇÃO INTERNA DE EMPREENDIMENTOS. AF_06/2016_P | SINAPI | M | 144 | 34.31 | 8.58 | 42.89 | 6176.16
3.2 | 92399 | EXECUÇÃO DE VIA EM PISO INTERTRAVADO, COM BLOCO RETANGULAR COR NATURAL DE 20 X 10 CM, ESPESSURA 8 CM. AF_12/2015 | SINAPI | M2 | 274.27 | 47.03 | 11.76 | 58.79 | 16124.33
4 | MOVIMENTAÇÃO DE TERRA | [7 empty] | 14974.83
4.1 | 96521 | ESCAVAÇÃO MECANIZADA PARA BLOCO DE COROAMENTO OU SAPATA, COM PREVISÃO DE FÔRMA, COM RETROESCAVADEIRA. AF_06/2017 - SAPATAS | SINAPI | M3 | 127 | 31.39 | 7.85 | 39.24 | 4983.48
4.2 | 93382 | REATERRO MANUAL DE VALAS COM COMPACTAÇÃO MECANIZADA. AF_04/2016 - SAPATAS | SINAPI | M3 | 8.87 | 23.73 | 5.93 | 29.66 | 263.08
4.3 | 96525 | ESCAVAÇÃO MECANIZADA PARA VIGA BALDRAME, COM PREVISÃO DE FÔRMA, COM MINI-ESCAVADEIRA. AF_06/2017 - BALDRAME | SINAPI | M3 | 49 | 30.22 | 7.56 | 37.78 | 1851.22
4.4 | 93382 | REATERRO MANUAL DE VALAS COM COMPACTAÇÃO MECANIZADA. AF_04/2016 - BALDRAME | SINAPI | M3 | 9.5 | 23.73 | 5.93 | 29.66 | 281.77
4.5 | 5502585 | Escavação, carga e transporte de material de 2ª categoria - DMT de 50 a 200 m - caminho de serviço em leito natural - com escavadeira e caminhão basculante de 14 m³ | SICRO NOVO | m³ | 779 | 4.76 | 1.19 | 5.95 | 4635.05
4.6 | 97083 | COMPACTAÇÃO MECÂNICA DE SOLO PARA EXECUÇÃO DE RADIER, COM COMPACTADOR DE SOLOS A PERCUSSÃO. AF_09/2017 - PISO QUADRA | SINAPI | M2 | 1006.88 | 2.35 | 0.59 | 2.94 | 2960.23
5 | INFRAESTRUTURA | [7 empty] | 80746.67
5.1 | FUNDAÇÕES ESTACAS | [7 empty] | 33329.12
5.1.1 | 95578 | MONTAGEM DE ARMADURA LONGITUDINAL/TRANSVERSAL DE ESTACAS DE SEÇÃO CIRCULAR, DIÂMETRO = 12,5 MM. AF_11/2016 | SINAPI | KG | 600 | 6.38 | 1.6 | 7.98 | 4788
5.1.2 | 95584 | MONTAGEM DE ARMADURA TRANSVERSAL DE ESTACAS DE SEÇÃO CIRCULAR, DIÂMETRO = 6,3 MM. AF_11/2016 | SINAPI | KG | 173.53 | 8.95 | 2.24 | 11.19 | 1941.8
5.1.3 | 95602 | ARRASAMENTO MECANICO DE ESTACA DE CONCRETO ARMADO, DIAMETROS DE 41 CM A 60 CM. AF_11/2016 | SINAPI | UN | 40 | 23.63 | 5.91 | 29.54 | 1181.6
5.1.4 | 2306012 | Estaca Strauss D = 45 cm - confecção (40 CM E 50 CM) | SICRO NOVO | m | 400 | 19.72 | 4.93 | 24.65 | 9860
5.1.5 | 00001525 | CONCRETO USINADO BOMBEAVEL, CLASSE DE RESISTENCIA C30, COM BRITA 0 E 1, SLUMP = 100 +/- 20 MM, INCLUI SERVICO DE BOMBEAMENTO (NBR 8953) | SINAPI | M3 | 35.1 | 354.59 | 88.65 | 443.24 | 15557.72
5.2 | VIGAS BALDRAME | [7 empty] | 19588.28
5.2.1 | 96543 | ARMAÇÃO DE BLOCO, VIGA BALDRAME E SAPATA UTILIZANDO AÇO CA-60 DE 5 MM - MONTAGEM. AF_06/2017 - BALDRAME | SINAPI | KG | 118.9 | 11.46 | 2.87 | 14.33 | 1703.84
5.2.2 | 96545 | ARMAÇÃO DE BLOCO, VIGA BALDRAME OU SAPATA UTILIZANDO AÇO CA-50 DE 8 MM - MONTAGEM. AF_06/2017 - BALDRAME | SINAPI | KG | 133.8 | 9.52 | 2.38 | 11.9 | 1592.22
5.2.3 | 96546 | ARMAÇÃO DE BLOCO, VIGA BALDRAME OU SAPATA UTILIZANDO AÇO CA-50 DE 10 MM - MONTAGEM. AF_06/2017 - BALDRAME | SINAPI | KG | 134.4 | 7.8 | 1.95 | 9.75 | 1310.4
5.2.4 | 96536 | FABRICAÇÃO, MONTAGEM E DESMONTAGEM DE FÔRMA PARA VIGA BALDRAME, EM MADEIRA SERRADA, E=25 MM, 4 UTILIZAÇÕES. AF_06/2017 - BALDRAME | SINAPI | M2 | 114.85 | 48.12 | 12.03 | 60.15 | 6908.23
5.2.5 | 00001525 | CONCRETO USINADO BOMBEAVEL, CLASSE DE RESISTENCIA C30, COM BRITA 0 E 1, SLUMP = 100 +/- 20 MM, INCLUI SERVICO DE BOMBEAMENTO (NBR 8953) - BALDRAME | SINAPI | M3 | 9.19 | 354.59 | 88.65 | 443.24 | 4073.38
5.2.6 | 0903845 | Lastro de brita comercial - espalhamento mecânico | SICRO NOVO | m³ | 2.1 | 61.55 | 15.39 | 76.94 | 161.57
5.2.7 | 98557 | IMPERMEABILIZAÇÃO DE SUPERFÍCIE COM EMULSÃO ASFÁLTICA, 2 DEMÃOS AF_06/2018 | SINAPI | M2 | 104 | 29.53 | 7.38 | 36.91 | 3838.64
5.3 | BLOCOS | [7 empty] | 27829.27
5.3.1 | 96534 | FABRICAÇÃO, MONTAGEM E DESMONTAGEM DE FÔRMA PARA BLOCO DE COROAMENTO, EM MADEIRA SERRADA, E=25 MM, 4 UTILIZAÇÕES. AF_06/2017 | SINAPI | M2 | 88.2 | 56.22 | 14.06 | 70.28 | 6198.7
5.3.2 | 96543 | ARMAÇÃO DE BLOCO, VIGA BALDRAME E SAPATA UTILIZANDO AÇO CA-60 DE 5 MM - MONTAGEM. AF_06/2017 | SINAPI | KG | 238.6 | 11.46 | 2.87 | 14.33 | 3419.14
5.3.3 | 96544 | ARMAÇÃO DE BLOCO, VIGA BALDRAME OU SAPATA UTILIZANDO AÇO CA-50 DE 6,3 MM - MONTAGEM. AF_06/2017 | SINAPI | KG | 28.8 | 9.93 | 2.48 | 12.41 | 357.41
5.3.4 | 96545 | ARMAÇÃO DE BLOCO, VIGA BALDRAME OU SAPATA UTILIZANDO AÇO CA-50 DE 8 MM - MONTAGEM. AF_06/2017 | SINAPI | KG | 128.25 | 9.52 | 2.38 | 11.9 | 1526.18
5.3.5 | 96546 | ARMAÇÃO DE BLOCO, VIGA BALDRAME OU SAPATA UTILIZANDO AÇO CA-50 DE 10 MM - MONTAGEM. AF_06/2017 | SINAPI | KG | 86.22 | 7.8 | 1.95 | 9.75 | 840.65
5.3.6 | 96547 | ARMAÇÃO DE BLOCO, VIGA BALDRAME OU SAPATA UTILIZANDO AÇO CA-50 DE 12,5 MM - MONTAGEM. AF_06/2017 | SINAPI | KG | 258.9 | 6.9 | 1.73 | 8.63 | 2234.31
5.3.7 | 00001525 | CONCRETO USINADO BOMBEAVEL, CLASSE DE RESISTENCIA C30, COM BRITA 0 E 1, SLUMP = 100 +/- 20 MM, INCLUI SERVICO DE BOMBEAMENTO (NBR 8953) | SINAPI | M3 | 29.9 | 354.59 | 88.65 | 443.24 | 13252.88
6 | SUPRAESTRUTURA | [7 empty] | 22745.05
6.1 | 92759 | ARMAÇÃO DE PILAR OU VIGA DE UMA ESTRUTURA CONVENCIONAL DE CONCRETO ARMADO EM UM EDIFÍCIO DE MÚLTIPLOS PAVIMENTOS UTILIZANDO AÇO CA-60 DE 5,0 MM - MONTAGEM. AF_12/2015 | SINAPI | KG | 136.42 | 9.46 | 2.37 | 11.83 | 1613.85
6.2 | 92760 | ARMAÇÃO DE PILAR OU VIGA DE UMA ESTRUTURA CONVENCIONAL DE CONCRETO ARMADO EM UM EDIFÍCIO DE MÚLTIPLOS PAVIMENTOS UTILIZANDO AÇO CA-50 DE 6,3 MM - MONTAGEM. AF_12/2015 | SINAPI | KG | 88.74 | 8.37 | 2.09 | 10.46 | 928.22
6.3 | 92763 | ARMAÇÃO DE PILAR OU VIGA DE UMA ESTRUTURA CONVENCIONAL DE CONCRETO ARMADO EM UM EDIFÍCIO DE MÚLTIPLOS PAVIMENTOS UTILIZANDO AÇO CA-50 DE 12,5 MM - MONTAGEM. AF_12/2015 | SINAPI | KG | 888.1 | 6.14 | 1.54 | 7.68 | 6820.61
6.4 | 92425 | MONTAGEM E DESMONTAGEM DE FÔRMA DE PILARES RETANGULARES E ESTRUTURAS SIMILARES COM ÁREA MÉDIA DAS SEÇÕES MAIOR QUE 0,25 M², PÉ-DIREITO DUPLO, EM CHAPA DE MADEIRA COMPENSADA RESINADA, 6 UTILIZAÇÕES. AF_12/2015 | SINAPI | M2 | 125.52 | 58.57 | 14.64 | 73.21 | 9189.32
6.5 | 00001525 | CONCRETO USINADO BOMBEAVEL, CLASSE DE RESISTENCIA C30, COM BRITA 0 E 1, SLUMP = 100 +/- 20 MM, INCLUI SERVICO DE BOMBEAMENTO (NBR 8953) | SINAPI | M3 | 9.46 | 354.59 | 88.65 | 443.24 | 4193.05
7 | PISO DA QUADRA | [7 empty] | 149692.44
7.1 | 0903845 | Lastro de brita comercial - espalhamento mecânico - 5 cm | SICRO NOVO | m³ | 36.7 | 61.55 | 15.39 | 76.94 | 2823.7
7.2 | 68053 | FORNECIMENTO/INSTALACAO LONA PLASTICA PRETA, PARA IMPERMEABILIZACAO, ESPESSURA 150 MICRAS. | SINAPI | M2 | 734.4 | 4.72 | 1.18 | 5.9 | 4332.96
7.3 | 92915 | ARMAÇÃO DE ESTRUTURAS DE CONCRETO ARMADO, EXCETO VIGAS, PILARES, LAJES E FUNDAÇÕES, UTILIZANDO AÇO CA-60 DE 5,0 MM - MONTAGEM. AF_12/2015 | SINAPI | KG | 1633.77 | 10.51 | 2.63 | 13.14 | 21467.74
7.4 | 92267 | FABRICAÇÃO DE FÔRMA PARA LAJES, EM CHAPA DE MADEIRA COMPENSADA RESINADA, E = 17 MM. AF_12/2015 | SINAPI | M2 | 11.3 | 29.76 | 7.44 | 37.2 | 420.36
7.5 | 72136 | PISO INDUSTRIAL DE ALTA RESISTENCIA, ESPESSURA 8MM, INCLUSO JUNTAS DE DILATACAO PLASTICAS E POLIMENTO MECANIZADO | SINAPI | M2 | 734.4 | 81.2 | 20.3 | 101.5 | 74541.6
7.6 | 79467 | PINTURA COM TINTA A BASE DE BORRACHA CLORADA , DE FAIXAS DE DEMARCACAO, EM QUADRA POLIESPORTIVA, 5 CM DE LARGURA. | SINAPI | ML | 480 | 12.65 | 3.16 | 15.81 | 7588.8
7.7 | 72815 | APLICACAO DE TINTA A BASE DE EPOXI SOBRE PISO | SINAPI | M2 | 480 | 48.35 | 12.09 | 60.44 | 29011.2
7.8 | 00011149 | PRIMER EPOXI | SINAPI | GL | 40 | 186.17 | 46.54 | 232.71 | 9308.4
7.9 | 88310 | PINTOR COM ENCARGOS COMPLEMENTARES | SINAPI | H | 8 | 19.77 | 4.94 | 24.71 | 197.68
8 | COBERTURA | [7 empty] | 186716.52
8.1 | 94213 | TELHAMENTO COM TELHA DE AÇO/ALUMÍNIO E = 0,5 MM, COM ATÉ 2 ÁGUAS, INCLUSO IÇAMENTO. AF_07/2019 | SINAPI | M2 | 1030.4 | 39.54 | 9.89 | 49.43 | 50932.67
8.2 | 95468 | PINTURA ESMALTE BRILHANTE (2 DEMAOS) SOBRE SUPERFICIE METALICA, INCLUSIVE PROTECAO COM ZARCAO (1 DEMAO) | SINAPI | M2 | 490 | 36.36 | 9.09 | 45.45 | 22270.5
8.3 | 73970/002 | ESTRUTURA METALICA EM ACO ESTRUTURAL PERFIL ?I? 6?? X 3 3/8?? | SINAPI | KG | 7255 | 7.67 | 1.92 | 9.59 | 69575.45
8.4 | 00010966 | PERFIL "U" DE ACO LAMINADO, "U" 152 X 15,6 | SINAPI | KG | 5000 | 5.77 | 1.44 | 7.21 | 36050
8.5 | 88315 | SERRALHEIRO COM ENCARGOS COMPLEMENTARES | SINAPI | H | 180 | 18.55 | 4.64 | 23.19 | 4174.2
8.6 | 88316 | SERVENTE COM ENCARGOS COMPLEMENTARES | SINAPI | H | 180 | 15.66 | 3.92 | 19.58 | 3524.4
8.7 | 98746 | SOLDA DE TOPO EM CHAPA/PERFIL/TUBO DE AÇO CHANFRADO, ESPESSURA=1/4''. AF_06/2018 | SINAPI | M | 3 | 50.48 | 12.62 | 63.1 | 189.3
9 | PINTURA DOS PILARES | [7 empty] | 2640.12
9.1 | 88485 | APLICAÇÃO DE FUNDO SELADOR ACRÍLICO EM PAREDES, UMA DEMÃO. AF_06/2014 - PILARES | SINAPI | M2 | 147 | 1.84 | 0.46 | 2.3 | 338.1
9.2 | 95305 | TEXTURA ACRÍLICA, APLICAÇÃO MANUAL EM PAREDE, UMA DEMÃO. AF_09/2016 | SINAPI | M2 | 147 | 12.53 | 3.13 | 15.66 | 2302.02
10 | EQUIPAMENTOS | [7 empty] | 53846.13
10.1 | 00025398 | CONJUNTO PARA FUTSAL COM TRAVES OFICIAIS DE 3,00 X 2,00 M EM TUBO DE ACO GALVANIZADO 3" COM REQUADRO EM TUBO DE 1", PINTURA EM PRIMER COM TINTA ESMALTE SINTETICO E REDES DE POLIETILENO FIO 4 MM | SINAPI | UN | 1 | 2922.31 | 730.58 | 3652.89 | 3652.89
10.2 | 00025399 | CONJUNTO PARA QUADRA DE VOLEI COM POSTES EM TUBO DE ACO GALVANIZADO 3", H = *255* CM, PINTURA EM TINTA ESMALTE SINTETICO, REDE DE NYLON COM 2 MM, MALHA 10 X 10 CM E ANTENAS OFICIAIS EM FIBRA DE VIDRO | SINAPI | UN | 1 | 1774.09 | 443.52 | 2217.61 | 2217.61
10.3 | C1347 | ESTRUTURA METÁLICA C/ TABELAS DE BASQUETE | SEINFRA | CJ | 1 | 2144.85 | 536.21 | 2681.06 | 2681.06
10.4 | 74244/001 | ALAMBRADO PARA QUADRA POLIESPORTIVA, ESTRUTURADO POR TUBOS DE ACO GALVANIZADO, COM COSTURA, DIN 2440, DIAMETRO 2", COM TELA DE ARAME GALVANIZADO, FIO 14 BWG E MALHA QUADRADA 5X5CM | SINAPI | M2 | 201 | 115.24 | 28.81 | 144.05 | 28954.05
10.5 | 73924/002 | PINTURA ESMALTE ACETINADO, DUAS DEMAOS, SOBRE SUPERFICIE METALICA | SINAPI | M2 | 402 | 24.61 | 6.15 | 30.76 | 12365.52
10.6 | S01900 | Fornecimento e instalação de rede de proteção em nylon malha 10 x 10 cm para quadra de esporte | ORSE | m² | 265 | 12 | 3 | 15 | 3975
11 | INSTALAÇÕES ELÉTRICAS | [7 empty] | 23956.67
11.1 | 93653 | DISJUNTOR MONOPOLAR TIPO DIN, CORRENTE NOMINAL DE 10A - FORNECIMENTO E INSTALAÇÃO. AF_04/2016 | SINAPI | UN | 5 | 9.17 | 2.29 | 11.46 | 57.3
11.2 | 93655 | DISJUNTOR MONOPOLAR TIPO DIN, CORRENTE NOMINAL DE 20A - FORNECIMENTO E INSTALAÇÃO. AF_04/2016 | SINAPI | UN | 1 | 10.49 | 2.62 | 13.11 | 13.11
11.3 | 00039445 | DISPOSITIVO DR, 2 POLOS, SENSIBILIDADE DE 30 MA, CORRENTE DE 25 A, TIPO AC | SINAPI | UN | 1 | 111.75 | 27.94 | 139.69 | 139.69
11.4 | 93670 | DISJUNTOR TRIPOLAR TIPO DIN, CORRENTE NOMINAL DE 25A - FORNECIMENTO E INSTALAÇÃO. AF_04/2016 | SINAPI | UN | 1 | 60.75 | 15.19 | 75.94 | 75.94
11.5 | 93671 | DISJUNTOR TRIPOLAR TIPO DIN, CORRENTE NOMINAL DE 32A - FORNECIMENTO E INSTALAÇÃO. AF_04/2016 | SINAPI | UN | 1 | 63.96 | 15.99 | 79.95 | 79.95
11.6 | 91926 | CABO DE COBRE FLEXÍVEL ISOLADO, 2,5 MM², ANTI-CHAMA 450/750 V, PARA CIRCUITOS TERMINAIS - FORNECIMENTO E INSTALAÇÃO. AF_12/2015 | SINAPI | M | 450 | 2.58 | 0.65 | 3.23 | 1453.5
11.7 | 92980 | CABO DE COBRE FLEXÍVEL ISOLADO, 10 MM², ANTI-CHAMA 0,6/1,0 KV, PARA DISTRIBUIÇÃO - FORNECIMENTO E INSTALAÇÃO. AF_12/2015 | SINAPI | M | 300 | 6.35 | 1.59 | 7.94 | 2382
11.8 | IP 14.30.0062 (/) | Cabo de cobre flexivel, 750V, secao de 3x1,5mm2, PVC/ 70oC, classe 4. Fornecimento e colocacao.(desonerado) | SCO | m | 20 | 11.51 | 2.88 | 14.39 | 287.8
11.9 | 95752 | ELETRODUTO DE AÇO GALVANIZADO, CLASSE SEMI PESADO, DN 40 MM (1 1/2 ), APARENTE, INSTALADO EM PAREDE - FORNECIMENTO E INSTALAÇÃO. AF_11/2016_P | SINAPI | M | 2 | 44.75 | 11.19 | 55.94 | 111.88
11.10 | 00039756 | QUADRO DE DISTRIBUICAO COM BARRAMENTO TRIFASICO, DE SOBREPOR, EM CHAPA DE ACO GALVANIZADO, PARA 12 DISJUNTORES DIN, 100 A | SINAPI | UN | 1 | 322.38 | 80.6 | 402.98 | 402.98
11.11 | S03161 | Luminária com proteção em tela galvanizada, incl. lâmpada vapor metálico 400w e reator, tecnolux, ref: lm 260 v/5 (ou similar) | ORSE | un | 20 | 523.44 | 130.86 | 654.3 | 13086
11.12 | S06387 | *Caixa de passagem cp2-080 (60x60x80cm) | ORSE | un | 5 | 380.68 | 95.17 | 475.85 | 2379.25
11.13 | 00002559 | CONDULETE DE ALUMINIO TIPO C, PARA ELETRODUTO ROSCAVEL DE 3/4", COM TAMPA CEGA | SINAPI | UN | 21 | 8.8 | 2.2 | 11 | 231
11.14 | 00002504 | ELETRODUTO FLEXIVEL, EM ACO GALVANIZADO, REVESTIDO EXTERNAMENTE COM PVC PRETO, DIAMETRO EXTERNO DE 25 MM (3/4"), TIPO SEALTUBO | SINAPI | M | 110 | 11.54 | 2.89 | 14.43 | 1587.3
11.15 | S11304 | Conector reto de aluminio para eletroduto de 3/4", para adaptar entrada de eletroduto metalico flexivel em quadros - fornecimento e instalação | ORSE | un | 42 | 2.31 | 0.58 | 2.89 | 121.38
11.16 | 00002503 | ELETRODUTO FLEXIVEL, EM ACO GALVANIZADO, REVESTIDO EXTERNAMENTE COM PVC PRETO, DIAMETRO EXTERNO DE 50 MM( 1 1/2"), TIPO SEALTUBO | SINAPI | M | 10 | 29.39 | 7.35 | 36.74 | 367.4
11.17 | 00002527 | CONECTOR RETO DE ALUMINIO PARA ELETRODUTO DE 1 1/2", PARA ADAPTAR ENTRADA DE ELETRODUTO METALICO FLEXIVEL EM QUADROS | SINAPI | UN | 2 | 5.59 | 1.4 | 6.99 | 13.98
11.18 | 00039141 | ABRACADEIRA EM ACO PARA AMARRACAO DE ELETRODUTOS, TIPO U SIMPLES, COM 1 1/2" | SINAPI | UN | 5 | 0.51 | 0.13 | 0.64 | 3.2
11.19 | 00039138 | ABRACADEIRA EM ACO PARA AMARRACAO DE ELETRODUTOS, TIPO U SIMPLES, COM 3/4" | SINAPI | UN | 50 | 0.28 | 0.07 | 0.35 | 17.5
11.20 | IT 24.52.0150 (/) | Chave comutadora com botao XB2 BD21 ou similar. Fornecimento e instalacao.(desonerado) | SCO | un | 5 | 99.74 | 24.94 | 124.68 | 623.4
11.21 | S10275 | Caixa metálica com uma tomada 2P+T para instalação aparente | ORSE | un | 1 | 27.29 | 6.82 | 34.11 | 34.11
11.22 | I06596 | Eletroduto corrugado flexivel Ø 2" em PEAD, tipo Kanaduto/SW (Kanaflex ou similar) | ORSE | m | 100 | 3.9 | 0.98 | 4.88 | 488
12 | SPDA | [7 empty] | 17296.33
12.1 | C0327 | ATERRAMENTO COMPLETO C/ 3 HASTES COPPERWELD P/PÁRA-RAIOS | SEINFRA | CJ | 7 | 701.68 | 175.42 | 877.1 | 6139.7
12.2 | S09051 | Caixa de equalização p/aterramento 20x20x10cm de sobrepor p/11 terminais de pressão c/barramento | ORSE | un | 1 | 244.78 | 61.2 | 305.98 | 305.98
12.3 | 078212 | CABO COBRE NU CORDOALHA 7 FIOS 1/0 AWG - 50mm2 | SBC | M | 152.87 | 38.51 | 9.63 | 48.14 | 7359.16
12.4 | 93008 | ELETRODUTO RÍGIDO ROSCÁVEL, PVC, DN 50 MM (1 1/2") - FORNECIMENTO E INSTALAÇÃO. AF_12/2015 | SINAPI | M | 21 | 11.11 | 2.78 | 13.89 | 291.69
12.5 | 078113 | CONECTOR PARA ELETRODOS DE TERRA EM PARA-RAIOS | SBC | UN | 7 | 24.79 | 6.2 | 30.99 | 216.93
12.6 | S09048 | Conector de medição em bronze c/4 parafusos p/cabos de cobre 16-70mm² ref.TEL-560 (pára-raio) | ORSE | Un | 7 | 24.42 | 6.11 | 30.53 | 213.71
12.7 | 078202 | CABO DE COBRE NU 7 FIOS 25mm2 | SBC | M | 39.2 | 25.6 | 6.4 | 32 | 1254.4
12.8 | 078200 | CABO COBRE NU CORDOALHA PARA ATERRAMENTO 19 FIOS 1 AWG 35mm2 | SBC | M | 39.2 | 27.19 | 6.8 | 33.99 | 1332.41
12.9 | 72263 | TERMINAL OU CONECTOR DE PRESSAO - PARA CABO 50MM2 - FORNECIMENTO E INSTALACAO | SINAPI | UN | 7 | 20.84 | 5.21 | 26.05 | 182.35
13 | SERVIÇOS FINAIS | [7 empty] | 2820
13.1 | 3 S 08 102 51 | Limpeza - BDI = 34,32 | SICRO | m | 1000 | 2.1 | 0.72 | 2.82 | 2820
[7 empty] | VALOR ORÇAMENTO: |  | 503814.44
[7 empty] | VALOR BDI TOTAL: |  | 126186.33
[7 empty] | VALOR TOTAL: |  | 630000.77

## CUSTO DIRETO
ITEM | CÓDIGO | DESCRIÇÃO | FONTE | UNIDADE | QTD | CUSTO DIRETO (R$) |  |  |  | PREÇO UNITÁRIO (R$) | PREÇO TOTAL (R$)
[6 empty] | MÃO DE OBRA | MATERIAL | EQUIPAMENTO | OUTROS
1 | SERVIÇOS PRELIMINARES | [9 empty] | 25425.53
1.1 | 74209/001 | PLACA DE OBRA EM CHAPA DE ACO GALVANIZADO | SINAPI | M2 | 5.63 | 34.5 | 266.39 | 0 | 11.79 | 312.68 | 1760.39
1.2 | 41598 | ENTRADA PROVISORIA DE ENERGIA ELETRICA AEREA TRIFASICA 40A EM POSTE MADEIRA | SINAPI | UN | 1 | 204.02 | 1437.04 | 0 | 62.06 | 1703.12 | 1703.12
1.3 | 99059 | LOCACAO CONVENCIONAL DE OBRA, UTILIZANDO GABARITO DE TÁBUAS CORRIDAS PONTALETADAS A CADA 2,00M - 2 UTILIZAÇÕES. AF_10/2018 | SINAPI | M | 129.22 | 15.7 | 15.69 | 0 | 4.94 | 36.33 | 4694.56
1.4 | 00010777 | LOCACAO DE CONTAINER 2,30 X 4,30 M, ALT. 2,50 M, PARA SANITARIO, COM 3 BACIAS, 4 CHUVEIROS, 1 LAVATORIO E 1 MICTORIO | SINAPI | MES | 6 | 0 | 579.06 | 0 | 0 | 579.06 | 3474.36
1.5 | S04654 | Locação de container - Almoxarifado com banheiro - 6,00 x 2,30m | ORSE | mês | 6 | 0 | 0 | 394.53 | 0 | 394.53 | 2367.18
1.6 | 90779 | ENGENHEIRO CIVIL DE OBRA SENIOR COM ENCARGOS COMPLEMENTARES | SINAPI | H | 96 | 118.07 | 0.57 | 0 | 0.38 | 119.02 | 11425.92
2 | DRENAGEM | [9 empty] | 16384.95
2.1 | 00010541 | CALHA/CANALETA DE CONCRETO SIMPLES, TIPO MEIA CANA, D = 30 CM, PARA AGUA PLUVIAL | SINAPI | M | 76 | 0 | 15.86 | 0 | 0 | 15.86 | 1205.36
2.2 | S08579 | Assentamento de tubo de concreto poroso - canaleta | ORSE | m | 76 | 6.34 | 1.79 | 0 | 0.26 | 8.39 | 637.64
2.3 | C1436 | GRELHA DE FERRO P/ CALHAS E CAIXAS | SEINFRA | M2 | 22.8 | 46.56 | 106.95 | 0 | 0 | 153.51 | 3500.03
2.4 | 74166/001 | CAIXA DE INSPEÇÃO EM CONCRETO PRÉ-MOLDADO DN 60CM COM TAMPA H= 60CM - FORNECIMENTO E INSTALACAO | SINAPI | UN | 2 | 58.58 | 137.34 | 0 | 19.39 | 215.31 | 430.62
2.5 | 4816016 | Rachão ou pedra de mão produzida (CAIXA DISSIPADORA) | SICRO NOVO | m³ | 6.6 | 2.56 | 5.77 | 15.76 | 0.11 | 24.2 | 159.72
2.6 | PJ 20.05.0200 (/) | Aterro com terra preta simples, para execucao de gramados. | SCO | m3 | 14.8 | 38.62 | 148.75 | 0 | 0 | 187.37 | 2773.08
2.7 | 85180 | PLANTIO DE GRAMA ESMERALDA EM ROLO | SINAPI | M2 | 296 | 2.3 | 19.42 | 0 | 0.78 | 22.5 | 6660
2.8 | S08579 | Assentamento de tubo de concreto poroso d=0.20 m | ORSE | m | 35 | 6.34 | 1.79 | 0 | 0.26 | 8.39 | 293.65
2.9 | 00012583 | TUBO DE CONCRETO SIMPLES POROSO, MACHO/FEMEA, DN 200 MM | SINAPI | M | 35 | 0 | 20.71 | 0 | 0 | 20.71 | 724.85
3 | PAVIMENTAÇÃO | [9 empty] | 17839.56
3.1 | 94275 | ASSENTAMENTO DE GUIA (MEIO-FIO) EM TRECHO RETO, CONFECCIONADA EM CONCRETO PRÉ-FABRICADO, DIMENSÕES 100X15X13X20 CM (COMPRIMENTO X BASE INFERIOR X BASE SUPERIOR X ALTURA), PARA URBANIZAÇÃO INTERNA DE EMPREENDIMENTOS. AF_06/2016_P | SINAPI | M | 144 | 8.62 | 22.87 | 0 | 2.82 | 34.31 | 4940.64
3.2 | 92399 | EXECUÇÃO DE VIA EM PISO INTERTRAVADO, COM BLOCO RETANGULAR COR NATURAL DE 20 X 10 CM, ESPESSURA 8 CM. AF_12/2015 | SINAPI | M2 | 274.27 | 6.11 | 38.66 | 0.17 | 2.09 | 47.03 | 12898.92
4 | MOVIMENTAÇÃO DE TERRA | [9 empty] | 11977.45
4.1 | 96521 | ESCAVAÇÃO MECANIZADA PARA BLOCO DE COROAMENTO OU SAPATA, COM PREVISÃO DE FÔRMA, COM RETROESCAVADEIRA. AF_06/2017 - SAPATAS | SINAPI | M3 | 127 | 10.29 | 9.72 | 8.75 | 2.63 | 31.39 | 3986.53
4.2 | 93382 | REATERRO MANUAL DE VALAS COM COMPACTAÇÃO MECANIZADA. AF_04/2016 - SAPATAS | SINAPI | M3 | 8.87 | 15.49 | 2.61 | 0.99 | 4.64 | 23.73 | 210.49
4.3 | 96525 | ESCAVAÇÃO MECANIZADA PARA VIGA BALDRAME, COM PREVISÃO DE FÔRMA, COM MINI-ESCAVADEIRA. AF_06/2017 - BALDRAME | SINAPI | M3 | 49 | 10.37 | 4.82 | 12.69 | 2.34 | 30.22 | 1480.78
4.4 | 93382 | REATERRO MANUAL DE VALAS COM COMPACTAÇÃO MECANIZADA. AF_04/2016 - BALDRAME | SINAPI | M3 | 9.5 | 15.49 | 2.61 | 0.99 | 4.64 | 23.73 | 225.44
4.5 | 5502585 | Escavação, carga e transporte de material de 2ª categoria - DMT de 50 a 200 m - caminho de serviço em leito natural - com escavadeira e caminhão basculante de 14 m³ | SICRO NOVO | m³ | 779 | 0.13 | 0 | 4.58 | 0.05 | 4.76 | 3708.04
4.6 | 97083 | COMPACTAÇÃO MECÂNICA DE SOLO PARA EXECUÇÃO DE RADIER, COM COMPACTADOR DE SOLOS A PERCUSSÃO. AF_09/2017 - PISO QUADRA | SINAPI | M2 | 1006.88 | 1.52 | 0.22 | 0.08 | 0.53 | 2.35 | 2366.17
5 | INFRAESTRUTURA | [9 empty] | 64591.78
5.1 | FUNDAÇÕES ESTACAS | [9 empty] | 26660.4
5.1.1 | 95578 | MONTAGEM DE ARMADURA LONGITUDINAL/TRANSVERSAL DE ESTACAS DE SEÇÃO CIRCULAR, DIÂMETRO = 12,5 MM. AF_11/2016 | SINAPI | KG | 600 | 0.9 | 5.22 | 0 | 0.26 | 6.38 | 3828
5.1.2 | 95584 | MONTAGEM DE ARMADURA TRANSVERSAL DE ESTACAS DE SEÇÃO CIRCULAR, DIÂMETRO = 6,3 MM. AF_11/2016 | SINAPI | KG | 173.53 | 2.74 | 5.38 | 0 | 0.83 | 8.95 | 1553.09
5.1.3 | 95602 | ARRASAMENTO MECANICO DE ESTACA DE CONCRETO ARMADO, DIAMETROS DE 41 CM A 60 CM. AF_11/2016 | SINAPI | UN | 40 | 16.73 | 1.1 | 1.02 | 4.78 | 23.63 | 945.2
5.1.4 | 2306012 | Estaca Strauss D = 45 cm - confecção (40 CM E 50 CM) | SICRO NOVO | m | 400 | 8.51 | 0 | 11.21 | 0 | 19.72 | 7888
5.1.5 | 00001525 | CONCRETO USINADO BOMBEAVEL, CLASSE DE RESISTENCIA C30, COM BRITA 0 E 1, SLUMP = 100 +/- 20 MM, INCLUI SERVICO DE BOMBEAMENTO (NBR 8953) | SINAPI | M3 | 35.1 | 0 | 354.59 | 0 | 0 | 354.59 | 12446.11
5.2 | VIGAS BALDRAME | [9 empty] | 15670.33
5.2.1 | 96543 | ARMAÇÃO DE BLOCO, VIGA BALDRAME E SAPATA UTILIZANDO AÇO CA-60 DE 5 MM - MONTAGEM. AF_06/2017 - BALDRAME | SINAPI | KG | 118.9 | 4.25 | 5.88 | 0 | 1.33 | 11.46 | 1362.59
5.2.2 | 96545 | ARMAÇÃO DE BLOCO, VIGA BALDRAME OU SAPATA UTILIZANDO AÇO CA-50 DE 8 MM - MONTAGEM. AF_06/2017 - BALDRAME | SINAPI | KG | 133.8 | 2.18 | 6.65 | 0 | 0.69 | 9.52 | 1273.78
5.2.3 | 96546 | ARMAÇÃO DE BLOCO, VIGA BALDRAME OU SAPATA UTILIZANDO AÇO CA-50 DE 10 MM - MONTAGEM. AF_06/2017 - BALDRAME | SINAPI | KG | 134.4 | 1.62 | 5.67 | 0 | 0.51 | 7.8 | 1048.32
5.2.4 | 96536 | FABRICAÇÃO, MONTAGEM E DESMONTAGEM DE FÔRMA PARA VIGA BALDRAME, EM MADEIRA SERRADA, E=25 MM, 4 UTILIZAÇÕES. AF_06/2017 - BALDRAME | SINAPI | M2 | 114.85 | 20.53 | 21.21 | 0 | 6.38 | 48.12 | 5526.58
5.2.5 | 00001525 | CONCRETO USINADO BOMBEAVEL, CLASSE DE RESISTENCIA C30, COM BRITA 0 E 1, SLUMP = 100 +/- 20 MM, INCLUI SERVICO DE BOMBEAMENTO (NBR 8953) - BALDRAME | SINAPI | M3 | 9.19 | 0 | 354.59 | 0 | 0 | 354.59 | 3258.68
5.2.6 | 0903845 | Lastro de brita comercial - espalhamento mecânico | SICRO NOVO | m³ | 2.1 | 0.07 | 59.23 | 2.25 | 0 | 61.55 | 129.26
5.2.7 | 98557 | IMPERMEABILIZAÇÃO DE SUPERFÍCIE COM EMULSÃO ASFÁLTICA, 2 DEMÃOS AF_06/2018 | SINAPI | M2 | 104 | 6.85 | 20.72 | 0 | 1.96 | 29.53 | 3071.12
5.3 | BLOCOS | [9 empty] | 22261.05
5.3.1 | 96534 | FABRICAÇÃO, MONTAGEM E DESMONTAGEM DE FÔRMA PARA BLOCO DE COROAMENTO, EM MADEIRA SERRADA, E=25 MM, 4 UTILIZAÇÕES. AF_06/2017 | SINAPI | M2 | 88.2 | 25.31 | 23.03 | 0 | 7.88 | 56.22 | 4958.6
5.3.2 | 96543 | ARMAÇÃO DE BLOCO, VIGA BALDRAME E SAPATA UTILIZANDO AÇO CA-60 DE 5 MM - MONTAGEM. AF_06/2017 | SINAPI | KG | 238.6 | 4.25 | 5.88 | 0 | 1.33 | 11.46 | 2734.36
5.3.3 | 96544 | ARMAÇÃO DE BLOCO, VIGA BALDRAME OU SAPATA UTILIZANDO AÇO CA-50 DE 6,3 MM - MONTAGEM. AF_06/2017 | SINAPI | KG | 28.8 | 3.04 | 5.94 | 0 | 0.95 | 9.93 | 285.98
5.3.4 | 96545 | ARMAÇÃO DE BLOCO, VIGA BALDRAME OU SAPATA UTILIZANDO AÇO CA-50 DE 8 MM - MONTAGEM. AF_06/2017 | SINAPI | KG | 128.25 | 2.18 | 6.65 | 0 | 0.69 | 9.52 | 1220.94
5.3.5 | 96546 | ARMAÇÃO DE BLOCO, VIGA BALDRAME OU SAPATA UTILIZANDO AÇO CA-50 DE 10 MM - MONTAGEM. AF_06/2017 | SINAPI | KG | 86.22 | 1.62 | 5.67 | 0 | 0.51 | 7.8 | 672.52
5.3.6 | 96547 | ARMAÇÃO DE BLOCO, VIGA BALDRAME OU SAPATA UTILIZANDO AÇO CA-50 DE 12,5 MM - MONTAGEM. AF_06/2017 | SINAPI | KG | 258.9 | 1.18 | 5.35 | 0 | 0.37 | 6.9 | 1786.41
5.3.7 | 00001525 | CONCRETO USINADO BOMBEAVEL, CLASSE DE RESISTENCIA C30, COM BRITA 0 E 1, SLUMP = 100 +/- 20 MM, INCLUI SERVICO DE BOMBEAMENTO (NBR 8953) | SINAPI | M3 | 29.9 | 0 | 354.59 | 0 | 0 | 354.59 | 10602.24
6 | SUPRAESTRUTURA | [9 empty] | 18192.34
6.1 | 92759 | ARMAÇÃO DE PILAR OU VIGA DE UMA ESTRUTURA CONVENCIONAL DE CONCRETO ARMADO EM UM EDIFÍCIO DE MÚLTIPLOS PAVIMENTOS UTILIZANDO AÇO CA-60 DE 5,0 MM - MONTAGEM. AF_12/2015 | SINAPI | KG | 136.42 | 2.93 | 5.64 | 0 | 0.89 | 9.46 | 1290.53
6.2 | 92760 | ARMAÇÃO DE PILAR OU VIGA DE UMA ESTRUTURA CONVENCIONAL DE CONCRETO ARMADO EM UM EDIFÍCIO DE MÚLTIPLOS PAVIMENTOS UTILIZANDO AÇO CA-50 DE 6,3 MM - MONTAGEM. AF_12/2015 | SINAPI | KG | 88.74 | 1.99 | 5.78 | 0 | 0.6 | 8.37 | 742.75
6.3 | 92763 | ARMAÇÃO DE PILAR OU VIGA DE UMA ESTRUTURA CONVENCIONAL DE CONCRETO ARMADO EM UM EDIFÍCIO DE MÚLTIPLOS PAVIMENTOS UTILIZANDO AÇO CA-50 DE 12,5 MM - MONTAGEM. AF_12/2015 | SINAPI | KG | 888.1 | 0.66 | 5.29 | 0 | 0.19 | 6.14 | 5452.93
6.4 | 92425 | MONTAGEM E DESMONTAGEM DE FÔRMA DE PILARES RETANGULARES E ESTRUTURAS SIMILARES COM ÁREA MÉDIA DAS SEÇÕES MAIOR QUE 0,25 M², PÉ-DIREITO DUPLO, EM CHAPA DE MADEIRA COMPENSADA RESINADA, 6 UTILIZAÇÕES. AF_12/2015 | SINAPI | M2 | 125.52 | 23.52 | 27.97 | 0 | 7.08 | 58.57 | 7351.71
6.5 | 00001525 | CONCRETO USINADO BOMBEAVEL, CLASSE DE RESISTENCIA C30, COM BRITA 0 E 1, SLUMP = 100 +/- 20 MM, INCLUI SERVICO DE BOMBEAMENTO (NBR 8953) | SINAPI | M3 | 9.46 | 0 | 354.59 | 0 | 0 | 354.59 | 3354.42
7 | PISO DA QUADRA | [9 empty] | 119750.71
7.1 | 0903845 | Lastro de brita comercial - espalhamento mecânico - 5 cm | SICRO NOVO | m³ | 36.7 | 0.07 | 59.23 | 2.25 | 0 | 61.55 | 2258.89
7.2 | 68053 | FORNECIMENTO/INSTALACAO LONA PLASTICA PRETA, PARA IMPERMEABILIZACAO, ESPESSURA 150 MICRAS. | SINAPI | M2 | 734.4 | 2.7 | 1.24 | 0 | 0.78 | 4.72 | 3466.37
7.3 | 92915 | ARMAÇÃO DE ESTRUTURAS DE CONCRETO ARMADO, EXCETO VIGAS, PILARES, LAJES E FUNDAÇÕES, UTILIZANDO AÇO CA-60 DE 5,0 MM - MONTAGEM. AF_12/2015 | SINAPI | KG | 1633.77 | 3.67 | 5.72 | 0 | 1.12 | 10.51 | 17170.92
7.4 | 92267 | FABRICAÇÃO DE FÔRMA PARA LAJES, EM CHAPA DE MADEIRA COMPENSADA RESINADA, E = 17 MM. AF_12/2015 | SINAPI | M2 | 11.3 | 0.52 | 29.09 | 0 | 0.15 | 29.76 | 336.29
7.5 | 72136 | PISO INDUSTRIAL DE ALTA RESISTENCIA, ESPESSURA 8MM, INCLUSO JUNTAS DE DILATACAO PLASTICAS E POLIMENTO MECANIZADO | SINAPI | M2 | 734.4 | 39.26 | 26.61 | 1.38 | 13.95 | 81.2 | 59633.28
7.6 | 79467 | PINTURA COM TINTA A BASE DE BORRACHA CLORADA , DE FAIXAS DE DEMARCACAO, EM QUADRA POLIESPORTIVA, 5 CM DE LARGURA. | SINAPI | ML | 480 | 6.53 | 3.8 | 0 | 2.32 | 12.65 | 6072
7.7 | 72815 | APLICACAO DE TINTA A BASE DE EPOXI SOBRE PISO | SINAPI | M2 | 480 | 11.86 | 32.61 | 0 | 3.88 | 48.35 | 23208
7.8 | 00011149 | PRIMER EPOXI | SINAPI | GL | 40 | 0 | 186.17 | 0 | 0 | 186.17 | 7446.8
7.9 | 88310 | PINTOR COM ENCARGOS COMPLEMENTARES | SINAPI | H | 8 | 13.25 | 2.64 | 0 | 3.88 | 19.77 | 158.16
8 | COBERTURA | [9 empty] | 149363.51
8.1 | 94213 | TELHAMENTO COM TELHA DE AÇO/ALUMÍNIO E = 0,5 MM, COM ATÉ 2 ÁGUAS, INCLUSO IÇAMENTO. AF_07/2019 | SINAPI | M2 | 1030.4 | 2.25 | 36.56 | 0 | 0.73 | 39.54 | 40742.02
8.2 | 95468 | PINTURA ESMALTE BRILHANTE (2 DEMAOS) SOBRE SUPERFICIE METALICA, INCLUSIVE PROTECAO COM ZARCAO (1 DEMAO) | SINAPI | M2 | 490 | 18.93 | 11.23 | 0 | 6.2 | 36.36 | 17816.4
8.3 | 73970/002 | ESTRUTURA METALICA EM ACO ESTRUTURAL PERFIL ?I? 6?? X 3 3/8?? | SINAPI | KG | 7255 | 1.09 | 6.24 | 0 | 0.34 | 7.67 | 55645.85
8.4 | 00010966 | PERFIL "U" DE ACO LAMINADO, "U" 152 X 15,6 | SINAPI | KG | 5000 | 0 | 5.77 | 0 | 0 | 5.77 | 28850
8.5 | 88315 | SERRALHEIRO COM ENCARGOS COMPLEMENTARES | SINAPI | H | 180 | 13.22 | 1.45 | 0 | 3.88 | 18.55 | 3339
8.6 | 88316 | SERVENTE COM ENCARGOS COMPLEMENTARES | SINAPI | H | 180 | 10.42 | 1.36 | 0 | 3.88 | 15.66 | 2818.8
8.7 | 98746 | SOLDA DE TOPO EM CHAPA/PERFIL/TUBO DE AÇO CHANFRADO, ESPESSURA=1/4''. AF_06/2018 | SINAPI | M | 3 | 25.12 | 19.31 | 0 | 6.05 | 50.48 | 151.44
9 | PINTURA DOS PILARES | [9 empty] | 2112.39
9.1 | 88485 | APLICAÇÃO DE FUNDO SELADOR ACRÍLICO EM PAREDES, UMA DEMÃO. AF_06/2014 - PILARES | SINAPI | M2 | 147 | 0.66 | 0.98 | 0 | 0.2 | 1.84 | 270.48
9.2 | 95305 | TEXTURA ACRÍLICA, APLICAÇÃO MANUAL EM PAREDE, UMA DEMÃO. AF_09/2016 | SINAPI | M2 | 147 | 3.2 | 8.33 | 0 | 1 | 12.53 | 1841.91
10 | EQUIPAMENTOS | [9 empty] | 43077.71
10.1 | 00025398 | CONJUNTO PARA FUTSAL COM TRAVES OFICIAIS DE 3,00 X 2,00 M EM TUBO DE ACO GALVANIZADO 3" COM REQUADRO EM TUBO DE 1", PINTURA EM PRIMER COM TINTA ESMALTE SINTETICO E REDES DE POLIETILENO FIO 4 MM | SINAPI | UN | 1 | 0 | 2922.31 | 0 | 0 | 2922.31 | 2922.31
10.2 | 00025399 | CONJUNTO PARA QUADRA DE VOLEI COM POSTES EM TUBO DE ACO GALVANIZADO 3", H = *255* CM, PINTURA EM TINTA ESMALTE SINTETICO, REDE DE NYLON COM 2 MM, MALHA 10 X 10 CM E ANTENAS OFICIAIS EM FIBRA DE VIDRO | SINAPI | UN | 1 | 0 | 1774.09 | 0 | 0 | 1774.09 | 1774.09
10.3 | C1347 | ESTRUTURA METÁLICA C/ TABELAS DE BASQUETE | SEINFRA | CJ | 1 | 9.73 | 2132 | 0 | 3.12 | 2144.85 | 2144.85
10.4 | 74244/001 | ALAMBRADO PARA QUADRA POLIESPORTIVA, ESTRUTURADO POR TUBOS DE ACO GALVANIZADO, COM COSTURA, DIN 2440, DIAMETRO 2", COM TELA DE ARAME GALVANIZADO, FIO 14 BWG E MALHA QUADRADA 5X5CM | SINAPI | M2 | 201 | 17.02 | 92.4 | 0 | 5.82 | 115.24 | 23163.24
10.5 | 73924/002 | PINTURA ESMALTE ACETINADO, DUAS DEMAOS, SOBRE SUPERFICIE METALICA | SINAPI | M2 | 402 | 11.83 | 8.9 | 0 | 3.88 | 24.61 | 9893.22
10.6 | S01900 | Fornecimento e instalação de rede de proteção em nylon malha 10 x 10 cm para quadra de esporte | ORSE | m² | 265 | 0 | 0 | 0 | 12 | 12 | 3180
11 | INSTALAÇÕES ELÉTRICAS | [9 empty] | 19161.92
11.1 | 93653 | DISJUNTOR MONOPOLAR TIPO DIN, CORRENTE NOMINAL DE 10A - FORNECIMENTO E INSTALAÇÃO. AF_04/2016 | SINAPI | UN | 5 | 0.89 | 8.01 | 0 | 0.27 | 9.17 | 45.85
11.2 | 93655 | DISJUNTOR MONOPOLAR TIPO DIN, CORRENTE NOMINAL DE 20A - FORNECIMENTO E INSTALAÇÃO. AF_04/2016 | SINAPI | UN | 1 | 1.69 | 8.29 | 0 | 0.51 | 10.49 | 10.49
11.3 | 00039445 | DISPOSITIVO DR, 2 POLOS, SENSIBILIDADE DE 30 MA, CORRENTE DE 25 A, TIPO AC | SINAPI | UN | 1 | 0 | 0 | 111.75 | 0 | 111.75 | 111.75
11.4 | 93670 | DISJUNTOR TRIPOLAR TIPO DIN, CORRENTE NOMINAL DE 25A - FORNECIMENTO E INSTALAÇÃO. AF_04/2016 | SINAPI | UN | 1 | 5.1 | 54.1 | 0 | 1.55 | 60.75 | 60.75
11.5 | 93671 | DISJUNTOR TRIPOLAR TIPO DIN, CORRENTE NOMINAL DE 32A - FORNECIMENTO E INSTALAÇÃO. AF_04/2016 | SINAPI | UN | 1 | 7 | 54.84 | 0 | 2.12 | 63.96 | 63.96
11.6 | 91926 | CABO DE COBRE FLEXÍVEL ISOLADO, 2,5 MM², ANTI-CHAMA 450/750 V, PARA CIRCUITOS TERMINAIS - FORNECIMENTO E INSTALAÇÃO. AF_12/2015 | SINAPI | M | 450 | 0.76 | 1.59 | 0 | 0.23 | 2.58 | 1161
11.7 | 92980 | CABO DE COBRE FLEXÍVEL ISOLADO, 10 MM², ANTI-CHAMA 0,6/1,0 KV, PARA DISTRIBUIÇÃO - FORNECIMENTO E INSTALAÇÃO. AF_12/2015 | SINAPI | M | 300 | 0.22 | 6.06 | 0 | 0.07 | 6.35 | 1905
11.8 | IP 14.30.0062 (/) | Cabo de cobre flexivel, 750V, secao de 3x1,5mm2, PVC/ 70oC, classe 4. Fornecimento e colocacao.(desonerado) | SCO | m | 20 | 10.51 | 1 | 0 | 0 | 11.51 | 230.2
11.9 | 95752 | ELETRODUTO DE AÇO GALVANIZADO, CLASSE SEMI PESADO, DN 40 MM (1 1/2 ), APARENTE, INSTALADO EM PAREDE - FORNECIMENTO E INSTALAÇÃO. AF_11/2016_P | SINAPI | M | 2 | 10.52 | 31.07 | 0 | 3.16 | 44.75 | 89.5
11.10 | 00039756 | QUADRO DE DISTRIBUICAO COM BARRAMENTO TRIFASICO, DE SOBREPOR, EM CHAPA DE ACO GALVANIZADO, PARA 12 DISJUNTORES DIN, 100 A | SINAPI | UN | 1 | 0 | 322.38 | 0 | 0 | 322.38 | 322.38
11.11 | S03161 | Luminária com proteção em tela galvanizada, incl. lâmpada vapor metálico 400w e reator, tecnolux, ref: lm 260 v/5 (ou similar) | ORSE | un | 20 | 35.18 | 486.26 | 0 | 2 | 523.44 | 10468.8
11.12 | S06387 | *Caixa de passagem cp2-080 (60x60x80cm) | ORSE | un | 5 | 159.79 | 211.89 | 0.06 | 8.94 | 380.68 | 1903.4
11.13 | 00002559 | CONDULETE DE ALUMINIO TIPO C, PARA ELETRODUTO ROSCAVEL DE 3/4", COM TAMPA CEGA | SINAPI | UN | 21 | 0 | 8.8 | 0 | 0 | 8.8 | 184.8
11.14 | 00002504 | ELETRODUTO FLEXIVEL, EM ACO GALVANIZADO, REVESTIDO EXTERNAMENTE COM PVC PRETO, DIAMETRO EXTERNO DE 25 MM (3/4"), TIPO SEALTUBO | SINAPI | M | 110 | 0 | 11.54 | 0 | 0 | 11.54 | 1269.4
11.15 | S11304 | Conector reto de aluminio para eletroduto de 3/4", para adaptar entrada de eletroduto metalico flexivel em quadros - fornecimento e instalação | ORSE | un | 42 | 0.76 | 1.51 | 0 | 0.04 | 2.31 | 97.02
11.16 | 00002503 | ELETRODUTO FLEXIVEL, EM ACO GALVANIZADO, REVESTIDO EXTERNAMENTE COM PVC PRETO, DIAMETRO EXTERNO DE 50 MM( 1 1/2"), TIPO SEALTUBO | SINAPI | M | 10 | 0 | 29.39 | 0 | 0 | 29.39 | 293.9
11.17 | 00002527 | CONECTOR RETO DE ALUMINIO PARA ELETRODUTO DE 1 1/2", PARA ADAPTAR ENTRADA DE ELETRODUTO METALICO FLEXIVEL EM QUADROS | SINAPI | UN | 2 | 0 | 5.59 | 0 | 0 | 5.59 | 11.18
11.18 | 00039141 | ABRACADEIRA EM ACO PARA AMARRACAO DE ELETRODUTOS, TIPO U SIMPLES, COM 1 1/2" | SINAPI | UN | 5 | 0 | 0.51 | 0 | 0 | 0.51 | 2.55
11.19 | 00039138 | ABRACADEIRA EM ACO PARA AMARRACAO DE ELETRODUTOS, TIPO U SIMPLES, COM 3/4" | SINAPI | UN | 50 | 0 | 0.28 | 0 | 0 | 0.28 | 14
11.20 | IT 24.52.0150 (/) | Chave comutadora com botao XB2 BD21 ou similar. Fornecimento e instalacao.(desonerado) | SCO | un | 5 | 12.53 | 87.21 | 0 | 0 | 99.74 | 498.7
11.21 | S10275 | Caixa metálica com uma tomada 2P+T para instalação aparente | ORSE | un | 1 | 3.52 | 23.55 | 0 | 0.22 | 27.29 | 27.29
11.22 | I06596 | Eletroduto corrugado flexivel Ø 2" em PEAD, tipo Kanaduto/SW (Kanaflex ou similar) | ORSE | m | 100 | 0 | 3.9 | 0 | 0 | 3.9 | 390
12 | SPDA | [9 empty] | 13836.59
12.1 | C0327 | ATERRAMENTO COMPLETO C/ 3 HASTES COPPERWELD P/PÁRA-RAIOS | SEINFRA | CJ | 7 | 211.84 | 489.84 | 0 | 0 | 701.68 | 4911.76
12.2 | S09051 | Caixa de equalização p/aterramento 20x20x10cm de sobrepor p/11 terminais de pressão c/barramento | ORSE | un | 1 | 7.03 | 237.39 | 0 | 0.36 | 244.78 | 244.78
12.3 | 078212 | CABO COBRE NU CORDOALHA 7 FIOS 1/0 AWG - 50mm2 | SBC | M | 152.87 | 20.19 | 18.32 | 0 | 0 | 38.51 | 5887.02
12.4 | 93008 | ELETRODUTO RÍGIDO ROSCÁVEL, PVC, DN 50 MM (1 1/2") - FORNECIMENTO E INSTALAÇÃO. AF_12/2015 | SINAPI | M | 21 | 2.87 | 7.37 | 0 | 0.87 | 11.11 | 233.31
12.5 | 078113 | CONECTOR PARA ELETRODOS DE TERRA EM PARA-RAIOS | SBC | UN | 7 | 10.23 | 14.56 | 0 | 0 | 24.79 | 173.53
12.6 | S09048 | Conector de medição em bronze c/4 parafusos p/cabos de cobre 16-70mm² ref.TEL-560 (pára-raio) | ORSE | Un | 7 | 3.52 | 20.68 | 0 | 0.22 | 24.42 | 170.94
12.7 | 078202 | CABO DE COBRE NU 7 FIOS 25mm2 | SBC | M | 39.2 | 15.39 | 10.21 | 0 | 0 | 25.6 | 1003.52
12.8 | 078200 | CABO COBRE NU CORDOALHA PARA ATERRAMENTO 19 FIOS 1 AWG 35mm2 | SBC | M | 39.2 | 13.17 | 14.02 | 0 | 0 | 27.19 | 1065.85
12.9 | 72263 | TERMINAL OU CONECTOR DE PRESSAO - PARA CABO 50MM2 - FORNECIMENTO E INSTALACAO | SINAPI | UN | 7 | 10.27 | 7.47 | 0 | 3.1 | 20.84 | 145.88
13 | SERVIÇOS FINAIS | [9 empty] | 2100
13.1 | 3 S 08 102 51 | Limpeza - BDI = 34,32 | SICRO | m | 1000 | 0.77 | 0.12 | 1.04 | 0.17 | 2.1 | 2100
[9 empty] | VALOR ORÇAMENTO: |  | 503814.44
[9 empty] | VALOR BDI TOTAL: |  | 126186.33
[9 empty] | VALOR TOTAL: |  | 630000.77

## RESUMO
1 | SERVIÇOS PRELIMINARES |  | 31782.09 | 5.0448
2 | DRENAGEM |  | 20483.43 | 3.2513
3 | PAVIMENTAÇÃO |  | 22300.49 | 3.5398
4 | MOVIMENTAÇÃO DE TERRA |  | 14974.83 | 2.377
5 | INFRAESTRUTURA |  | 80746.67 | 12.8169
5.1 | FUNDAÇÕES ESTACAS |  | 33329.12 | 5.2903
5.2 | VIGAS BALDRAME |  | 19588.28 | 3.1092
5.3 | BLOCOS |  | 27829.27 | 4.4173
6 | SUPRAESTRUTURA |  | 22745.05 | 3.6103
7 | PISO DA QUADRA |  | 149692.44 | 23.7607
8 | COBERTURA |  | 186716.52 | 29.6375
9 | PINTURA DOS PILARES |  | 2640.12 | 0.41907
10 | EQUIPAMENTOS |  | 53846.13 | 8.547
11 | INSTALAÇÕES ELÉTRICAS |  | 23956.67 | 3.8026
12 | SPDA |  | 17296.33 | 2.7454
13 | SERVIÇOS FINAIS |  | 2820 | 0.44762
|  | VALOR ORÇAMENTO: | 503814.44 | 100
|  | VALOR BDI TOTAL: | 126186.33
|  | VALOR TOTAL: | 630000.77

## COMPOSICOES
1.1. 74209/001 - PLACA DE OBRA EM CHAPA DE ACO GALVANIZADO (M2)
MATERIAL |  |  |  | FONTE |  | UNID | COEFICIENTE |  | PREÇO UNITÁRIO |  | TOTAL
00004417 | SARRAFO DE MADEIRA NAO APARELHADA *2,5 X 7* CM, MACARANDUBA, ANGELIM OU EQUIVALENTE DA REGIAO |  |  | SINAPI |  | M | 1 |  | 5.23 |  | 5.23
00004491 | PONTALETE DE MADEIRA NAO APARELHADA *7,5 X 7,5* CM (3 X 3 ") PINUS, MISTA OU EQUIVALENTE DA REGIAO |  |  | SINAPI |  | M | 4 |  | 3.46 |  | 13.84
00004813 | PLACA DE OBRA (PARA CONSTRUCAO CIVIL) EM CHAPA GALVANIZADA *N. 22*, ADESIVADA, DE *2,0 X 1,125* M |  |  | SINAPI |  | M2 | 1 |  | 240 |  | 240
00005075 | PREGO DE ACO POLIDO COM CABECA 18 X 30 (2 3/4 X 10) |  |  | SINAPI |  | KG | 0.11 |  | 10.25 |  | 1.13
[7 empty] | TOTAL MATERIAL: |  |  |  | 260.2
SERVICO |  |  |  | FONTE |  | UNID | COEFICIENTE |  | PREÇO UNITÁRIO |  | TOTAL
88262 | CARPINTEIRO DE FORMAS COM ENCARGOS COMPLEMENTARES |  |  | SINAPI |  | H | 1 |  | 12.49 |  | 12.49
88316 | SERVENTE COM ENCARGOS COMPLEMENTARES |  |  | SINAPI |  | H | 2 |  | 10.92 |  | 21.84
94962 | CONCRETO MAGRO PARA LASTRO, TRAÇO 1:4,5:4,5 (CIMENTO/ AREIA MÉDIA/ BRITA 1) - PREPARO MECÂNICO COM BETONEIRA 400 L. AF_07/2016 |  |  | SINAPI |  | M3 | 0.01 |  | 246.7 |  | 2.47
[7 empty] | TOTAL SERVICO: |  |  |  | 36.8
[7 empty] | VALOR SEM ENCARGOS: |  |  |  | 297
[7 empty] | VALOR ENCARGOS (83.74%): |  |  |  | 15.68
[7 empty] | VALOR COM ENCARGOS: |  |  |  | 312.68
[7 empty] | VALOR BDI (25.00%): |  |  |  | 78.17
[7 empty] | VALOR COM BDI: |  |  |  | 390.85
1.2. 41598 - ENTRADA PROVISORIA DE ENERGIA ELETRICA AEREA TRIFASICA 40A EM POSTE MADEIRA (UN)
MATERIAL |  |  |  | FONTE |  | UNID | COEFICIENTE |  | PREÇO UNITÁRIO |  | TOTAL
00000406 | FITA ACO INOX PARA CINTAR POSTE, L = 19 MM, E = 0,5 MM (ROLO DE 30M) |  |  | SINAPI |  | UN | 0.13333 |  | 68.9 |  | 9.19
00000420 | CINTA CIRCULAR EM ACO GALVANIZADO DE 150 MM DE DIAMETRO PARA FIXACAO DE CAIXA MEDICAO, INCLUI PARAFUSOS E PORCAS |  |  | SINAPI |  | UN | 2 |  | 18.04 |  | 36.08
00000857 | CABO DE COBRE NU 16 MM2 MEIO-DURO |  |  | SINAPI |  | M | 3 |  | 8.62 |  | 25.86
00000937 | FIO DE COBRE, SOLIDO, CLASSE 1, ISOLACAO EM PVC/A, ANTICHAMA BWF-B, 450/750V, SECAO NOMINAL 10 MM2 |  |  | SINAPI |  | M | 27 |  | 5 |  | 135
00001062 | CAIXA INTERNA DE MEDICAO PARA 1 MEDIDOR TRIFASICO, COM VISOR, EM CHAPA DE ACO 18 USG (PADRAO DA CONCESSIONARIA LOCAL) |  |  | SINAPI |  | UN | 1 |  | 160.03 |  | 160.03
00001096 | ARMACAO VERTICAL COM HASTE E CONTRA-PINO, EM CHAPA DE ACO GALVANIZADO 3/16", COM 4 ESTRIBOS E 4 ISOLADORES |  |  | SINAPI |  | UN | 2 |  | 59.88 |  | 119.76
00001539 | CONECTOR METALICO TIPO PARAFUSO FENDIDO (SPLIT BOLT), PARA CABOS ATE 16 MM2 |  |  | SINAPI |  | UN | 8 |  | 5.09 |  | 40.72
00001892 | LUVA EM PVC RIGIDO ROSCAVEL, DE 1", PARA ELETRODUTO |  |  | SINAPI |  | UN | 4 |  | 1.11 |  | 4.44
00002392 | DISJUNTOR TIPO NEMA, TRIPOLAR 10 ATE 50A, TENSAO MAXIMA DE 415 V |  |  | SINAPI |  | UN | 1 |  | 63.1 |  | 63.1
00002685 | ELETRODUTO DE PVC RIGIDO ROSCAVEL DE 1 ", SEM LUVA |  |  | SINAPI |  | M | 8 |  | 4.37 |  | 34.96
00002731 | MADEIRA ROLICA TRATADA, EUCALIPTO OU EQUIVALENTE DA REGIAO, H = 12 M, D = 20 A 24 CM (PARA POSTE) |  |  | SINAPI |  | M | 7.96 |  | 90.04 |  | 716.72
00003379 | !EM PROCESSO DE DESATIVACAO! HASTE DE ATERRAMENTO EM ACO COM 3,00 M DE COMPRIMENTO E DN = 5/8", REVESTIDA COM BAIXA CAMADA DE COBRE, SEM CONECTOR |  |  | SINAPI |  | UN | 1 |  | 39.7 |  | 39.7
00004346 | PARAFUSO DE FERRO POLIDO, SEXTAVADO, COM ROSCA PARCIAL, DIAMETRO 5/8", COMPRIMENTO 6", COM PORCA E ARRUELA DE PRESSAO MEDIA |  |  | SINAPI |  | UN | 2 |  | 4.78 |  | 9.56
00011267 | ARRUELA REDONDA DE LATAO, DIAMETRO EXTERNO = 34 MM, ESPESSURA = 2,5 MM, DIAMETRO DO FURO = 17 MM |  |  | SINAPI |  | UN | 2 |  | 5 |  | 10
00012034 | CURVA 180 GRAUS, DE PVC RIGIDO ROSCAVEL, DE 3/4", PARA ELETRODUTO |  |  | SINAPI |  | UN | 2 |  | 3.14 |  | 6.28
00039176 | BUCHA EM ALUMINIO, COM ROSCA, DE 1", PARA ELETRODUTO |  |  | SINAPI |  | UN | 2 |  | 0.82 |  | 1.64
00039210 | ARRUELA EM ALUMINIO, COM ROSCA, DE 1", PARA ELETRODUTO |  |  | SINAPI |  | UN | 2 |  | 0.61 |  | 1.22
[7 empty] | TOTAL MATERIAL: |  |  |  | 1414.26
SERVICO |  |  |  | FONTE |  | UNID | COEFICIENTE |  | PREÇO UNITÁRIO |  | TOTAL
88264 | ELETRICISTA COM ENCARGOS COMPLEMENTARES |  |  | SINAPI |  | H | 8 |  | 13.58 |  | 108.64
88316 | SERVENTE COM ENCARGOS COMPLEMENTARES |  |  | SINAPI |  | H | 8 |  | 10.92 |  | 87.36
[7 empty] | TOTAL SERVICO: |  |  |  | 196
[7 empty] | VALOR SEM ENCARGOS: |  |  |  | 1610.26
[7 empty] | VALOR ENCARGOS (83.74%): |  |  |  | 92.86
[7 empty] | VALOR COM ENCARGOS: |  |  |  | 1703.12
[7 empty] | VALOR BDI (25.00%): |  |  |  | 425.78
[7 empty] | VALOR COM BDI: |  |  |  | 2128.9
1.3. 99059 - LOCACAO CONVENCIONAL DE OBRA, UTILIZANDO GABARITO DE TÁBUAS CORRIDAS PONTALETADAS A CADA 2,00M - 2 UTILIZAÇÕES. AF_10/2018 (M)
MATERIAL |  |  |  | FONTE |  | UNID | COEFICIENTE |  | PREÇO UNITÁRIO |  | TOTAL
00004417 | SARRAFO DE MADEIRA NAO APARELHADA *2,5 X 7* CM, MACARANDUBA, ANGELIM OU EQUIVALENTE DA REGIAO |  |  | SINAPI |  | M | 0.7445 |  | 5.23 |  | 3.89
00004433 | PECA DE MADEIRA NAO APARELHADA *7,5 X 7,5* CM (3 X 3 ") MACARANDUBA, ANGELIM OU EQUIVALENTE DA REGIAO |  |  | SINAPI |  | M | 0.4125 |  | 12.04 |  | 4.97
00005068 | PREGO DE ACO POLIDO COM CABECA 17 X 21 (2 X 11) |  |  | SINAPI |  | KG | 0.111 |  | 10.25 |  | 1.14
00007356 | TINTA ACRILICA PREMIUM, COR BRANCO FOSCO |  |  | SINAPI |  | L | 0.0256 |  | 22.06 |  | 0.56
00010567 | TABUA DE MADEIRA NAO APARELHADA *2,5 X 23* CM (1 x 9 ") PINUS, MISTA OU EQUIVALENTE DA REGIAO |  |  | SINAPI |  | M | 0.55 |  | 4.27 |  | 2.35
[7 empty] | TOTAL MATERIAL: |  |  |  | 12.91
SERVICO |  |  |  | FONTE |  | UNID | COEFICIENTE |  | PREÇO UNITÁRIO |  | TOTAL
88239 | AJUDANTE DE CARPINTEIRO COM ENCARGOS COMPLEMENTARES |  |  | SINAPI |  | H | 0.3563 |  | 10.97 |  | 3.91
88262 | CARPINTEIRO DE FORMAS COM ENCARGOS COMPLEMENTARES |  |  | SINAPI |  | H | 0.7125 |  | 12.49 |  | 8.9
91692 | SERRA CIRCULAR DE BANCADA COM MOTOR ELÉTRICO POTÊNCIA DE 5HP, COM COIFA PARA DISCO 10" - CHP DIURNO. AF_08/2015 |  |  | SINAPI |  | CHP | 0.0039 |  | 16.12 |  | 0.06
91693 | SERRA CIRCULAR DE BANCADA COM MOTOR ELÉTRICO POTÊNCIA DE 5HP, COM COIFA PARA DISCO 10" - CHI DIURNO. AF_08/2015 |  |  | SINAPI |  | CHI | 0.0168 |  | 13.38 |  | 0.22
94974 | CONCRETO MAGRO PARA LASTRO, TRAÇO 1:4,5:4,5 (CIMENTO/ AREIA MÉDIA/ BRITA 1) - PREPARO MANUAL. AF_07/2016 |  |  | SINAPI |  | M3 | 0.0046 |  | 317.6 |  | 1.46
99062 | MARCAÇÃO DE PONTOS EM GABARITO OU CAVALETE. AF_10/2018 |  |  | SINAPI |  | UN | 1.5 |  | 1.19 |  | 1.79
[7 empty] | TOTAL SERVICO: |  |  |  | 16.34
[7 empty] | VALOR SEM ENCARGOS: |  |  |  | 29.25
[7 empty] | VALOR ENCARGOS (83.74%): |  |  |  | 7.08
[7 empty] | VALOR COM ENCARGOS: |  |  |  | 36.33
[7 empty] | VALOR BDI (25.00%): |  |  |  | 9.0825
[7 empty] | VALOR COM BDI: |  |  |  | 45.41
1.4. 00010777 - LOCACAO DE CONTAINER 2,30 X 4,30 M, ALT. 2,50 M, PARA SANITARIO, COM 3 BACIAS, 4 CHUVEIROS, 1 LAVATORIO E 1 MICTORIO (MES)
[7 empty] | VALOR SEM ENCARGOS: |  |  |  | 579.06
[7 empty] | VALOR ENCARGOS: |  |  |  | 0
[7 empty] | VALOR COM ENCARGOS: |  |  |  | 579.06
[7 empty] | VALOR BDI (25.00%): |  |  |  | 144.765
[7 empty] | VALOR COM BDI: |  |  |  | 723.83
1.5. S04654 - Locação de container - Almoxarifado com banheiro - 6,00 x 2,30m (mês)
EQUIPAMENTO |  |  |  | FONTE |  | UNID | COEFICIENTE |  | PREÇO UNITÁRIO |  | TOTAL
I10776S | Locacao de container 2,30 x 6,00 m, alt. 2,50 m, para escritorio, sem divisorias internas e sem sanitario |  |  | ORSE |  | mes | 1 |  | 394.53 |  | 394.53
[7 empty] | TOTAL EQUIPAMENTO: |  |  |  | 394.53
[7 empty] | VALOR SEM ENCARGOS: |  |  |  | 394.53
[7 empty] | VALOR ENCARGOS: |  |  |  | 0
[7 empty] | VALOR COM ENCARGOS: |  |  |  | 394.53
[7 empty] | VALOR BDI (25.00%): |  |  |  | 98.6325
[7 empty] | VALOR COM BDI: |  |  |  | 493.16
1.6. 90779 - ENGENHEIRO CIVIL DE OBRA SENIOR COM ENCARGOS COMPLEMENTARES (H)
GERAL |  |  |  | FONTE |  | UNID | COEFICIENTE |  | PREÇO UNITÁRIO |  | TOTAL
00037372 | EXAMES - HORISTA (COLETADO CAIXA) |  |  | SINAPI |  | H | 1 |  | 0.34 |  | 0.34
00037373 | SEGURO - HORISTA (COLETADO CAIXA) |  |  | SINAPI |  | H | 1 |  | 0.04 |  | 0.04
[7 empty] | TOTAL GERAL: |  |  |  | 0.38
MAO DE OBRA |  |  |  | FONTE |  | UNID | COEFICIENTE |  | PREÇO UNITÁRIO |  | TOTAL
00002708 | ENGENHEIRO CIVIL DE OBRA SENIOR |  |  | SINAPI |  | H | 1 |  | 63.5082 |  | 63.51
[7 empty] | TOTAL MAO DE OBRA: |  |  |  | 63.51
MATERIAL |  |  |  | FONTE |  | UNID | COEFICIENTE |  | PREÇO UNITÁRIO |  | TOTAL
00043462 | FERRAMENTAS - FAMILIA ENGENHEIRO CIVIL - HORISTA (ENCARGOS COMPLEMENTARES - COLETADO CAIXA) |  |  | SINAPI |  | H | 1 |  | 0.01 |  | 0.01
00043486 | EPI - FAMILIA ENGENHEIRO CIVIL - HORISTA (ENCARGOS COMPLEMENTARES - COLETADO CAIXA) |  |  | SINAPI |  | H | 1 |  | 0.56 |  | 0.56
[7 empty] | TOTAL MATERIAL: |  |  |  | 0.57
SERVICO |  |  |  | FONTE |  | UNID | COEFICIENTE |  | PREÇO UNITÁRIO |  | TOTAL
95404 | CURSO DE CAPACITAÇÃO PARA ENGENHEIRO CIVIL DE OBRA SÊNIOR (ENCARGOS COMPLEMENTARES) - HORISTA |  |  | SINAPI |  | H | 1 |  | 0.76 |  | 0.76
[7 empty] | TOTAL SERVICO: |  |  |  | 0.76
[7 empty] | VALOR SEM ENCARGOS: |  |  |  | 65.22
[7 empty] | VALOR ENCARGOS (83.74%): |  |  |  | 53.8
[7 empty] | VALOR COM ENCARGOS: |  |  |  | 119.02
[7 empty] | VALOR BDI (25.00%): |  |  |  | 29.755
[7 empty] | VALOR COM BDI: |  |  |  | 148.78
2.1. 00010541 - CALHA/CANALETA DE CONCRETO SIMPLES, TIPO MEIA CANA, D = 30 CM, PARA AGUA PLUVIAL (M)
[7 empty] | VALOR SEM ENCARGOS: |  |  |  | 15.86
[7 empty] | VALOR ENCARGOS: |  |  |  | 0
[7 empty] | VALOR COM ENCARGOS: |  |  |  | 15.86
[7 empty] | VALOR BDI (25.00%): |  |  |  | 3.965
[7 empty] | VALOR COM BDI: |  |  |  | 19.83
2.2. S08579 - Assentamento de tubo de concreto poroso - canaleta (m)
MAO DE OBRA |  |  |  | FONTE |  | UNID | COEFICIENTE |  | PREÇO UNITÁRIO |  | TOTAL
I00054 | Encarregado de turma - Fonte DNIT - Mês de ref.: 10/18 |  |  | ORSE |  | h | 0.1 |  | 9.1096 |  | 0.91
I04750S | Pedreiro |  |  | ORSE |  | h | 0.1 |  | 6.4108 |  | 0.64
I06111S | Servente de obras |  |  | ORSE |  | h | 0.3 |  | 4.5385 |  | 1.36
[7 empty] | TOTAL MAO DE OBRA: |  |  |  | 2.91
SERVICO |  |  |  | FONTE |  | UNID | COEFICIENTE |  | PREÇO UNITÁRIO |  | TOTAL
S01903 | Argamassa cimento e areia traço t-1 (1:3) - 1 saco cimento 50kg / 3 padiolas areia dim. 0.35 x 0.45 x 0.23 m - Confecção mecânica e transporte |  |  | ORSE |  | m3 | 0.0026 |  | 356.85 |  | 0.93
S10549 | Encargos Complementares - Servente |  |  | ORSE |  | h | 0.3 |  | 2.94 |  | 0.88
S10550 | Encargos Complementares - Pedreiro |  |  | ORSE |  | h | 0.1 |  | 2.86 |  | 0.29
[7 empty] | TOTAL SERVICO: |  |  |  | 2.1
[7 empty] | VALOR SEM ENCARGOS: |  |  |  | 5.01
[7 empty] | VALOR ENCARGOS (114.17%): |  |  |  | 3.38
[7 empty] | VALOR COM ENCARGOS: |  |  |  | 8.39
[7 empty] | VALOR BDI (25.00%): |  |  |  | 2.0975
[7 empty] | VALOR COM BDI: |  |  |  | 10.49
2.3. C1436 - GRELHA DE FERRO P/ CALHAS E CAIXAS (M2)
MAO DE OBRA |  |  |  | FONTE |  | UNID | COEFICIENTE |  | PREÇO UNITÁRIO |  | TOTAL
I2391 | PEDREIRO |  |  | SEINFRA |  | H | 1.5 |  | 9.6274 |  | 14.44
I2543 | SERVENTE |  |  | SEINFRA |  | H | 1.5 |  | 7.1328 |  | 10.7
[7 empty] | TOTAL MAO DE OBRA: |  |  |  | 25.14
MATERIAL |  |  |  | FONTE |  | UNID | COEFICIENTE |  | PREÇO UNITÁRIO |  | TOTAL
I0108 | AREIA GROSSA |  |  | SEINFRA |  | M3 | 0.01 |  | 55 |  | 0.55
I0441 | CAL HIDRATADA |  |  | SEINFRA |  | KG | 1 |  | 1.1 |  | 1.1
I0805 | CIMENTO PORTLAND |  |  | SEINFRA |  | KG | 3.8 |  | 0.46 |  | 1.75
I1223 | GRADIL DE FERRO |  |  | SEINFRA |  | M2 | 1.05 |  | 98.62 |  | 103.55
[7 empty] | TOTAL MATERIAL: |  |  |  | 106.95
[7 empty] | VALOR SEM ENCARGOS: |  |  |  | 132.09
[7 empty] | VALOR ENCARGOS (85.20%): |  |  |  | 21.42
[7 empty] | VALOR COM ENCARGOS: |  |  |  | 153.51
[7 empty] | VALOR BDI (25.00%): |  |  |  | 38.3775
[7 empty] | VALOR COM BDI: |  |  |  | 191.89
2.4. 74166/001 - CAIXA DE INSPEÇÃO EM CONCRETO PRÉ-MOLDADO DN 60CM COM TAMPA H= 60CM - FORNECIMENTO E INSTALACAO (UN)
MATERIAL |  |  |  | FONTE |  | UNID | COEFICIENTE |  | PREÇO UNITÁRIO |  | TOTAL
00000370 | AREIA MEDIA - POSTO JAZIDA/FORNECEDOR (RETIRADO NA JAZIDA, SEM TRANSPORTE) |  |  | SINAPI |  | M3 | 0.002 |  | 60 |  | 0.12
00001379 | CIMENTO PORTLAND COMPOSTO CP II-32 |  |  | SINAPI |  | KG | 2 |  | 0.58 |  | 1.16
00003279 | CAIXA INSPECAO, CONCRETO PRE MOLDADO, CIRCULAR, COM TAMPA, D = 60* CM, H= 60* CM |  |  | SINAPI |  | UN | 1 |  | 129.69 |  | 129.69
[7 empty] | TOTAL MATERIAL: |  |  |  | 130.97
SERVICO |  |  |  | FONTE |  | UNID | COEFICIENTE |  | PREÇO UNITÁRIO |  | TOTAL
88248 | AUXILIAR DE ENCANADOR OU BOMBEIRO HIDRÁULICO COM ENCARGOS COMPLEMENTARES |  |  | SINAPI |  | H | 1 |  | 10.14 |  | 10.14
88267 | ENCANADOR OU BOMBEIRO HIDRÁULICO COM ENCARGOS COMPLEMENTARES |  |  | SINAPI |  | H | 1 |  | 12.28 |  | 12.28
88309 | PEDREIRO COM ENCARGOS COMPLEMENTARES |  |  | SINAPI |  | H | 1.5 |  | 12.58 |  | 18.87
88316 | SERVENTE COM ENCARGOS COMPLEMENTARES |  |  | SINAPI |  | H | 1.5 |  | 10.92 |  | 16.38
[7 empty] | TOTAL SERVICO: |  |  |  | 57.67
[7 empty] | VALOR SEM ENCARGOS: |  |  |  | 188.64
[7 empty] | VALOR ENCARGOS (83.74%): |  |  |  | 26.67
[7 empty] | VALOR COM ENCARGOS: |  |  |  | 215.31
[7 empty] | VALOR BDI (25.00%): |  |  |  | 53.8275
[7 empty] | VALOR COM BDI: |  |  |  | 269.14
2.5. 4816016 - Rachão ou pedra de mão produzida (CAIXA DISSIPADORA) (m³)
EQUIPAMENTOS |  |  |  | QUANT | UTILIZAÇÃO |  | CUSTO OPERACIONAL |  |  |  | CUSTO HORÁRIO
[5 empty] | PROD | IMPR | PROD |  | IMPR
E9511 | Carregadeira de pneus com capacidade de 3,3 m³ - 213 kW |  |  | 1 | 0.22 | 0.78 | 310.4218 |  | 125.1983 |  | 165.9475
E9607 | Conjunto de britagem para rachão com capacidade de 80 m³/h |  |  | 1 | 1 | 0 | 205.9767 |  | 142.3443 |  | 205.9767
E9778 | Grupo gerador - 310/340 kVA |  |  | 1 | 1 | 0 | 142.1138 |  | 8.7562 |  | 142.1138
[7 empty] | TOTAL EQUIPAMENTOS: |  |  |  | 514.038
MÃO DE OBRA | [5 empty] | UNID | CONSUMO |  | SALÁRIO HORA |  | CUSTO HORÁRIO
P9824 | Servente |  |  |  |  | h | 8 |  | 15.961 |  | 127.688
[7 empty] | TOTAL MÃO DE OBRA: |  |  |  | 127.688
[7 empty] | Custo Horário da Execução: |  |  |  | 641.726
[7 empty] | Produção da Equipe: |  |  |  | 66
[7 empty] | Custo Unitário da Execução: |  |  |  | 9.7231
[7 empty] | Custo do FIC (0,00584): |  |  |  | 0.0568
MATERIAIS | [5 empty] | UNID | CONSUMO |  | VALOR UNITÁRIO |  | CUSTO UNITÁRIO
M2111 | Mandíbula fixa C96 Std |  |  |  |  | un | 6e-05 |  | 13487.6931 |  | 0.80926
M2110 | Mandíbula móvel C96 Std |  |  |  |  | un | 3e-05 |  | 10692.383 |  | 0.32077
[7 empty] | TOTAL MATERIAIS: |  |  |  | 1.1301
SERVIÇOS | [5 empty] | UNID | CONSUMO |  | PREÇO UNITÁRIO |  | CUSTO UNITÁRIO
4816010 | Rocha para britagem com perfuratriz sobre esteira |  |  |  |  | m³ | 0.57 |  | 23.3236 |  | 13.2945
[7 empty] | TOTAL SERVIÇOS: |  |  |  | 13.2945
[7 empty] | Custo Direto Total: |  |  |  | 24.2045
[7 empty] | VALOR SEM ENCARGOS: |  |  |  | 22.62
[7 empty] | VALOR ENCARGOS: |  |  |  | 1.58
[7 empty] | VALOR COM ENCARGOS: |  |  |  | 24.2
[7 empty] | VALOR BDI (25.00%): |  |  |  | 6.05
[7 empty] | VALOR COM BDI: |  |  |  | 30.25
2.6. PJ 20.05.0200 (/) - Aterro com terra preta simples, para execucao de gramados. (m3)
GERAL |  |  |  | FONTE |  | UNID | COEFICIENTE |  | PREÇO UNITÁRIO |  | TOTAL
EVE000050 | 3% incidente sobre mao de obra direta com Encargos Sociais para cobrir despesas relativa a equipamentos de protecao individual, uniformes e ferramentas (+ 3.0%) |  |  | SCO |  | % | 1 |  | 3.78 |  | 1.08
[7 empty] | TOTAL GERAL: |  |  |  | 1.08
MAO DE OBRA |  |  |  | FONTE |  | UNID | COEFICIENTE |  | PREÇO UNITÁRIO |  | TOTAL
MOD002450 | Servente |  |  | SCO |  | h | 2.6 |  | 6.2675 |  | 16.3
[7 empty] | TOTAL MAO DE OBRA: |  |  |  | 16.3
MATERIAL |  |  |  | FONTE |  | UNID | COEFICIENTE |  | PREÇO UNITÁRIO |  | TOTAL
MAT135700 | Terra preta simples |  |  | SCO |  | m3 | 1.155 |  | 130 |  | 150.15
[7 empty] | TOTAL MATERIAL: |  |  |  | 150.15
[7 empty] | VALOR SEM ENCARGOS: |  |  |  | 166.94
[7 empty] | VALOR ENCARGOS (121.78%): |  |  |  | 20.43
[7 empty] | VALOR COM ENCARGOS: |  |  |  | 187.37
[7 empty] | VALOR BDI (25.00%): |  |  |  | 46.8425
[7 empty] | VALOR COM BDI: |  |  |  | 234.21
2.7. 85180 - PLANTIO DE GRAMA ESMERALDA EM ROLO (M2)
MATERIAL |  |  |  | FONTE |  | UNID | COEFICIENTE |  | PREÇO UNITÁRIO |  | TOTAL
00003322 | GRAMA ESMERALDA OU SAO CARLOS OU CURITIBANA, EM PLACAS, SEM PLANTIO |  |  | SINAPI |  | M2 | 1 |  | 14.5 |  | 14.5
00025951 | FERTILIZANTE NPK - 10:10:10 |  |  | SINAPI |  | KG | 0.1 |  | 1.39 |  | 0.14
00025963 | CALCARIO DOLOMITICO A (POSTO PEDREIRA/FORNECEDOR, SEM FRETE) |  |  | SINAPI |  | KG | 0.15 |  | 0.07 |  | 0.01
00038125 | FERTILIZANTE ORGANICO COMPOSTO, CLASSE A |  |  | SINAPI |  | KG | 3 |  | 1.5 |  | 4.5
[7 empty] | TOTAL MATERIAL: |  |  |  | 19.15
SERVICO |  |  |  | FONTE |  | UNID | COEFICIENTE |  | PREÇO UNITÁRIO |  | TOTAL
88316 | SERVENTE COM ENCARGOS COMPLEMENTARES |  |  | SINAPI |  | H | 0.1 |  | 10.92 |  | 1.09
88441 | JARDINEIRO COM ENCARGOS COMPLEMENTARES |  |  | SINAPI |  | H | 0.1 |  | 12.26 |  | 1.23
[7 empty] | TOTAL SERVICO: |  |  |  | 2.32
[7 empty] | VALOR SEM ENCARGOS: |  |  |  | 21.47
[7 empty] | VALOR ENCARGOS (83.74%): |  |  |  | 1.03
[7 empty] | VALOR COM ENCARGOS: |  |  |  | 22.5
[7 empty] | VALOR BDI (25.00%): |  |  |  | 5.625
[7 empty] | VALOR COM BDI: |  |  |  | 28.13
2.8. S08579 - Assentamento de tubo de concreto poroso d=0.20 m (m)
MAO DE OBRA |  |  |  | FONTE |  | UNID | COEFICIENTE |  | PREÇO UNITÁRIO |  | TOTAL
I00054 | Encarregado de turma - Fonte DNIT - Mês de ref.: 10/18 |  |  | ORSE |  | h | 0.1 |  | 9.1096 |  | 0.91
I04750S | Pedreiro |  |  | ORSE |  | h | 0.1 |  | 6.4108 |  | 0.64
I06111S | Servente de obras |  |  | ORSE |  | h | 0.3 |  | 4.5385 |  | 1.36
[7 empty] | TOTAL MAO DE OBRA: |  |  |  | 2.91
SERVICO |  |  |  | FONTE |  | UNID | COEFICIENTE |  | PREÇO UNITÁRIO |  | TOTAL
S01903 | Argamassa cimento e areia traço t-1 (1:3) - 1 saco cimento 50kg / 3 padiolas areia dim. 0.35 x 0.45 x 0.23 m - Confecção mecânica e transporte |  |  | ORSE |  | m3 | 0.0026 |  | 356.85 |  | 0.93
S10549 | Encargos Complementares - Servente |  |  | ORSE |  | h | 0.3 |  | 2.94 |  | 0.88
S10550 | Encargos Complementares - Pedreiro |  |  | ORSE |  | h | 0.1 |  | 2.86 |  | 0.29
[7 empty] | TOTAL SERVICO: |  |  |  | 2.1
[7 empty] | VALOR SEM ENCARGOS: |  |  |  | 5.01
[7 empty] | VALOR ENCARGOS (114.17%): |  |  |  | 3.38
[7 empty] | VALOR COM ENCARGOS: |  |  |  | 8.39
[7 empty] | VALOR BDI (25.00%): |  |  |  | 2.0975
[7 empty] | VALOR COM BDI: |  |  |  | 10.49
2.9. 00012583 - TUBO DE CONCRETO SIMPLES POROSO, MACHO/FEMEA, DN 200 MM (M)
[7 empty] | VALOR SEM ENCARGOS: |  |  |  | 20.71
[7 empty] | VALOR ENCARGOS: |  |  |  | 0
[7 empty] | VALOR COM ENCARGOS: |  |  |  | 20.71
[7 empty] | VALOR BDI (25.00%): |  |  |  | 5.1775
[7 empty] | VALOR COM BDI: |  |  |  | 25.89
3.1. 94275 - ASSENTAMENTO DE GUIA (MEIO-FIO) EM TRECHO RETO, CONFECCIONADA EM CONCRETO PRÉ-FABRICADO, DIMENSÕES 100X15X13X20 CM (COMPRIMENTO X BASE INFERIOR X BASE SUPERIOR X ALTURA), PARA URBANIZAÇÃO INTERNA DE EMPREENDIMENTOS. AF_06/2016_P (M)
MATERIAL |  |  |  | FONTE |  | UNID | COEFICIENTE |  | PREÇO UNITÁRIO |  | TOTAL
00000370 | AREIA MEDIA - POSTO JAZIDA/FORNECEDOR (RETIRADO NA JAZIDA, SEM TRANSPORTE) |  |  | SINAPI |  | M3 | 0.007 |  | 60 |  | 0.42
00004059 | MEIO-FIO OU GUIA DE CONCRETO, PRE-MOLDADO, COMP 1 M, *30 X 15/ 12* CM (H X L1/L2) |  |  | SINAPI |  | M | 1.005 |  | 21 |  | 21.11
[7 empty] | TOTAL MATERIAL: |  |  |  | 21.53
SERVICO |  |  |  | FONTE |  | UNID | COEFICIENTE |  | PREÇO UNITÁRIO |  | TOTAL
88309 | PEDREIRO COM ENCARGOS COMPLEMENTARES |  |  | SINAPI |  | H | 0.36 |  | 12.58 |  | 4.53
88316 | SERVENTE COM ENCARGOS COMPLEMENTARES |  |  | SINAPI |  | H | 0.36 |  | 10.92 |  | 3.93
88629 | ARGAMASSA TRAÇO 1:3 (CIMENTO E AREIA MÉDIA), PREPARO MANUAL. AF_08/2014 |  |  | SINAPI |  | M3 | 0.001 |  | 417.68 |  | 0.42
[7 empty] | TOTAL SERVICO: |  |  |  | 8.88
[7 empty] | VALOR SEM ENCARGOS: |  |  |  | 30.41
[7 empty] | VALOR ENCARGOS (83.74%): |  |  |  | 3.9
[7 empty] | VALOR COM ENCARGOS: |  |  |  | 34.31
[7 empty] | VALOR BDI (25.00%): |  |  |  | 8.5775
[7 empty] | VALOR COM BDI: |  |  |  | 42.89
3.2. 92399 - EXECUÇÃO DE VIA EM PISO INTERTRAVADO, COM BLOCO RETANGULAR COR NATURAL DE 20 X 10 CM, ESPESSURA 8 CM. AF_12/2015 (M2)
MATERIAL |  |  |  | FONTE |  | UNID | COEFICIENTE |  | PREÇO UNITÁRIO |  | TOTAL
00000370 | AREIA MEDIA - POSTO JAZIDA/FORNECEDOR (RETIRADO NA JAZIDA, SEM TRANSPORTE) |  |  | SINAPI |  | M3 | 0.0568 |  | 60 |  | 3.41
00004741 | PO DE PEDRA (POSTO PEDREIRA/FORNECEDOR, SEM FRETE) |  |  | SINAPI |  | M3 | 0.0087 |  | 48.68 |  | 0.42
00036170 | BLOQUETE/PISO INTERTRAVADO DE CONCRETO - MODELO ONDA/16 FACES/RETANGULAR/TIJOLINHO/PAVER/HOLANDES/PARALELEPIPEDO, *22 CM X 11* CM, E = 8 CM, RESISTENCIA DE 35 MPA (NBR 9781), COR NATURAL |  |  | SINAPI |  | M2 | 1.0131 |  | 33.5 |  | 33.94
[7 empty] | TOTAL MATERIAL: |  |  |  | 37.77
SERVICO |  |  |  | FONTE |  | UNID | COEFICIENTE |  | PREÇO UNITÁRIO |  | TOTAL
88260 | CALCETEIRO COM ENCARGOS COMPLEMENTARES |  |  | SINAPI |  | H | 0.2703 |  | 11.98 |  | 3.24
88316 | SERVENTE COM ENCARGOS COMPLEMENTARES |  |  | SINAPI |  | H | 0.2703 |  | 10.92 |  | 2.95
91277 | PLACA VIBRATÓRIA REVERSÍVEL COM MOTOR 4 TEMPOS A GASOLINA, FORÇA CENTRÍFUGA DE 25 KN (2500 KGF), POTÊNCIA 5,5 CV - CHP DIURNO. AF_08/2015 |  |  | SINAPI |  | CHP | 0.0055 |  | 4.85 |  | 0.03
91278 | PLACA VIBRATÓRIA REVERSÍVEL COM MOTOR 4 TEMPOS A GASOLINA, FORÇA CENTRÍFUGA DE 25 KN (2500 KGF), POTÊNCIA 5,5 CV - CHI DIURNO. AF_08/2015 |  |  | SINAPI |  | CHI | 0.1297 |  | 0.59 |  | 0.08
91283 | CORTADORA DE PISO COM MOTOR 4 TEMPOS A GASOLINA, POTÊNCIA DE 13 HP, COM DISCO DE CORTE DIAMANTADO SEGMENTADO PARA CONCRETO, DIÂMETRO DE 350 MM, FURO DE 1" (14 X 1") - CHP DIURNO. AF_08/2015 |  |  | SINAPI |  | CHP | 0.0135 |  | 10.33 |  | 0.14
91285 | CORTADORA DE PISO COM MOTOR 4 TEMPOS A GASOLINA, POTÊNCIA DE 13 HP, COM DISCO DE CORTE DIAMANTADO SEGMENTADO PARA CONCRETO, DIÂMETRO DE 350 MM, FURO DE 1" (14 X 1") - CHI DIURNO. AF_08/2015 |  |  | SINAPI |  | CHI | 0.1217 |  | 0.75 |  | 0.09
[7 empty] | TOTAL SERVICO: |  |  |  | 6.53
[7 empty] | VALOR SEM ENCARGOS: |  |  |  | 44.3
[7 empty] | VALOR ENCARGOS (83.74%): |  |  |  | 2.73
[7 empty] | VALOR COM ENCARGOS: |  |  |  | 47.03
[7 empty] | VALOR BDI (25.00%): |  |  |  | 11.7575
[7 empty] | VALOR COM BDI: |  |  |  | 58.79
4.1. 96521 - ESCAVAÇÃO MECANIZADA PARA BLOCO DE COROAMENTO OU SAPATA, COM PREVISÃO DE FÔRMA, COM RETROESCAVADEIRA. AF_06/2017 - SAPATAS (M3)
SERVICO |  |  |  | FONTE |  | UNID | COEFICIENTE |  | PREÇO UNITÁRIO |  | TOTAL
5678 | RETROESCAVADEIRA SOBRE RODAS COM CARREGADEIRA, TRAÇÃO 4X4, POTÊNCIA LÍQ. 88 HP, CAÇAMBA CARREG. CAP. MÍN. 1 M3, CAÇAMBA RETRO CAP. 0,26 M3, PESO OPERACIONAL MÍN. 6.674 KG, PROFUNDIDADE ESCAVAÇÃO MÁX. 4,37 M - CHP DIURNO. AF_06/2014 |  |  | SINAPI |  | CHP | 0.208 |  | 93.12 |  | 19.37
5679 | RETROESCAVADEIRA SOBRE RODAS COM CARREGADEIRA, TRAÇÃO 4X4, POTÊNCIA LÍQ. 88 HP, CAÇAMBA CARREG. CAP. MÍN. 1 M3, CAÇAMBA RETRO CAP. 0,26 M3, PESO OPERACIONAL MÍN. 6.674 KG, PROFUNDIDADE ESCAVAÇÃO MÁX. 4,37 M - CHI DIURNO. AF_06/2014 |  |  | SINAPI |  | CHI | 0.085 |  | 32.48 |  | 2.76
88309 | PEDREIRO COM ENCARGOS COMPLEMENTARES |  |  | SINAPI |  | H | 0.225 |  | 12.58 |  | 2.83
88316 | SERVENTE COM ENCARGOS COMPLEMENTARES |  |  | SINAPI |  | H | 0.161 |  | 10.92 |  | 1.76
[7 empty] | TOTAL SERVICO: |  |  |  | 26.72
[7 empty] | VALOR SEM ENCARGOS: |  |  |  | 26.72
[7 empty] | VALOR ENCARGOS (83.74%): |  |  |  | 4.67
[7 empty] | VALOR COM ENCARGOS: |  |  |  | 31.39
[7 empty] | VALOR BDI (25.00%): |  |  |  | 7.8475
[7 empty] | VALOR COM BDI: |  |  |  | 39.24
4.2. 93382 - REATERRO MANUAL DE VALAS COM COMPACTAÇÃO MECANIZADA. AF_04/2016 - SAPATAS (M3)
SERVICO |  |  |  | FONTE |  | UNID | COEFICIENTE |  | PREÇO UNITÁRIO |  | TOTAL
88316 | SERVENTE COM ENCARGOS COMPLEMENTARES |  |  | SINAPI |  | H | 0.65 |  | 10.92 |  | 7.1
91533 | COMPACTADOR DE SOLOS DE PERCUSSÃO (SOQUETE) COM MOTOR A GASOLINA 4 TEMPOS, POTÊNCIA 4 CV - CHP DIURNO. AF_08/2015 |  |  | SINAPI |  | CHP | 0.274 |  | 17.71 |  | 4.85
91534 | COMPACTADOR DE SOLOS DE PERCUSSÃO (SOQUETE) COM MOTOR A GASOLINA 4 TEMPOS, POTÊNCIA 4 CV - CHI DIURNO. AF_08/2015 |  |  | SINAPI |  | CHI | 0.254 |  | 14.17 |  | 3.6
95606 | UMIDIFICAÇÃO DE MATERIAL PARA VALAS COM CAMINHÃO PIPA 10000L. AF_11/2016 |  |  | SINAPI |  | M3 | 1 |  | 1.16 |  | 1.16
[7 empty] | TOTAL SERVICO: |  |  |  | 16.71
[7 empty] | VALOR SEM ENCARGOS: |  |  |  | 16.71
[7 empty] | VALOR ENCARGOS (83.74%): |  |  |  | 7.02
[7 empty] | VALOR COM ENCARGOS: |  |  |  | 23.73
[7 empty] | VALOR BDI (25.00%): |  |  |  | 5.9325
[7 empty] | VALOR COM BDI: |  |  |  | 29.66
4.3. 96525 - ESCAVAÇÃO MECANIZADA PARA VIGA BALDRAME, COM PREVISÃO DE FÔRMA, COM MINI-ESCAVADEIRA. AF_06/2017 - BALDRAME (M3)
SERVICO |  |  |  | FONTE |  | UNID | COEFICIENTE |  | PREÇO UNITÁRIO |  | TOTAL
88309 | PEDREIRO COM ENCARGOS COMPLEMENTARES |  |  | SINAPI |  | H | 0.104 |  | 12.58 |  | 1.31
88316 | SERVENTE COM ENCARGOS COMPLEMENTARES |  |  | SINAPI |  | H | 0.074 |  | 10.92 |  | 0.81
96245 | MINIESCAVADEIRA SOBRE ESTEIRAS, POTENCIA LIQUIDA DE *30* HP, PESO OPERACIONAL DE *3.500* KG - CHP DIURNO. AF_04/2017 |  |  | SINAPI |  | CHP | 0.304 |  | 63.71 |  | 19.37
96246 | MINIESCAVADEIRA SOBRE ESTEIRAS, POTENCIA LIQUIDA DE *30* HP, PESO OPERACIONAL DE *3.500* KG - CHI DIURNO. AF_04/2017 |  |  | SINAPI |  | CHI | 0.125 |  | 32.33 |  | 4.04
[7 empty] | TOTAL SERVICO: |  |  |  | 25.53
[7 empty] | VALOR SEM ENCARGOS: |  |  |  | 25.53
[7 empty] | VALOR ENCARGOS (83.74%): |  |  |  | 4.69
[7 empty] | VALOR COM ENCARGOS: |  |  |  | 30.22
[7 empty] | VALOR BDI (25.00%): |  |  |  | 7.555
[7 empty] | VALOR COM BDI: |  |  |  | 37.78
4.4. 93382 - REATERRO MANUAL DE VALAS COM COMPACTAÇÃO MECANIZADA. AF_04/2016 - BALDRAME (M3)
SERVICO |  |  |  | FONTE |  | UNID | COEFICIENTE |  | PREÇO UNITÁRIO |  | TOTAL
88316 | SERVENTE COM ENCARGOS COMPLEMENTARES |  |  | SINAPI |  | H | 0.65 |  | 10.92 |  | 7.1
91533 | COMPACTADOR DE SOLOS DE PERCUSSÃO (SOQUETE) COM MOTOR A GASOLINA 4 TEMPOS, POTÊNCIA 4 CV - CHP DIURNO. AF_08/2015 |  |  | SINAPI |  | CHP | 0.274 |  | 17.71 |  | 4.85
91534 | COMPACTADOR DE SOLOS DE PERCUSSÃO (SOQUETE) COM MOTOR A GASOLINA 4 TEMPOS, POTÊNCIA 4 CV - CHI DIURNO. AF_08/2015 |  |  | SINAPI |  | CHI | 0.254 |  | 14.17 |  | 3.6
95606 | UMIDIFICAÇÃO DE MATERIAL PARA VALAS COM CAMINHÃO PIPA 10000L. AF_11/2016 |  |  | SINAPI |  | M3 | 1 |  | 1.16 |  | 1.16
[7 empty] | TOTAL SERVICO: |  |  |  | 16.71
[7 empty] | VALOR SEM ENCARGOS: |  |  |  | 16.71
[7 empty] | VALOR ENCARGOS (83.74%): |  |  |  | 7.02
[7 empty] | VALOR COM ENCARGOS: |  |  |  | 23.73
[7 empty] | VALOR BDI (25.00%): |  |  |  | 5.9325
[7 empty] | VALOR COM BDI: |  |  |  | 29.66
4.5. 5502585 - Escavação, carga e transporte de material de 2ª categoria - DMT de 50 a 200 m - caminho de serviço em leito natural - com escavadeira e caminhão basculante de 14 m³ (m³)
EQUIPAMENTOS |  |  |  | QUANT | UTILIZAÇÃO |  | CUSTO OPERACIONAL |  |  |  | CUSTO HORÁRIO
[5 empty] | PROD | IMPR | PROD |  | IMPR
E9667 | Caminhão basculante com capacidade de 14 m³ - 188 kW |  |  | 3 | 0.68 | 0.32 | 163.3114 |  | 47.3677 |  | 378.6282
E9515 | Escavadeira hidráulica sobre esteira com caçamba com capacidade de 1,5 m³ - 110 kW |  |  | 1 | 1 | 0 | 201.225 |  | 92.7765 |  | 201.225
[7 empty] | TOTAL EQUIPAMENTOS: |  |  |  | 579.8532
MÃO DE OBRA | [5 empty] | UNID | CONSUMO |  | SALÁRIO HORA |  | CUSTO HORÁRIO
P9824 | Servente |  |  |  |  | h | 1 |  | 15.961 |  | 15.961
[7 empty] | TOTAL MÃO DE OBRA: |  |  |  | 15.961
[7 empty] | Custo Horário da Execução: |  |  |  | 595.8142
[7 empty] | Produção da Equipe: |  |  |  | 126.55
[7 empty] | Custo Unitário da Execução: |  |  |  | 4.7081
[7 empty] | Custo do FIC (0,01168): |  |  |  | 0.055
[7 empty] | Custo Direto Total: |  |  |  | 4.7631
[7 empty] | VALOR SEM ENCARGOS: |  |  |  | 4.69
[7 empty] | VALOR ENCARGOS: |  |  |  | 0.07
[7 empty] | VALOR COM ENCARGOS: |  |  |  | 4.76
[7 empty] | VALOR BDI (25.00%): |  |  |  | 1.19
[7 empty] | VALOR COM BDI: |  |  |  | 5.95
4.6. 97083 - COMPACTAÇÃO MECÂNICA DE SOLO PARA EXECUÇÃO DE RADIER, COM COMPACTADOR DE SOLOS A PERCUSSÃO. AF_09/2017 - PISO QUADRA (M2)
SERVICO |  |  |  | FONTE |  | UNID | COEFICIENTE |  | PREÇO UNITÁRIO |  | TOTAL
88309 | PEDREIRO COM ENCARGOS COMPLEMENTARES |  |  | SINAPI |  | H | 0.045 |  | 12.58 |  | 0.57
88316 | SERVENTE COM ENCARGOS COMPLEMENTARES |  |  | SINAPI |  | H | 0.089 |  | 10.92 |  | 0.97
95264 | COMPACTADOR DE SOLOS DE PERCUSÃO (SOQUETE) COM MOTOR A GASOLINA, POTÊNCIA 3 CV - CHP DIURNO. AF_09/2016 |  |  | SINAPI |  | CHP | 0.025 |  | 4.04 |  | 0.1
95265 | COMPACTADOR DE SOLOS DE PERCUSÃO (SOQUETE) COM MOTOR A GASOLINA, POTÊNCIA 3 CV - CHI DIURNO. AF_09/2016 |  |  | SINAPI |  | CHI | 0.042 |  | 0.82 |  | 0.03
[7 empty] | TOTAL SERVICO: |  |  |  | 1.67
[7 empty] | VALOR SEM ENCARGOS: |  |  |  | 1.67
[7 empty] | VALOR ENCARGOS (83.74%): |  |  |  | 0.68
[7 empty] | VALOR COM ENCARGOS: |  |  |  | 2.35
[7 empty] | VALOR BDI (25.00%): |  |  |  | 0.5875
[7 empty] | VALOR COM BDI: |  |  |  | 2.94
5.1.1. 95578 - MONTAGEM DE ARMADURA LONGITUDINAL/TRANSVERSAL DE ESTACAS DE SEÇÃO CIRCULAR, DIÂMETRO = 12,5 MM. AF_11/2016 (KG)
MATERIAL |  |  |  | FONTE |  | UNID | COEFICIENTE |  | PREÇO UNITÁRIO |  | TOTAL
00000337 | ARAME RECOZIDO 18 BWG, 1,25 MM (0,01 KG/M) |  |  | SINAPI |  | KG | 0.02 |  | 11.64 |  | 0.23
[7 empty] | TOTAL MATERIAL: |  |  |  | 0.23
SERVICO |  |  |  | FONTE |  | UNID | COEFICIENTE |  | PREÇO UNITÁRIO |  | TOTAL
88238 | AJUDANTE DE ARMADOR COM ENCARGOS COMPLEMENTARES |  |  | SINAPI |  | H | 0.006 |  | 10.35 |  | 0.06
88245 | ARMADOR COM ENCARGOS COMPLEMENTARES |  |  | SINAPI |  | H | 0.057 |  | 12.53 |  | 0.71
92795 | CORTE E DOBRA DE AÇO CA-50, DIÂMETRO DE 12,5 MM, UTILIZADO EM ESTRUTURAS DIVERSAS, EXCETO LAJES. AF_12/2015 |  |  | SINAPI |  | KG | 1 |  | 5 |  | 5
[7 empty] | TOTAL SERVICO: |  |  |  | 5.77
[7 empty] | VALOR SEM ENCARGOS: |  |  |  | 6
[7 empty] | VALOR ENCARGOS (83.74%): |  |  |  | 0.38
[7 empty] | VALOR COM ENCARGOS: |  |  |  | 6.38
[7 empty] | VALOR BDI (25.00%): |  |  |  | 1.595
[7 empty] | VALOR COM BDI: |  |  |  | 7.98
5.1.2. 95584 - MONTAGEM DE ARMADURA TRANSVERSAL DE ESTACAS DE SEÇÃO CIRCULAR, DIÂMETRO = 6,3 MM. AF_11/2016 (KG)
MATERIAL |  |  |  | FONTE |  | UNID | COEFICIENTE |  | PREÇO UNITÁRIO |  | TOTAL
00000337 | ARAME RECOZIDO 18 BWG, 1,25 MM (0,01 KG/M) |  |  | SINAPI |  | KG | 0.02 |  | 11.64 |  | 0.23
[7 empty] | TOTAL MATERIAL: |  |  |  | 0.23
SERVICO |  |  |  | FONTE |  | UNID | COEFICIENTE |  | PREÇO UNITÁRIO |  | TOTAL
88238 | AJUDANTE DE ARMADOR COM ENCARGOS COMPLEMENTARES |  |  | SINAPI |  | H | 0.019 |  | 10.35 |  | 0.2
88245 | ARMADOR COM ENCARGOS COMPLEMENTARES |  |  | SINAPI |  | H | 0.174 |  | 12.53 |  | 2.18
95446 | CORTE E DOBRA DE AÇO CA-50, DIÂMETRO DE 6,3 MM, UTILIZADO EM ESTRIBO CONTÍNUO HELICOIDAL. AF_10/2016 |  |  | SINAPI |  | KG | 1 |  | 5.12 |  | 5.12
[7 empty] | TOTAL SERVICO: |  |  |  | 7.5
[7 empty] | VALOR SEM ENCARGOS: |  |  |  | 7.73
[7 empty] | VALOR ENCARGOS (83.74%): |  |  |  | 1.22
[7 empty] | VALOR COM ENCARGOS: |  |  |  | 8.95
[7 empty] | VALOR BDI (25.00%): |  |  |  | 2.2375
[7 empty] | VALOR COM BDI: |  |  |  | 11.19
5.1.3. 95602 - ARRASAMENTO MECANICO DE ESTACA DE CONCRETO ARMADO, DIAMETROS DE 41 CM A 60 CM. AF_11/2016 (UN)
SERVICO |  |  |  | FONTE |  | UNID | COEFICIENTE |  | PREÇO UNITÁRIO |  | TOTAL
5795 | MARTELETE OU ROMPEDOR PNEUMÁTICO MANUAL, 28 KG, COM SILENCIADOR - CHP DIURNO. AF_07/2016 |  |  | SINAPI |  | CHP | 0.227 |  | 16.04 |  | 3.64
5952 | MARTELETE OU ROMPEDOR PNEUMÁTICO MANUAL, 28 KG, COM SILENCIADOR - CHI DIURNO. AF_07/2016 |  |  | SINAPI |  | CHI | 0.184 |  | 14.4 |  | 2.65
88298 | OPERADOR DE MARTELETE OU MARTELETEIRO COM ENCARGOS COMPLEMENTARES |  |  | SINAPI |  | H | 0.411 |  | 12.79 |  | 5.26
88316 | SERVENTE COM ENCARGOS COMPLEMENTARES |  |  | SINAPI |  | H | 0.411 |  | 10.92 |  | 4.49
[7 empty] | TOTAL SERVICO: |  |  |  | 16.04
[7 empty] | VALOR SEM ENCARGOS: |  |  |  | 16.04
[7 empty] | VALOR ENCARGOS (83.74%): |  |  |  | 7.59
[7 empty] | VALOR COM ENCARGOS: |  |  |  | 23.63
[7 empty] | VALOR BDI (25.00%): |  |  |  | 5.9075
[7 empty] | VALOR COM BDI: |  |  |  | 29.54
5.1.4. 2306012 - Estaca Strauss D = 45 cm - confecção (40 CM E 50 CM) (m)
EQUIPAMENTOS |  |  |  | QUANT | UTILIZAÇÃO |  | CUSTO OPERACIONAL |  |  |  | CUSTO HORÁRIO
[5 empty] | PROD | IMPR | PROD |  | IMPR
E9726 | Bate-estaca Strauss - 15 kW |  |  | 1 | 1 | 0 | 42.024 |  | 31.0479 |  | 42.024
[7 empty] | TOTAL EQUIPAMENTOS: |  |  |  | 42.024
MÃO DE OBRA | [5 empty] | UNID | CONSUMO |  | SALÁRIO HORA |  | CUSTO HORÁRIO
P9824 | Servente |  |  |  |  | h | 2 |  | 15.961 |  | 31.922
[7 empty] | TOTAL MÃO DE OBRA: |  |  |  | 31.922
[7 empty] | Custo Horário da Execução: |  |  |  | 73.946
[7 empty] | Produção da Equipe: |  |  |  | 3.75
[7 empty] | Custo Unitário da Execução: |  |  |  | 19.7189
SERVIÇOS | [5 empty] | UNID | CONSUMO |  | PREÇO UNITÁRIO |  | CUSTO UNITÁRIO
1110000 | Concreto |  |  |  |  | m³ | 0.17495 |  | 0 |  | 0
[7 empty] | TOTAL SERVIÇOS: |  |  |  | 0
[7 empty] | Custo Direto Total: |  |  |  | 19.7189
[7 empty] | VALOR SEM ENCARGOS: |  |  |  | 14.61
[7 empty] | VALOR ENCARGOS: |  |  |  | 5.11
[7 empty] | VALOR COM ENCARGOS: |  |  |  | 19.72
[7 empty] | VALOR BDI (25.00%): |  |  |  | 4.93
[7 empty] | VALOR COM BDI: |  |  |  | 24.65
5.1.5. 00001525 - CONCRETO USINADO BOMBEAVEL, CLASSE DE RESISTENCIA C30, COM BRITA 0 E 1, SLUMP = 100 +/- 20 MM, INCLUI SERVICO DE BOMBEAMENTO (NBR 8953) (M3)
[7 empty] | VALOR SEM ENCARGOS: |  |  |  | 354.59
[7 empty] | VALOR ENCARGOS: |  |  |  | 0
[7 empty] | VALOR COM ENCARGOS: |  |  |  | 354.59
[7 empty] | VALOR BDI (25.00%): |  |  |  | 88.6475
[7 empty] | VALOR COM BDI: |  |  |  | 443.24
5.2.1. 96543 - ARMAÇÃO DE BLOCO, VIGA BALDRAME E SAPATA UTILIZANDO AÇO CA-60 DE 5 MM - MONTAGEM. AF_06/2017 - BALDRAME (KG)
MATERIAL |  |  |  | FONTE |  | UNID | COEFICIENTE |  | PREÇO UNITÁRIO |  | TOTAL
00000337 | ARAME RECOZIDO 18 BWG, 1,25 MM (0,01 KG/M) |  |  | SINAPI |  | KG | 0.025 |  | 11.64 |  | 0.29
00039017 | ESPACADOR / DISTANCIADOR CIRCULAR COM ENTRADA LATERAL, EM PLASTICO, PARA VERGALHAO *4,2 A 12,5* MM, COBRIMENTO 20 MM |  |  | SINAPI |  | UN | 1.9665 |  | 0.09 |  | 0.18
[7 empty] | TOTAL MATERIAL: |  |  |  | 0.47
SERVICO |  |  |  | FONTE |  | UNID | COEFICIENTE |  | PREÇO UNITÁRIO |  | TOTAL
88238 | AJUDANTE DE ARMADOR COM ENCARGOS COMPLEMENTARES |  |  | SINAPI |  | H | 0.0635 |  | 10.35 |  | 0.66
88245 | ARMADOR COM ENCARGOS COMPLEMENTARES |  |  | SINAPI |  | H | 0.1945 |  | 12.53 |  | 2.44
92791 | CORTE E DOBRA DE AÇO CA-60, DIÂMETRO DE 5,0 MM, UTILIZADO EM ESTRUTURAS DIVERSAS, EXCETO LAJES. AF_12/2015 |  |  | SINAPI |  | KG | 1 |  | 5.98 |  | 5.98
[7 empty] | TOTAL SERVICO: |  |  |  | 9.08
[7 empty] | VALOR SEM ENCARGOS: |  |  |  | 9.55
[7 empty] | VALOR ENCARGOS (83.74%): |  |  |  | 1.91
[7 empty] | VALOR COM ENCARGOS: |  |  |  | 11.46
[7 empty] | VALOR BDI (25.00%): |  |  |  | 2.865
[7 empty] | VALOR COM BDI: |  |  |  | 14.33
5.2.2. 96545 - ARMAÇÃO DE BLOCO, VIGA BALDRAME OU SAPATA UTILIZANDO AÇO CA-50 DE 8 MM - MONTAGEM. AF_06/2017 - BALDRAME (KG)
MATERIAL |  |  |  | FONTE |  | UNID | COEFICIENTE |  | PREÇO UNITÁRIO |  | TOTAL
00000337 | ARAME RECOZIDO 18 BWG, 1,25 MM (0,01 KG/M) |  |  | SINAPI |  | KG | 0.025 |  | 11.64 |  | 0.29
00039017 | ESPACADOR / DISTANCIADOR CIRCULAR COM ENTRADA LATERAL, EM PLASTICO, PARA VERGALHAO *4,2 A 12,5* MM, COBRIMENTO 20 MM |  |  | SINAPI |  | UN | 0.724 |  | 0.09 |  | 0.07
[7 empty] | TOTAL MATERIAL: |  |  |  | 0.36
SERVICO |  |  |  | FONTE |  | UNID | COEFICIENTE |  | PREÇO UNITÁRIO |  | TOTAL
88238 | AJUDANTE DE ARMADOR COM ENCARGOS COMPLEMENTARES |  |  | SINAPI |  | H | 0.0375 |  | 10.35 |  | 0.39
88245 | ARMADOR COM ENCARGOS COMPLEMENTARES |  |  | SINAPI |  | H | 0.1155 |  | 12.53 |  | 1.45
92793 | CORTE E DOBRA DE AÇO CA-50, DIÂMETRO DE 8,0 MM, UTILIZADO EM ESTRUTURAS DIVERSAS, EXCETO LAJES. AF_12/2015 |  |  | SINAPI |  | KG | 1 |  | 6.36 |  | 6.36
[7 empty] | TOTAL SERVICO: |  |  |  | 8.2
[7 empty] | VALOR SEM ENCARGOS: |  |  |  | 8.56
[7 empty] | VALOR ENCARGOS (83.74%): |  |  |  | 0.96
[7 empty] | VALOR COM ENCARGOS: |  |  |  | 9.52
[7 empty] | VALOR BDI (25.00%): |  |  |  | 2.38
[7 empty] | VALOR COM BDI: |  |  |  | 11.9
5.2.3. 96546 - ARMAÇÃO DE BLOCO, VIGA BALDRAME OU SAPATA UTILIZANDO AÇO CA-50 DE 10 MM - MONTAGEM. AF_06/2017 - BALDRAME (KG)
MATERIAL |  |  |  | FONTE |  | UNID | COEFICIENTE |  | PREÇO UNITÁRIO |  | TOTAL
00000337 | ARAME RECOZIDO 18 BWG, 1,25 MM (0,01 KG/M) |  |  | SINAPI |  | KG | 0.025 |  | 11.64 |  | 0.29
00039017 | ESPACADOR / DISTANCIADOR CIRCULAR COM ENTRADA LATERAL, EM PLASTICO, PARA VERGALHAO *4,2 A 12,5* MM, COBRIMENTO 20 MM |  |  | SINAPI |  | UN | 0.4655 |  | 0.09 |  | 0.04
[7 empty] | TOTAL MATERIAL: |  |  |  | 0.33
SERVICO |  |  |  | FONTE |  | UNID | COEFICIENTE |  | PREÇO UNITÁRIO |  | TOTAL
88238 | AJUDANTE DE ARMADOR COM ENCARGOS COMPLEMENTARES |  |  | SINAPI |  | H | 0.029 |  | 10.35 |  | 0.3
88245 | ARMADOR COM ENCARGOS COMPLEMENTARES |  |  | SINAPI |  | H | 0.089 |  | 12.53 |  | 1.12
92794 | CORTE E DOBRA DE AÇO CA-50, DIÂMETRO DE 10,0 MM, UTILIZADO EM ESTRUTURAS DIVERSAS, EXCETO LAJES. AF_12/2015 |  |  | SINAPI |  | KG | 1 |  | 5.33 |  | 5.33
[7 empty] | TOTAL SERVICO: |  |  |  | 6.75
[7 empty] | VALOR SEM ENCARGOS: |  |  |  | 7.08
[7 empty] | VALOR ENCARGOS (83.74%): |  |  |  | 0.72
[7 empty] | VALOR COM ENCARGOS: |  |  |  | 7.8
[7 empty] | VALOR BDI (25.00%): |  |  |  | 1.95
[7 empty] | VALOR COM BDI: |  |  |  | 9.75
5.2.4. 96536 - FABRICAÇÃO, MONTAGEM E DESMONTAGEM DE FÔRMA PARA VIGA BALDRAME, EM MADEIRA SERRADA, E=25 MM, 4 UTILIZAÇÕES. AF_06/2017 - BALDRAME (M2)
MATERIAL |  |  |  | FONTE |  | UNID | COEFICIENTE |  | PREÇO UNITÁRIO |  | TOTAL
00002692 | DESMOLDANTE PROTETOR PARA FORMAS DE MADEIRA, DE BASE OLEOSA EMULSIONADA EM AGUA |  |  | SINAPI |  | L | 0.017 |  | 6.4 |  | 0.11
00004491 | PONTALETE DE MADEIRA NAO APARELHADA *7,5 X 7,5* CM (3 X 3 ") PINUS, MISTA OU EQUIVALENTE DA REGIAO |  |  | SINAPI |  | M | 0.605 |  | 3.46 |  | 2.09
00004517 | SARRAFO DE MADEIRA NAO APARELHADA *2,5 X 7,5* CM (1 X 3 ") PINUS, MISTA OU EQUIVALENTE DA REGIAO |  |  | SINAPI |  | M | 0.567 |  | 1.24 |  | 0.7
00005073 | PREGO DE ACO POLIDO COM CABECA 17 X 24 (2 1/4 X 11) |  |  | SINAPI |  | KG | 0.026 |  | 10.45 |  | 0.27
00006189 | TABUA DE MADEIRA NAO APARELHADA *2,5 X 30* CM, CEDRINHO OU EQUIVALENTE DA REGIAO |  |  | SINAPI |  | M | 1.008 |  | 15.16 |  | 15.28
00040304 | PREGO DE ACO POLIDO COM CABECA DUPLA 17 X 27 (2 1/2 X 11) |  |  | SINAPI |  | KG | 0.034 |  | 12.65 |  | 0.43
[7 empty] | TOTAL MATERIAL: |  |  |  | 18.88
SERVICO |  |  |  | FONTE |  | UNID | COEFICIENTE |  | PREÇO UNITÁRIO |  | TOTAL
88239 | AJUDANTE DE CARPINTEIRO COM ENCARGOS COMPLEMENTARES |  |  | SINAPI |  | H | 0.471 |  | 10.97 |  | 5.17
88262 | CARPINTEIRO DE FORMAS COM ENCARGOS COMPLEMENTARES |  |  | SINAPI |  | H | 1.145 |  | 12.49 |  | 14.3
91692 | SERRA CIRCULAR DE BANCADA COM MOTOR ELÉTRICO POTÊNCIA DE 5HP, COM COIFA PARA DISCO 10" - CHP DIURNO. AF_08/2015 |  |  | SINAPI |  | CHP | 0.017 |  | 16.12 |  | 0.27
91693 | SERRA CIRCULAR DE BANCADA COM MOTOR ELÉTRICO POTÊNCIA DE 5HP, COM COIFA PARA DISCO 10" - CHI DIURNO. AF_08/2015 |  |  | SINAPI |  | CHI | 0.014 |  | 13.38 |  | 0.19
[7 empty] | TOTAL SERVICO: |  |  |  | 19.93
[7 empty] | VALOR SEM ENCARGOS: |  |  |  | 38.81
[7 empty] | VALOR ENCARGOS (83.74%): |  |  |  | 9.31
[7 empty] | VALOR COM ENCARGOS: |  |  |  | 48.12
[7 empty] | VALOR BDI (25.00%): |  |  |  | 12.03
[7 empty] | VALOR COM BDI: |  |  |  | 60.15
5.2.5. 00001525 - CONCRETO USINADO BOMBEAVEL, CLASSE DE RESISTENCIA C30, COM BRITA 0 E 1, SLUMP = 100 +/- 20 MM, INCLUI SERVICO DE BOMBEAMENTO (NBR 8953) - BALDRAME (M3)
[7 empty] | VALOR SEM ENCARGOS: |  |  |  | 354.59
[7 empty] | VALOR ENCARGOS: |  |  |  | 0
[7 empty] | VALOR COM ENCARGOS: |  |  |  | 354.59
[7 empty] | VALOR BDI (25.00%): |  |  |  | 88.6475
[7 empty] | VALOR COM BDI: |  |  |  | 443.24
5.2.6. 0903845 - Lastro de brita comercial - espalhamento mecânico (m³)
EQUIPAMENTOS |  |  |  | QUANT | UTILIZAÇÃO |  | CUSTO OPERACIONAL |  |  |  | CUSTO HORÁRIO
[5 empty] | PROD | IMPR | PROD |  | IMPR
E9524 | Motoniveladora - 93 kW |  |  | 1 | 1 | 0 | 172.9296 |  | 77.0024 |  | 172.9296
[7 empty] | TOTAL EQUIPAMENTOS: |  |  |  | 172.9296
MÃO DE OBRA | [5 empty] | UNID | CONSUMO |  | SALÁRIO HORA |  | CUSTO HORÁRIO
P9824 | Servente |  |  |  |  | h | 1 |  | 15.961 |  | 15.961
[7 empty] | TOTAL MÃO DE OBRA: |  |  |  | 15.961
[7 empty] | Custo Horário da Execução: |  |  |  | 188.8906
[7 empty] | Produção da Equipe: |  |  |  | 223.74
[7 empty] | Custo Unitário da Execução: |  |  |  | 0.8442
MATERIAIS | [5 empty] | UNID | CONSUMO |  | VALOR UNITÁRIO |  | CUSTO UNITÁRIO
M0192 | Brita 2 |  |  |  |  | m³ | 1.05 |  | 56.4083 |  | 59.2287
[7 empty] | TOTAL MATERIAIS: |  |  |  | 59.2287
TRANSPORTE - TEMPO FIXO |  |  | UNIDADE |  | CODIGO |  | CONSUMO |  | PREÇO UNITÁRIO |  | CUSTO UNITÁRIO
M0192 | Brita 2 (Caminhão basculante com capacidade de 10 m³ - 188 kW) |  | m³ |  | 5914647 |  | 1.575 |  | 0.9403 |  | 1.481
[7 empty] | TRANSPORTE - TEMPO FIXO: |  |  |  | 1.481
MOMENTO DE TRANSPORTE |  | UND | QUANTIDADE |  | LN |  | RP |  | P |  | CUSTO UNITÁRIO
[5 empty] | DMT | R$ | DMT | R$ | DMT | R$
M0192 | Brita 2 (Caminhão basculante com capacidade de 10 m³ - 188 kW) | m³ | 1.575 |  | 0 | 0.6645 | 0 | 0.5316 | 0 | 0.428 | 0
[7 empty] | MOMENTO DE TRANSPORTE: |  |  |  | 0
[7 empty] | Custo Direto Total: |  |  |  | 61.5539
[7 empty] | VALOR SEM ENCARGOS: |  |  |  | 61.51
[7 empty] | VALOR ENCARGOS: |  |  |  | 0.04
[7 empty] | VALOR COM ENCARGOS: |  |  |  | 61.55
[7 empty] | VALOR BDI (25.00%): |  |  |  | 15.3875
[7 empty] | VALOR COM BDI: |  |  |  | 76.94
5.2.7. 98557 - IMPERMEABILIZAÇÃO DE SUPERFÍCIE COM EMULSÃO ASFÁLTICA, 2 DEMÃOS AF_06/2018 (M2)
MATERIAL |  |  |  | FONTE |  | UNID | COEFICIENTE |  | PREÇO UNITÁRIO |  | TOTAL
00000626 | MANTA LIQUIDA DE BASE ASFALTICA MODIFICADA COM A ADICAO DE ELASTOMEROS DILUIDOS EM SOLVENTE ORGANICO, APLICACAO A FRIO (MEMBRANA IMPERMEABILIZANTE ASFASTICA) |  |  | SINAPI |  | KG | 1.5 |  | 13.33 |  | 20
[7 empty] | TOTAL MATERIAL: |  |  |  | 20
SERVICO |  |  |  | FONTE |  | UNID | COEFICIENTE |  | PREÇO UNITÁRIO |  | TOTAL
88243 | AJUDANTE ESPECIALIZADO COM ENCARGOS COMPLEMENTARES |  |  | SINAPI |  | H | 0.085 |  | 12.55 |  | 1.07
88270 | IMPERMEABILIZADOR COM ENCARGOS COMPLEMENTARES |  |  | SINAPI |  | H | 0.422 |  | 12.7 |  | 5.36
[7 empty] | TOTAL SERVICO: |  |  |  | 6.43
[7 empty] | VALOR SEM ENCARGOS: |  |  |  | 26.43
[7 empty] | VALOR ENCARGOS (83.74%): |  |  |  | 3.1
[7 empty] | VALOR COM ENCARGOS: |  |  |  | 29.53
[7 empty] | VALOR BDI (25.00%): |  |  |  | 7.3825
[7 empty] | VALOR COM BDI: |  |  |  | 36.91
5.3.1. 96534 - FABRICAÇÃO, MONTAGEM E DESMONTAGEM DE FÔRMA PARA BLOCO DE COROAMENTO, EM MADEIRA SERRADA, E=25 MM, 4 UTILIZAÇÕES. AF_06/2017 (M2)
MATERIAL |  |  |  | FONTE |  | UNID | COEFICIENTE |  | PREÇO UNITÁRIO |  | TOTAL
00002692 | DESMOLDANTE PROTETOR PARA FORMAS DE MADEIRA, DE BASE OLEOSA EMULSIONADA EM AGUA |  |  | SINAPI |  | L | 0.017 |  | 6.4 |  | 0.11
00004491 | PONTALETE DE MADEIRA NAO APARELHADA *7,5 X 7,5* CM (3 X 3 ") PINUS, MISTA OU EQUIVALENTE DA REGIAO |  |  | SINAPI |  | M | 0.625 |  | 3.46 |  | 2.16
00004517 | SARRAFO DE MADEIRA NAO APARELHADA *2,5 X 7,5* CM (1 X 3 ") PINUS, MISTA OU EQUIVALENTE DA REGIAO |  |  | SINAPI |  | M | 0.924 |  | 1.24 |  | 1.15
00005074 | PREGO DE ACO POLIDO COM CABECA 15 X 18 (1 1/2 X 13) |  |  | SINAPI |  | KG | 0.011 |  | 11.49 |  | 0.13
00006189 | TABUA DE MADEIRA NAO APARELHADA *2,5 X 30* CM, CEDRINHO OU EQUIVALENTE DA REGIAO |  |  | SINAPI |  | M | 1.059 |  | 15.16 |  | 16.05
00040304 | PREGO DE ACO POLIDO COM CABECA DUPLA 17 X 27 (2 1/2 X 11) |  |  | SINAPI |  | KG | 0.044 |  | 12.65 |  | 0.56
[7 empty] | TOTAL MATERIAL: |  |  |  | 20.16
SERVICO |  |  |  | FONTE |  | UNID | COEFICIENTE |  | PREÇO UNITÁRIO |  | TOTAL
88239 | AJUDANTE DE CARPINTEIRO COM ENCARGOS COMPLEMENTARES |  |  | SINAPI |  | H | 0.589 |  | 10.97 |  | 6.46
88262 | CARPINTEIRO DE FORMAS COM ENCARGOS COMPLEMENTARES |  |  | SINAPI |  | H | 1.413 |  | 12.49 |  | 17.65
91692 | SERRA CIRCULAR DE BANCADA COM MOTOR ELÉTRICO POTÊNCIA DE 5HP, COM COIFA PARA DISCO 10" - CHP DIURNO. AF_08/2015 |  |  | SINAPI |  | CHP | 0.018 |  | 16.12 |  | 0.29
91693 | SERRA CIRCULAR DE BANCADA COM MOTOR ELÉTRICO POTÊNCIA DE 5HP, COM COIFA PARA DISCO 10" - CHI DIURNO. AF_08/2015 |  |  | SINAPI |  | CHI | 0.014 |  | 13.38 |  | 0.19
[7 empty] | TOTAL SERVICO: |  |  |  | 24.59
[7 empty] | VALOR SEM ENCARGOS: |  |  |  | 44.75
[7 empty] | VALOR ENCARGOS (83.74%): |  |  |  | 11.47
[7 empty] | VALOR COM ENCARGOS: |  |  |  | 56.22
[7 empty] | VALOR BDI (25.00%): |  |  |  | 14.055
[7 empty] | VALOR COM BDI: |  |  |  | 70.28
5.3.2. 96543 - ARMAÇÃO DE BLOCO, VIGA BALDRAME E SAPATA UTILIZANDO AÇO CA-60 DE 5 MM - MONTAGEM. AF_06/2017 (KG)
MATERIAL |  |  |  | FONTE |  | UNID | COEFICIENTE |  | PREÇO UNITÁRIO |  | TOTAL
00000337 | ARAME RECOZIDO 18 BWG, 1,25 MM (0,01 KG/M) |  |  | SINAPI |  | KG | 0.025 |  | 11.64 |  | 0.29
00039017 | ESPACADOR / DISTANCIADOR CIRCULAR COM ENTRADA LATERAL, EM PLASTICO, PARA VERGALHAO *4,2 A 12,5* MM, COBRIMENTO 20 MM |  |  | SINAPI |  | UN | 1.9665 |  | 0.09 |  | 0.18
[7 empty] | TOTAL MATERIAL: |  |  |  | 0.47
SERVICO |  |  |  | FONTE |  | UNID | COEFICIENTE |  | PREÇO UNITÁRIO |  | TOTAL
88238 | AJUDANTE DE ARMADOR COM ENCARGOS COMPLEMENTARES |  |  | SINAPI |  | H | 0.0635 |  | 10.35 |  | 0.66
88245 | ARMADOR COM ENCARGOS COMPLEMENTARES |  |  | SINAPI |  | H | 0.1945 |  | 12.53 |  | 2.44
92791 | CORTE E DOBRA DE AÇO CA-60, DIÂMETRO DE 5,0 MM, UTILIZADO EM ESTRUTURAS DIVERSAS, EXCETO LAJES. AF_12/2015 |  |  | SINAPI |  | KG | 1 |  | 5.98 |  | 5.98
[7 empty] | TOTAL SERVICO: |  |  |  | 9.08
[7 empty] | VALOR SEM ENCARGOS: |  |  |  | 9.55
[7 empty] | VALOR ENCARGOS (83.74%): |  |  |  | 1.91
[7 empty] | VALOR COM ENCARGOS: |  |  |  | 11.46
[7 empty] | VALOR BDI (25.00%): |  |  |  | 2.865
[7 empty] | VALOR COM BDI: |  |  |  | 14.33
5.3.3. 96544 - ARMAÇÃO DE BLOCO, VIGA BALDRAME OU SAPATA UTILIZANDO AÇO CA-50 DE 6,3 MM - MONTAGEM. AF_06/2017 (KG)
MATERIAL |  |  |  | FONTE |  | UNID | COEFICIENTE |  | PREÇO UNITÁRIO |  | TOTAL
00000337 | ARAME RECOZIDO 18 BWG, 1,25 MM (0,01 KG/M) |  |  | SINAPI |  | KG | 0.025 |  | 11.64 |  | 0.29
00039017 | ESPACADOR / DISTANCIADOR CIRCULAR COM ENTRADA LATERAL, EM PLASTICO, PARA VERGALHAO *4,2 A 12,5* MM, COBRIMENTO 20 MM |  |  | SINAPI |  | UN | 1.19 |  | 0.09 |  | 0.11
[7 empty] | TOTAL MATERIAL: |  |  |  | 0.4
SERVICO |  |  |  | FONTE |  | UNID | COEFICIENTE |  | PREÇO UNITÁRIO |  | TOTAL
88238 | AJUDANTE DE ARMADOR COM ENCARGOS COMPLEMENTARES |  |  | SINAPI |  | H | 0.049 |  | 10.35 |  | 0.51
88245 | ARMADOR COM ENCARGOS COMPLEMENTARES |  |  | SINAPI |  | H | 0.151 |  | 12.53 |  | 1.89
92792 | CORTE E DOBRA DE AÇO CA-50, DIÂMETRO DE 6,3 MM, UTILIZADO EM ESTRUTURAS DIVERSAS, EXCETO LAJES. AF_12/2015 |  |  | SINAPI |  | KG | 1 |  | 5.78 |  | 5.78
[7 empty] | TOTAL SERVICO: |  |  |  | 8.18
[7 empty] | VALOR SEM ENCARGOS: |  |  |  | 8.58
[7 empty] | VALOR ENCARGOS (83.74%): |  |  |  | 1.35
[7 empty] | VALOR COM ENCARGOS: |  |  |  | 9.93
[7 empty] | VALOR BDI (25.00%): |  |  |  | 2.4825
[7 empty] | VALOR COM BDI: |  |  |  | 12.41
5.3.4. 96545 - ARMAÇÃO DE BLOCO, VIGA BALDRAME OU SAPATA UTILIZANDO AÇO CA-50 DE 8 MM - MONTAGEM. AF_06/2017 (KG)
MATERIAL |  |  |  | FONTE |  | UNID | COEFICIENTE |  | PREÇO UNITÁRIO |  | TOTAL
00000337 | ARAME RECOZIDO 18 BWG, 1,25 MM (0,01 KG/M) |  |  | SINAPI |  | KG | 0.025 |  | 11.64 |  | 0.29
00039017 | ESPACADOR / DISTANCIADOR CIRCULAR COM ENTRADA LATERAL, EM PLASTICO, PARA VERGALHAO *4,2 A 12,5* MM, COBRIMENTO 20 MM |  |  | SINAPI |  | UN | 0.724 |  | 0.09 |  | 0.07
[7 empty] | TOTAL MATERIAL: |  |  |  | 0.36
SERVICO |  |  |  | FONTE |  | UNID | COEFICIENTE |  | PREÇO UNITÁRIO |  | TOTAL
88238 | AJUDANTE DE ARMADOR COM ENCARGOS COMPLEMENTARES |  |  | SINAPI |  | H | 0.0375 |  | 10.35 |  | 0.39
88245 | ARMADOR COM ENCARGOS COMPLEMENTARES |  |  | SINAPI |  | H | 0.1155 |  | 12.53 |  | 1.45
92793 | CORTE E DOBRA DE AÇO CA-50, DIÂMETRO DE 8,0 MM, UTILIZADO EM ESTRUTURAS DIVERSAS, EXCETO LAJES. AF_12/2015 |  |  | SINAPI |  | KG | 1 |  | 6.36 |  | 6.36
[7 empty] | TOTAL SERVICO: |  |  |  | 8.2
[7 empty] | VALOR SEM ENCARGOS: |  |  |  | 8.56
[7 empty] | VALOR ENCARGOS (83.74%): |  |  |  | 0.96
[7 empty] | VALOR COM ENCARGOS: |  |  |  | 9.52
[7 empty] | VALOR BDI (25.00%): |  |  |  | 2.38
[7 empty] | VALOR COM BDI: |  |  |  | 11.9
5.3.5. 96546 - ARMAÇÃO DE BLOCO, VIGA BALDRAME OU SAPATA UTILIZANDO AÇO CA-50 DE 10 MM - MONTAGEM. AF_06/2017 (KG)
MATERIAL |  |  |  | FONTE |  | UNID | COEFICIENTE |  | PREÇO UNITÁRIO |  | TOTAL
00000337 | ARAME RECOZIDO 18 BWG, 1,25 MM (0,01 KG/M) |  |  | SINAPI |  | KG | 0.025 |  | 11.64 |  | 0.29
00039017 | ESPACADOR / DISTANCIADOR CIRCULAR COM ENTRADA LATERAL, EM PLASTICO, PARA VERGALHAO *4,2 A 12,5* MM, COBRIMENTO 20 MM |  |  | SINAPI |  | UN | 0.4655 |  | 0.09 |  | 0.04
[7 empty] | TOTAL MATERIAL: |  |  |  | 0.33
SERVICO |  |  |  | FONTE |  | UNID | COEFICIENTE |  | PREÇO UNITÁRIO |  | TOTAL
88238 | AJUDANTE DE ARMADOR COM ENCARGOS COMPLEMENTARES |  |  | SINAPI |  | H | 0.029 |  | 10.35 |  | 0.3
88245 | ARMADOR COM ENCARGOS COMPLEMENTARES |  |  | SINAPI |  | H | 0.089 |  | 12.53 |  | 1.12
92794 | CORTE E DOBRA DE AÇO CA-50, DIÂMETRO DE 10,0 MM, UTILIZADO EM ESTRUTURAS DIVERSAS, EXCETO LAJES. AF_12/2015 |  |  | SINAPI |  | KG | 1 |  | 5.33 |  | 5.33
[7 empty] | TOTAL SERVICO: |  |  |  | 6.75
[7 empty] | VALOR SEM ENCARGOS: |  |  |  | 7.08
[7 empty] | VALOR ENCARGOS (83.74%): |  |  |  | 0.72
[7 empty] | VALOR COM ENCARGOS: |  |  |  | 7.8
[7 empty] | VALOR BDI (25.00%): |  |  |  | 1.95
[7 empty] | VALOR COM BDI: |  |  |  | 9.75
5.3.6. 96547 - ARMAÇÃO DE BLOCO, VIGA BALDRAME OU SAPATA UTILIZANDO AÇO CA-50 DE 12,5 MM - MONTAGEM. AF_06/2017 (KG)
MATERIAL |  |  |  | FONTE |  | UNID | COEFICIENTE |  | PREÇO UNITÁRIO |  | TOTAL
00000337 | ARAME RECOZIDO 18 BWG, 1,25 MM (0,01 KG/M) |  |  | SINAPI |  | KG | 0.025 |  | 11.64 |  | 0.29
00039017 | ESPACADOR / DISTANCIADOR CIRCULAR COM ENTRADA LATERAL, EM PLASTICO, PARA VERGALHAO *4,2 A 12,5* MM, COBRIMENTO 20 MM |  |  | SINAPI |  | UN | 0.306 |  | 0.09 |  | 0.03
[7 empty] | TOTAL MATERIAL: |  |  |  | 0.32
SERVICO |  |  |  | FONTE |  | UNID | COEFICIENTE |  | PREÇO UNITÁRIO |  | TOTAL
88238 | AJUDANTE DE ARMADOR COM ENCARGOS COMPLEMENTARES |  |  | SINAPI |  | H | 0.022 |  | 10.35 |  | 0.23
88245 | ARMADOR COM ENCARGOS COMPLEMENTARES |  |  | SINAPI |  | H | 0.068 |  | 12.53 |  | 0.85
92795 | CORTE E DOBRA DE AÇO CA-50, DIÂMETRO DE 12,5 MM, UTILIZADO EM ESTRUTURAS DIVERSAS, EXCETO LAJES. AF_12/2015 |  |  | SINAPI |  | KG | 1 |  | 5 |  | 5
[7 empty] | TOTAL SERVICO: |  |  |  | 6.08
[7 empty] | VALOR SEM ENCARGOS: |  |  |  | 6.4
[7 empty] | VALOR ENCARGOS (83.74%): |  |  |  | 0.5
[7 empty] | VALOR COM ENCARGOS: |  |  |  | 6.9
[7 empty] | VALOR BDI (25.00%): |  |  |  | 1.725
[7 empty] | VALOR COM BDI: |  |  |  | 8.63
5.3.7. 00001525 - CONCRETO USINADO BOMBEAVEL, CLASSE DE RESISTENCIA C30, COM BRITA 0 E 1, SLUMP = 100 +/- 20 MM, INCLUI SERVICO DE BOMBEAMENTO (NBR 8953) (M3)
[7 empty] | VALOR SEM ENCARGOS: |  |  |  | 354.59
[7 empty] | VALOR ENCARGOS: |  |  |  | 0
[7 empty] | VALOR COM ENCARGOS: |  |  |  | 354.59
[7 empty] | VALOR BDI (25.00%): |  |  |  | 88.6475
[7 empty] | VALOR COM BDI: |  |  |  | 443.24
6.1. 92759 - ARMAÇÃO DE PILAR OU VIGA DE UMA ESTRUTURA CONVENCIONAL DE CONCRETO ARMADO EM UM EDIFÍCIO DE MÚLTIPLOS PAVIMENTOS UTILIZANDO AÇO CA-60 DE 5,0 MM - MONTAGEM. AF_12/2015 (KG)
MATERIAL |  |  |  | FONTE |  | UNID | COEFICIENTE |  | PREÇO UNITÁRIO |  | TOTAL
00000337 | ARAME RECOZIDO 18 BWG, 1,25 MM (0,01 KG/M) |  |  | SINAPI |  | KG | 0.025 |  | 11.64 |  | 0.29
00039017 | ESPACADOR / DISTANCIADOR CIRCULAR COM ENTRADA LATERAL, EM PLASTICO, PARA VERGALHAO *4,2 A 12,5* MM, COBRIMENTO 20 MM |  |  | SINAPI |  | UN | 1.19 |  | 0.09 |  | 0.11
[7 empty] | TOTAL MATERIAL: |  |  |  | 0.4
SERVICO |  |  |  | FONTE |  | UNID | COEFICIENTE |  | PREÇO UNITÁRIO |  | TOTAL
88238 | AJUDANTE DE ARMADOR COM ENCARGOS COMPLEMENTARES |  |  | SINAPI |  | H | 0.0203 |  | 10.35 |  | 0.21
88245 | ARMADOR COM ENCARGOS COMPLEMENTARES |  |  | SINAPI |  | H | 0.1241 |  | 12.53 |  | 1.55
92791 | CORTE E DOBRA DE AÇO CA-60, DIÂMETRO DE 5,0 MM, UTILIZADO EM ESTRUTURAS DIVERSAS, EXCETO LAJES. AF_12/2015 |  |  | SINAPI |  | KG | 1 |  | 5.98 |  | 5.98
[7 empty] | TOTAL SERVICO: |  |  |  | 7.74
[7 empty] | VALOR SEM ENCARGOS: |  |  |  | 8.14
[7 empty] | VALOR ENCARGOS (83.74%): |  |  |  | 1.32
[7 empty] | VALOR COM ENCARGOS: |  |  |  | 9.46
[7 empty] | VALOR BDI (25.00%): |  |  |  | 2.365
[7 empty] | VALOR COM BDI: |  |  |  | 11.83
6.2. 92760 - ARMAÇÃO DE PILAR OU VIGA DE UMA ESTRUTURA CONVENCIONAL DE CONCRETO ARMADO EM UM EDIFÍCIO DE MÚLTIPLOS PAVIMENTOS UTILIZANDO AÇO CA-50 DE 6,3 MM - MONTAGEM. AF_12/2015 (KG)
MATERIAL |  |  |  | FONTE |  | UNID | COEFICIENTE |  | PREÇO UNITÁRIO |  | TOTAL
00000337 | ARAME RECOZIDO 18 BWG, 1,25 MM (0,01 KG/M) |  |  | SINAPI |  | KG | 0.025 |  | 11.64 |  | 0.29
00039017 | ESPACADOR / DISTANCIADOR CIRCULAR COM ENTRADA LATERAL, EM PLASTICO, PARA VERGALHAO *4,2 A 12,5* MM, COBRIMENTO 20 MM |  |  | SINAPI |  | UN | 0.97 |  | 0.09 |  | 0.09
[7 empty] | TOTAL MATERIAL: |  |  |  | 0.38
SERVICO |  |  |  | FONTE |  | UNID | COEFICIENTE |  | PREÇO UNITÁRIO |  | TOTAL
88238 | AJUDANTE DE ARMADOR COM ENCARGOS COMPLEMENTARES |  |  | SINAPI |  | H | 0.0155 |  | 10.35 |  | 0.16
88245 | ARMADOR COM ENCARGOS COMPLEMENTARES |  |  | SINAPI |  | H | 0.0947 |  | 12.53 |  | 1.19
92792 | CORTE E DOBRA DE AÇO CA-50, DIÂMETRO DE 6,3 MM, UTILIZADO EM ESTRUTURAS DIVERSAS, EXCETO LAJES. AF_12/2015 |  |  | SINAPI |  | KG | 1 |  | 5.78 |  | 5.78
[7 empty] | TOTAL SERVICO: |  |  |  | 7.13
[7 empty] | VALOR SEM ENCARGOS: |  |  |  | 7.51
[7 empty] | VALOR ENCARGOS (83.74%): |  |  |  | 0.86
[7 empty] | VALOR COM ENCARGOS: |  |  |  | 8.37
[7 empty] | VALOR BDI (25.00%): |  |  |  | 2.0925
[7 empty] | VALOR COM BDI: |  |  |  | 10.46
6.3. 92763 - ARMAÇÃO DE PILAR OU VIGA DE UMA ESTRUTURA CONVENCIONAL DE CONCRETO ARMADO EM UM EDIFÍCIO DE MÚLTIPLOS PAVIMENTOS UTILIZANDO AÇO CA-50 DE 12,5 MM - MONTAGEM. AF_12/2015 (KG)
MATERIAL |  |  |  | FONTE |  | UNID | COEFICIENTE |  | PREÇO UNITÁRIO |  | TOTAL
00000337 | ARAME RECOZIDO 18 BWG, 1,25 MM (0,01 KG/M) |  |  | SINAPI |  | KG | 0.025 |  | 11.64 |  | 0.29
00039017 | ESPACADOR / DISTANCIADOR CIRCULAR COM ENTRADA LATERAL, EM PLASTICO, PARA VERGALHAO *4,2 A 12,5* MM, COBRIMENTO 20 MM |  |  | SINAPI |  | UN | 0.367 |  | 0.09 |  | 0.03
[7 empty] | TOTAL MATERIAL: |  |  |  | 0.32
SERVICO |  |  |  | FONTE |  | UNID | COEFICIENTE |  | PREÇO UNITÁRIO |  | TOTAL
88238 | AJUDANTE DE ARMADOR COM ENCARGOS COMPLEMENTARES |  |  | SINAPI |  | H | 0.0063 |  | 10.35 |  | 0.07
88245 | ARMADOR COM ENCARGOS COMPLEMENTARES |  |  | SINAPI |  | H | 0.0386 |  | 12.53 |  | 0.48
92795 | CORTE E DOBRA DE AÇO CA-50, DIÂMETRO DE 12,5 MM, UTILIZADO EM ESTRUTURAS DIVERSAS, EXCETO LAJES. AF_12/2015 |  |  | SINAPI |  | KG | 1 |  | 5 |  | 5
[7 empty] | TOTAL SERVICO: |  |  |  | 5.55
[7 empty] | VALOR SEM ENCARGOS: |  |  |  | 5.87
[7 empty] | VALOR ENCARGOS (83.74%): |  |  |  | 0.27
[7 empty] | VALOR COM ENCARGOS: |  |  |  | 6.14
[7 empty] | VALOR BDI (25.00%): |  |  |  | 1.535
[7 empty] | VALOR COM BDI: |  |  |  | 7.68
6.4. 92425 - MONTAGEM E DESMONTAGEM DE FÔRMA DE PILARES RETANGULARES E ESTRUTURAS SIMILARES COM ÁREA MÉDIA DAS SEÇÕES MAIOR QUE 0,25 M², PÉ-DIREITO DUPLO, EM CHAPA DE MADEIRA COMPENSADA RESINADA, 6 UTILIZAÇÕES. AF_12/2015 (M2)
MATERIAL |  |  |  | FONTE |  | UNID | COEFICIENTE |  | PREÇO UNITÁRIO |  | TOTAL
00002692 | DESMOLDANTE PROTETOR PARA FORMAS DE MADEIRA, DE BASE OLEOSA EMULSIONADA EM AGUA |  |  | SINAPI |  | L | 0.01 |  | 6.4 |  | 0.06
00040271 | LOCACAO DE APRUMADOR METALICO DE PILAR, COM ALTURA E ANGULO REGULAVEIS, EXTENSAO DE *1,50* A *2,80* M |  |  | SINAPI |  | MES | 0.196 |  | 13 |  | 2.55
00040275 | LOCACAO DE VIGA SANDUICHE METALICA VAZADA PARA TRAVAMENTO DE PILARES, ALTURA DE *8* CM, LARGURA DE *6* CM E EXTENSAO DE 2 M |  |  | SINAPI |  | MES | 0.393 |  | 20 |  | 7.86
00040287 | LOCACAO DE BARRA DE ANCORAGEM DE 0,80 A 1,20 M DE EXTENSAO, COM ROSCA DE 5/8", INCLUINDO PORCA E FLANGE |  |  | SINAPI |  | MES | 0.785 |  | 5 |  | 3.93
00040304 | PREGO DE ACO POLIDO COM CABECA DUPLA 17 X 27 (2 1/2 X 11) |  |  | SINAPI |  | KG | 0.019 |  | 12.65 |  | 0.24
[7 empty] | TOTAL MATERIAL: |  |  |  | 14.64
SERVICO |  |  |  | FONTE |  | UNID | COEFICIENTE |  | PREÇO UNITÁRIO |  | TOTAL
88239 | AJUDANTE DE CARPINTEIRO COM ENCARGOS COMPLEMENTARES |  |  | SINAPI |  | H | 0.227 |  | 10.97 |  | 2.49
88262 | CARPINTEIRO DE FORMAS COM ENCARGOS COMPLEMENTARES |  |  | SINAPI |  | H | 1.237 |  | 12.49 |  | 15.45
92263 | FABRICAÇÃO DE FÔRMA PARA PILARES E ESTRUTURAS SIMILARES, EM CHAPA DE MADEIRA COMPENSADA RESINADA, E = 17 MM. AF_12/2015 |  |  | SINAPI |  | M2 | 0.188 |  | 81.5 |  | 15.32
[7 empty] | TOTAL SERVICO: |  |  |  | 33.26
[7 empty] | VALOR SEM ENCARGOS: |  |  |  | 47.9
[7 empty] | VALOR ENCARGOS (83.74%): |  |  |  | 10.67
[7 empty] | VALOR COM ENCARGOS: |  |  |  | 58.57
[7 empty] | VALOR BDI (25.00%): |  |  |  | 14.6425
[7 empty] | VALOR COM BDI: |  |  |  | 73.21
6.5. 00001525 - CONCRETO USINADO BOMBEAVEL, CLASSE DE RESISTENCIA C30, COM BRITA 0 E 1, SLUMP = 100 +/- 20 MM, INCLUI SERVICO DE BOMBEAMENTO (NBR 8953) (M3)
[7 empty] | VALOR SEM ENCARGOS: |  |  |  | 354.59
[7 empty] | VALOR ENCARGOS: |  |  |  | 0
[7 empty] | VALOR COM ENCARGOS: |  |  |  | 354.59
[7 empty] | VALOR BDI (25.00%): |  |  |  | 88.6475
[7 empty] | VALOR COM BDI: |  |  |  | 443.24
7.1. 0903845 - Lastro de brita comercial - espalhamento mecânico - 5 cm (m³)
EQUIPAMENTOS |  |  |  | QUANT | UTILIZAÇÃO |  | CUSTO OPERACIONAL |  |  |  | CUSTO HORÁRIO
[5 empty] | PROD | IMPR | PROD |  | IMPR
E9524 | Motoniveladora - 93 kW |  |  | 1 | 1 | 0 | 172.9296 |  | 77.0024 |  | 172.9296
[7 empty] | TOTAL EQUIPAMENTOS: |  |  |  | 172.9296
MÃO DE OBRA | [5 empty] | UNID | CONSUMO |  | SALÁRIO HORA |  | CUSTO HORÁRIO
P9824 | Servente |  |  |  |  | h | 1 |  | 15.961 |  | 15.961
[7 empty] | TOTAL MÃO DE OBRA: |  |  |  | 15.961
[7 empty] | Custo Horário da Execução: |  |  |  | 188.8906
[7 empty] | Produção da Equipe: |  |  |  | 223.74
[7 empty] | Custo Unitário da Execução: |  |  |  | 0.8442
MATERIAIS | [5 empty] | UNID | CONSUMO |  | VALOR UNITÁRIO |  | CUSTO UNITÁRIO
M0192 | Brita 2 |  |  |  |  | m³ | 1.05 |  | 56.4083 |  | 59.2287
[7 empty] | TOTAL MATERIAIS: |  |  |  | 59.2287
TRANSPORTE - TEMPO FIXO |  |  | UNIDADE |  | CODIGO |  | CONSUMO |  | PREÇO UNITÁRIO |  | CUSTO UNITÁRIO
M0192 | Brita 2 (Caminhão basculante com capacidade de 10 m³ - 188 kW) |  | m³ |  | 5914647 |  | 1.575 |  | 0.9403 |  | 1.481
[7 empty] | TRANSPORTE - TEMPO FIXO: |  |  |  | 1.481
MOMENTO DE TRANSPORTE |  | UND | QUANTIDADE |  | LN |  | RP |  | P |  | CUSTO UNITÁRIO
[5 empty] | DMT | R$ | DMT | R$ | DMT | R$
M0192 | Brita 2 (Caminhão basculante com capacidade de 10 m³ - 188 kW) | m³ | 1.575 |  | 0 | 0.6645 | 0 | 0.5316 | 0 | 0.428 | 0
[7 empty] | MOMENTO DE TRANSPORTE: |  |  |  | 0
[7 empty] | Custo Direto Total: |  |  |  | 61.5539
[7 empty] | VALOR SEM ENCARGOS: |  |  |  | 61.51
[7 empty] | VALOR ENCARGOS: |  |  |  | 0.04
[7 empty] | VALOR COM ENCARGOS: |  |  |  | 61.55
[7 empty] | VALOR BDI (25.00%): |  |  |  | 15.3875
[7 empty] | VALOR COM BDI: |  |  |  | 76.94
7.2. 68053 - FORNECIMENTO/INSTALACAO LONA PLASTICA PRETA, PARA IMPERMEABILIZACAO, ESPESSURA 150 MICRAS. (M2)
MATERIAL |  |  |  | FONTE |  | UNID | COEFICIENTE |  | PREÇO UNITÁRIO |  | TOTAL
00003777 | LONA PLASTICA PRETA, E= 150 MICRA |  |  | SINAPI |  | M2 | 1.1 |  | 0.87 |  | 0.96
[7 empty] | TOTAL MATERIAL: |  |  |  | 0.96
SERVICO |  |  |  | FONTE |  | UNID | COEFICIENTE |  | PREÇO UNITÁRIO |  | TOTAL
88270 | IMPERMEABILIZADOR COM ENCARGOS COMPLEMENTARES |  |  | SINAPI |  | H | 0.2 |  | 12.7 |  | 2.54
[7 empty] | TOTAL SERVICO: |  |  |  | 2.54
[7 empty] | VALOR SEM ENCARGOS: |  |  |  | 3.5
[7 empty] | VALOR ENCARGOS (83.74%): |  |  |  | 1.22
[7 empty] | VALOR COM ENCARGOS: |  |  |  | 4.72
[7 empty] | VALOR BDI (25.00%): |  |  |  | 1.18
[7 empty] | VALOR COM BDI: |  |  |  | 5.9
7.3. 92915 - ARMAÇÃO DE ESTRUTURAS DE CONCRETO ARMADO, EXCETO VIGAS, PILARES, LAJES E FUNDAÇÕES, UTILIZANDO AÇO CA-60 DE 5,0 MM - MONTAGEM. AF_12/2015 (KG)
MATERIAL |  |  |  | FONTE |  | UNID | COEFICIENTE |  | PREÇO UNITÁRIO |  | TOTAL
00000337 | ARAME RECOZIDO 18 BWG, 1,25 MM (0,01 KG/M) |  |  | SINAPI |  | KG | 0.025 |  | 11.64 |  | 0.29
00039017 | ESPACADOR / DISTANCIADOR CIRCULAR COM ENTRADA LATERAL, EM PLASTICO, PARA VERGALHAO *4,2 A 12,5* MM, COBRIMENTO 20 MM |  |  | SINAPI |  | UN | 1.19 |  | 0.09 |  | 0.11
[7 empty] | TOTAL MATERIAL: |  |  |  | 0.4
SERVICO |  |  |  | FONTE |  | UNID | COEFICIENTE |  | PREÇO UNITÁRIO |  | TOTAL
88238 | AJUDANTE DE ARMADOR COM ENCARGOS COMPLEMENTARES |  |  | SINAPI |  | H | 0.0285 |  | 10.35 |  | 0.29
88245 | ARMADOR COM ENCARGOS COMPLEMENTARES |  |  | SINAPI |  | H | 0.1743 |  | 12.53 |  | 2.18
92791 | CORTE E DOBRA DE AÇO CA-60, DIÂMETRO DE 5,0 MM, UTILIZADO EM ESTRUTURAS DIVERSAS, EXCETO LAJES. AF_12/2015 |  |  | SINAPI |  | KG | 1 |  | 5.98 |  | 5.98
[7 empty] | TOTAL SERVICO: |  |  |  | 8.45
[7 empty] | VALOR SEM ENCARGOS: |  |  |  | 8.85
[7 empty] | VALOR ENCARGOS (83.74%): |  |  |  | 1.66
[7 empty] | VALOR COM ENCARGOS: |  |  |  | 10.51
[7 empty] | VALOR BDI (25.00%): |  |  |  | 2.6275
[7 empty] | VALOR COM BDI: |  |  |  | 13.14
7.4. 92267 - FABRICAÇÃO DE FÔRMA PARA LAJES, EM CHAPA DE MADEIRA COMPENSADA RESINADA, E = 17 MM. AF_12/2015 (M2)
MATERIAL |  |  |  | FONTE |  | UNID | COEFICIENTE |  | PREÇO UNITÁRIO |  | TOTAL
00001358 | CHAPA DE MADEIRA COMPENSADA RESINADA PARA FORMA DE CONCRETO, DE *2,2 X 1,1* M, E = 17 MM |  |  | SINAPI |  | M2 | 1.05 |  | 27.65 |  | 29.03
[7 empty] | TOTAL MATERIAL: |  |  |  | 29.03
SERVICO |  |  |  | FONTE |  | UNID | COEFICIENTE |  | PREÇO UNITÁRIO |  | TOTAL
88239 | AJUDANTE DE CARPINTEIRO COM ENCARGOS COMPLEMENTARES |  |  | SINAPI |  | H | 0.006 |  | 10.97 |  | 0.07
88262 | CARPINTEIRO DE FORMAS COM ENCARGOS COMPLEMENTARES |  |  | SINAPI |  | H | 0.028 |  | 12.49 |  | 0.35
91692 | SERRA CIRCULAR DE BANCADA COM MOTOR ELÉTRICO POTÊNCIA DE 5HP, COM COIFA PARA DISCO 10" - CHP DIURNO. AF_08/2015 |  |  | SINAPI |  | CHP | 0.005 |  | 16.12 |  | 0.08
91693 | SERRA CIRCULAR DE BANCADA COM MOTOR ELÉTRICO POTÊNCIA DE 5HP, COM COIFA PARA DISCO 10" - CHI DIURNO. AF_08/2015 |  |  | SINAPI |  | CHI | 0.001 |  | 13.38 |  | 0.01
[7 empty] | TOTAL SERVICO: |  |  |  | 0.51
[7 empty] | VALOR SEM ENCARGOS: |  |  |  | 29.54
[7 empty] | VALOR ENCARGOS (83.74%): |  |  |  | 0.22
[7 empty] | VALOR COM ENCARGOS: |  |  |  | 29.76
[7 empty] | VALOR BDI (25.00%): |  |  |  | 7.44
[7 empty] | VALOR COM BDI: |  |  |  | 37.2
7.5. 72136 - PISO INDUSTRIAL DE ALTA RESISTENCIA, ESPESSURA 8MM, INCLUSO JUNTAS DE DILATACAO PLASTICAS E POLIMENTO MECANIZADO (M2)
MATERIAL |  |  |  | FONTE |  | UNID | COEFICIENTE |  | PREÇO UNITÁRIO |  | TOTAL
00001379 | CIMENTO PORTLAND COMPOSTO CP II-32 |  |  | SINAPI |  | KG | 8 |  | 0.58 |  | 4.64
00003671 | JUNTA PLASTICA DE DILATACAO PARA PISOS, COR CINZA, 17 X 3 MM (ALTURA X ESPESSURA) |  |  | SINAPI |  | M | 2 |  | 0.83 |  | 1.66
00004824 | GRANILHA/ GRANA/ PEDRISCO OU AGREGADO EM MARMORE/ GRANITO/ QUARTZO E CALCARIO, PRETO, CINZA, PALHA OU BRANCO |  |  | SINAPI |  | KG | 14 |  | 0.48 |  | 6.72
00007353 | RESINA ACRILICA BASE AGUA - COR BRANCA |  |  | SINAPI |  | L | 0.21176 |  | 25.55 |  | 5.41
[7 empty] | TOTAL MATERIAL: |  |  |  | 18.43
SERVICO |  |  |  | FONTE |  | UNID | COEFICIENTE |  | PREÇO UNITÁRIO |  | TOTAL
88309 | PEDREIRO COM ENCARGOS COMPLEMENTARES |  |  | SINAPI |  | H | 0.6 |  | 12.58 |  | 7.55
88316 | SERVENTE COM ENCARGOS COMPLEMENTARES |  |  | SINAPI |  | H | 3 |  | 10.92 |  | 32.76
95276 | POLIDORA DE PISO (POLITRIZ), PESO DE 100KG, DIÂMETRO 450 MM, MOTOR ELÉTRICO, POTÊNCIA 4 HP - CHP DIURNO. AF_09/2016 |  |  | SINAPI |  | CHP | 1.5 |  | 3.09 |  | 4.64
[7 empty] | TOTAL SERVICO: |  |  |  | 44.95
[7 empty] | VALOR SEM ENCARGOS: |  |  |  | 63.38
[7 empty] | VALOR ENCARGOS (83.74%): |  |  |  | 17.82
[7 empty] | VALOR COM ENCARGOS: |  |  |  | 81.2
[7 empty] | VALOR BDI (25.00%): |  |  |  | 20.3
[7 empty] | VALOR COM BDI: |  |  |  | 101.5
7.6. 79467 - PINTURA COM TINTA A BASE DE BORRACHA CLORADA , DE FAIXAS DE DEMARCACAO, EM QUADRA POLIESPORTIVA, 5 CM DE LARGURA. (ML)
MATERIAL |  |  |  | FONTE |  | UNID | COEFICIENTE |  | PREÇO UNITÁRIO |  | TOTAL
00007314 | TINTA BORRACHA CLORADA, ACABAMENTO SEMIBRILHO, CORES VIVAS |  |  | SINAPI |  | L | 0.03 |  | 90.78 |  | 2.72
00012815 | FITA CREPE ROLO DE 25 MM X 50 M |  |  | SINAPI |  | UN | 0.02 |  | 6.85 |  | 0.14
[7 empty] | TOTAL MATERIAL: |  |  |  | 2.86
SERVICO |  |  |  | FONTE |  | UNID | COEFICIENTE |  | PREÇO UNITÁRIO |  | TOTAL
88310 | PINTOR COM ENCARGOS COMPLEMENTARES |  |  | SINAPI |  | H | 0.1 |  | 13.73 |  | 1.37
88316 | SERVENTE COM ENCARGOS COMPLEMENTARES |  |  | SINAPI |  | H | 0.5 |  | 10.92 |  | 5.46
[7 empty] | TOTAL SERVICO: |  |  |  | 6.83
[7 empty] | VALOR SEM ENCARGOS: |  |  |  | 9.69
[7 empty] | VALOR ENCARGOS (83.74%): |  |  |  | 2.96
[7 empty] | VALOR COM ENCARGOS: |  |  |  | 12.65
[7 empty] | VALOR BDI (25.00%): |  |  |  | 3.1625
[7 empty] | VALOR COM BDI: |  |  |  | 15.81
7.7. 72815 - APLICACAO DE TINTA A BASE DE EPOXI SOBRE PISO (M2)
MATERIAL |  |  |  | FONTE |  | UNID | COEFICIENTE |  | PREÇO UNITÁRIO |  | TOTAL
00007304 | TINTA EPOXI PREMIUM, BRANCA |  |  | SINAPI |  | L | 0.5256 |  | 59.37 |  | 31.2
[7 empty] | TOTAL MATERIAL: |  |  |  | 31.2
SERVICO |  |  |  | FONTE |  | UNID | COEFICIENTE |  | PREÇO UNITÁRIO |  | TOTAL
88309 | PEDREIRO COM ENCARGOS COMPLEMENTARES |  |  | SINAPI |  | H | 0.5 |  | 12.58 |  | 6.29
88316 | SERVENTE COM ENCARGOS COMPLEMENTARES |  |  | SINAPI |  | H | 0.5 |  | 10.92 |  | 5.46
[7 empty] | TOTAL SERVICO: |  |  |  | 11.75
[7 empty] | VALOR SEM ENCARGOS: |  |  |  | 42.95
[7 empty] | VALOR ENCARGOS (83.74%): |  |  |  | 5.4
[7 empty] | VALOR COM ENCARGOS: |  |  |  | 48.35
[7 empty] | VALOR BDI (25.00%): |  |  |  | 12.0875
[7 empty] | VALOR COM BDI: |  |  |  | 60.44
7.8. 00011149 - PRIMER EPOXI (GL)
[7 empty] | VALOR SEM ENCARGOS: |  |  |  | 186.17
[7 empty] | VALOR ENCARGOS: |  |  |  | 0
[7 empty] | VALOR COM ENCARGOS: |  |  |  | 186.17
[7 empty] | VALOR BDI (25.00%): |  |  |  | 46.5425
[7 empty] | VALOR COM BDI: |  |  |  | 232.71
7.9. 88310 - PINTOR COM ENCARGOS COMPLEMENTARES (H)
GERAL |  |  |  | FONTE |  | UNID | COEFICIENTE |  | PREÇO UNITÁRIO |  | TOTAL
00037370 | ALIMENTACAO - HORISTA (COLETADO CAIXA) |  |  | SINAPI |  | H | 1 |  | 0.99 |  | 0.99
00037371 | TRANSPORTE - HORISTA (COLETADO CAIXA) |  |  | SINAPI |  | H | 1 |  | 2.51 |  | 2.51
00037372 | EXAMES - HORISTA (COLETADO CAIXA) |  |  | SINAPI |  | H | 1 |  | 0.34 |  | 0.34
00037373 | SEGURO - HORISTA (COLETADO CAIXA) |  |  | SINAPI |  | H | 1 |  | 0.04 |  | 0.04
[7 empty] | TOTAL GERAL: |  |  |  | 3.88
MAO DE OBRA |  |  |  | FONTE |  | UNID | COEFICIENTE |  | PREÇO UNITÁRIO |  | TOTAL
00004783 | PINTOR |  |  | SINAPI |  | H | 1 |  | 7.1296 |  | 7.13
[7 empty] | TOTAL MAO DE OBRA: |  |  |  | 7.13
MATERIAL |  |  |  | FONTE |  | UNID | COEFICIENTE |  | PREÇO UNITÁRIO |  | TOTAL
00043466 | FERRAMENTAS - FAMILIA PINTOR - HORISTA (ENCARGOS COMPLEMENTARES - COLETADO CAIXA) |  |  | SINAPI |  | H | 1 |  | 1.16 |  | 1.16
00043490 | EPI - FAMILIA PINTOR - HORISTA (ENCARGOS COMPLEMENTARES - COLETADO CAIXA) |  |  | SINAPI |  | H | 1 |  | 1.48 |  | 1.48
[7 empty] | TOTAL MATERIAL: |  |  |  | 2.64
SERVICO |  |  |  | FONTE |  | UNID | COEFICIENTE |  | PREÇO UNITÁRIO |  | TOTAL
95372 | CURSO DE CAPACITAÇÃO PARA PINTOR (ENCARGOS COMPLEMENTARES) - HORISTA |  |  | SINAPI |  | H | 1 |  | 0.08 |  | 0.08
[7 empty] | TOTAL SERVICO: |  |  |  | 0.08
[7 empty] | VALOR SEM ENCARGOS: |  |  |  | 13.73
[7 empty] | VALOR ENCARGOS (83.74%): |  |  |  | 6.04
[7 empty] | VALOR COM ENCARGOS: |  |  |  | 19.77
[7 empty] | VALOR BDI (25.00%): |  |  |  | 4.9425
[7 empty] | VALOR COM BDI: |  |  |  | 24.71
8.1. 94213 - TELHAMENTO COM TELHA DE AÇO/ALUMÍNIO E = 0,5 MM, COM ATÉ 2 ÁGUAS, INCLUSO IÇAMENTO. AF_07/2019 (M2)
MATERIAL |  |  |  | FONTE |  | UNID | COEFICIENTE |  | PREÇO UNITÁRIO |  | TOTAL
00007243 | TELHA DE ACO ZINCADO TRAPEZOIDAL, A = *40* MM, E = 0,5 MM, SEM PINTURA |  |  | SINAPI |  | M2 | 1.166 |  | 27.65 |  | 32.24
00011029 | HASTE RETA PARA GANCHO DE FERRO GALVANIZADO, COM ROSCA 1/4 " X 30 CM PARA FIXACAO DE TELHA METALICA, INCLUI PORCA E ARRUELAS DE VEDACAO |  |  | SINAPI |  | CJ | 4.15 |  | 0.98 |  | 4.07
[7 empty] | TOTAL MATERIAL: |  |  |  | 36.31
SERVICO |  |  |  | FONTE |  | UNID | COEFICIENTE |  | PREÇO UNITÁRIO |  | TOTAL
88316 | SERVENTE COM ENCARGOS COMPLEMENTARES |  |  | SINAPI |  | H | 0.097 |  | 10.92 |  | 1.06
88323 | TELHADISTA COM ENCARGOS COMPLEMENTARES |  |  | SINAPI |  | H | 0.091 |  | 12.67 |  | 1.15
93281 | GUINCHO ELÉTRICO DE COLUNA, CAPACIDADE 400 KG, COM MOTO FREIO, MOTOR TRIFÁSICO DE 1,25 CV - CHP DIURNO. AF_03/2016 |  |  | SINAPI |  | CHP | 0.0009 |  | 13.6 |  | 0.01
93282 | GUINCHO ELÉTRICO DE COLUNA, CAPACIDADE 400 KG, COM MOTO FREIO, MOTOR TRIFÁSICO DE 1,25 CV - CHI DIURNO. AF_03/2016 |  |  | SINAPI |  | CHI | 0.0013 |  | 12.67 |  | 0.02
[7 empty] | TOTAL SERVICO: |  |  |  | 2.24
[7 empty] | VALOR SEM ENCARGOS: |  |  |  | 38.55
[7 empty] | VALOR ENCARGOS (83.74%): |  |  |  | 0.99
[7 empty] | VALOR COM ENCARGOS: |  |  |  | 39.54
[7 empty] | VALOR BDI (25.00%): |  |  |  | 9.885
[7 empty] | VALOR COM BDI: |  |  |  | 49.43
8.2. 95468 - PINTURA ESMALTE BRILHANTE (2 DEMAOS) SOBRE SUPERFICIE METALICA, INCLUSIVE PROTECAO COM ZARCAO (1 DEMAO) (M2)
MATERIAL |  |  |  | FONTE |  | UNID | COEFICIENTE |  | PREÇO UNITÁRIO |  | TOTAL
00003768 | LIXA EM FOLHA PARA FERRO, NUMERO 150 |  |  | SINAPI |  | UN | 0.3 |  | 3.11 |  | 0.93
00005318 | SOLVENTE DILUENTE A BASE DE AGUARRAS |  |  | SINAPI |  | L | 0.03 |  | 13.16 |  | 0.39
00007292 | TINTA ESMALTE SINTETICO PREMIUM BRILHANTE |  |  | SINAPI |  | L | 0.144 |  | 25 |  | 3.6
00007307 | FUNDO ANTICORROSIVO PARA METAIS FERROSOS (ZARCAO) |  |  | SINAPI |  | L | 0.12 |  | 25.97 |  | 3.12
[7 empty] | TOTAL MATERIAL: |  |  |  | 8.04
SERVICO |  |  |  | FONTE |  | UNID | COEFICIENTE |  | PREÇO UNITÁRIO |  | TOTAL
88310 | PINTOR COM ENCARGOS COMPLEMENTARES |  |  | SINAPI |  | H | 0.8 |  | 13.73 |  | 10.98
88316 | SERVENTE COM ENCARGOS COMPLEMENTARES |  |  | SINAPI |  | H | 0.8 |  | 10.92 |  | 8.74
[7 empty] | TOTAL SERVICO: |  |  |  | 19.72
[7 empty] | VALOR SEM ENCARGOS: |  |  |  | 27.76
[7 empty] | VALOR ENCARGOS (83.74%): |  |  |  | 8.6
[7 empty] | VALOR COM ENCARGOS: |  |  |  | 36.36
[7 empty] | VALOR BDI (25.00%): |  |  |  | 9.09
[7 empty] | VALOR COM BDI: |  |  |  | 45.45
8.3. 73970/002 - ESTRUTURA METALICA EM ACO ESTRUTURAL PERFIL ?I? 6?? X 3 3/8?? (KG)
MATERIAL |  |  |  | FONTE |  | UNID | COEFICIENTE |  | PREÇO UNITÁRIO |  | TOTAL
00004766 | PERFIL "I" DE ACO LAMINADO, "I" 152 X 22 |  |  | SINAPI |  | KG | 1.05 |  | 5.73 |  | 6.02
[7 empty] | TOTAL MATERIAL: |  |  |  | 6.02
SERVICO |  |  |  | FONTE |  | UNID | COEFICIENTE |  | PREÇO UNITÁRIO |  | TOTAL
88315 | SERRALHEIRO COM ENCARGOS COMPLEMENTARES |  |  | SINAPI |  | H | 0.04 |  | 12.53 |  | 0.5
88316 | SERVENTE COM ENCARGOS COMPLEMENTARES |  |  | SINAPI |  | H | 0.04 |  | 10.92 |  | 0.44
98746 | SOLDA DE TOPO EM CHAPA/PERFIL/TUBO DE AÇO CHANFRADO, ESPESSURA=1/4''. AF_06/2018 |  |  | SINAPI |  | M | 0.006 |  | 39.05 |  | 0.23
[7 empty] | TOTAL SERVICO: |  |  |  | 1.17
[7 empty] | VALOR SEM ENCARGOS: |  |  |  | 7.19
[7 empty] | VALOR ENCARGOS (83.74%): |  |  |  | 0.48
[7 empty] | VALOR COM ENCARGOS: |  |  |  | 7.67
[7 empty] | VALOR BDI (25.00%): |  |  |  | 1.9175
[7 empty] | VALOR COM BDI: |  |  |  | 9.59
8.4. 00010966 - PERFIL "U" DE ACO LAMINADO, "U" 152 X 15,6 (KG)
[7 empty] | VALOR SEM ENCARGOS: |  |  |  | 5.77
[7 empty] | VALOR ENCARGOS: |  |  |  | 0
[7 empty] | VALOR COM ENCARGOS: |  |  |  | 5.77
[7 empty] | VALOR BDI (25.00%): |  |  |  | 1.4425
[7 empty] | VALOR COM BDI: |  |  |  | 7.21
8.5. 88315 - SERRALHEIRO COM ENCARGOS COMPLEMENTARES (H)
GERAL |  |  |  | FONTE |  | UNID | COEFICIENTE |  | PREÇO UNITÁRIO |  | TOTAL
00037370 | ALIMENTACAO - HORISTA (COLETADO CAIXA) |  |  | SINAPI |  | H | 1 |  | 0.99 |  | 0.99
00037371 | TRANSPORTE - HORISTA (COLETADO CAIXA) |  |  | SINAPI |  | H | 1 |  | 2.51 |  | 2.51
00037372 | EXAMES - HORISTA (COLETADO CAIXA) |  |  | SINAPI |  | H | 1 |  | 0.34 |  | 0.34
00037373 | SEGURO - HORISTA (COLETADO CAIXA) |  |  | SINAPI |  | H | 1 |  | 0.04 |  | 0.04
[7 empty] | TOTAL GERAL: |  |  |  | 3.88
MAO DE OBRA |  |  |  | FONTE |  | UNID | COEFICIENTE |  | PREÇO UNITÁRIO |  | TOTAL
00006110 | SERRALHEIRO |  |  | SINAPI |  | H | 1 |  | 7.1296 |  | 7.13
[7 empty] | TOTAL MAO DE OBRA: |  |  |  | 7.13
MATERIAL |  |  |  | FONTE |  | UNID | COEFICIENTE |  | PREÇO UNITÁRIO |  | TOTAL
00043465 | FERRAMENTAS - FAMILIA PEDREIRO - HORISTA (ENCARGOS COMPLEMENTARES - COLETADO CAIXA) |  |  | SINAPI |  | H | 1 |  | 0.48 |  | 0.48
00043489 | EPI - FAMILIA PEDREIRO - HORISTA (ENCARGOS COMPLEMENTARES - COLETADO CAIXA) |  |  | SINAPI |  | H | 1 |  | 0.97 |  | 0.97
[7 empty] | TOTAL MATERIAL: |  |  |  | 1.45
SERVICO |  |  |  | FONTE |  | UNID | COEFICIENTE |  | PREÇO UNITÁRIO |  | TOTAL
95377 | CURSO DE CAPACITAÇÃO PARA SERRALHEIRO (ENCARGOS COMPLEMENTARES) - HORISTA |  |  | SINAPI |  | H | 1 |  | 0.07 |  | 0.07
[7 empty] | TOTAL SERVICO: |  |  |  | 0.07
[7 empty] | VALOR SEM ENCARGOS: |  |  |  | 12.53
[7 empty] | VALOR ENCARGOS (83.74%): |  |  |  | 6.02
[7 empty] | VALOR COM ENCARGOS: |  |  |  | 18.55
[7 empty] | VALOR BDI (25.00%): |  |  |  | 4.6375
[7 empty] | VALOR COM BDI: |  |  |  | 23.19
8.6. 88316 - SERVENTE COM ENCARGOS COMPLEMENTARES (H)
GERAL |  |  |  | FONTE |  | UNID | COEFICIENTE |  | PREÇO UNITÁRIO |  | TOTAL
00037370 | ALIMENTACAO - HORISTA (COLETADO CAIXA) |  |  | SINAPI |  | H | 1 |  | 0.99 |  | 0.99
00037371 | TRANSPORTE - HORISTA (COLETADO CAIXA) |  |  | SINAPI |  | H | 1 |  | 2.51 |  | 2.51
00037372 | EXAMES - HORISTA (COLETADO CAIXA) |  |  | SINAPI |  | H | 1 |  | 0.34 |  | 0.34
00037373 | SEGURO - HORISTA (COLETADO CAIXA) |  |  | SINAPI |  | H | 1 |  | 0.04 |  | 0.04
[7 empty] | TOTAL GERAL: |  |  |  | 3.88
MAO DE OBRA |  |  |  | FONTE |  | UNID | COEFICIENTE |  | PREÇO UNITÁRIO |  | TOTAL
00006111 | SERVENTE DE OBRAS |  |  | SINAPI |  | H | 1 |  | 5.5785 |  | 5.58
[7 empty] | TOTAL MAO DE OBRA: |  |  |  | 5.58
MATERIAL |  |  |  | FONTE |  | UNID | COEFICIENTE |  | PREÇO UNITÁRIO |  | TOTAL
00043467 | FERRAMENTAS - FAMILIA SERVENTE - HORISTA (ENCARGOS COMPLEMENTARES - COLETADO CAIXA) |  |  | SINAPI |  | H | 1 |  | 0.34 |  | 0.34
00043491 | EPI - FAMILIA SERVENTE - HORISTA (ENCARGOS COMPLEMENTARES - COLETADO CAIXA) |  |  | SINAPI |  | H | 1 |  | 1.02 |  | 1.02
[7 empty] | TOTAL MATERIAL: |  |  |  | 1.36
SERVICO |  |  |  | FONTE |  | UNID | COEFICIENTE |  | PREÇO UNITÁRIO |  | TOTAL
95378 | CURSO DE CAPACITAÇÃO PARA SERVENTE (ENCARGOS COMPLEMENTARES) - HORISTA |  |  | SINAPI |  | H | 1 |  | 0.1 |  | 0.1
[7 empty] | TOTAL SERVICO: |  |  |  | 0.1
[7 empty] | VALOR SEM ENCARGOS: |  |  |  | 10.92
[7 empty] | VALOR ENCARGOS (83.74%): |  |  |  | 4.74
[7 empty] | VALOR COM ENCARGOS: |  |  |  | 15.66
[7 empty] | VALOR BDI (25.00%): |  |  |  | 3.915
[7 empty] | VALOR COM BDI: |  |  |  | 19.58
8.7. 98746 - SOLDA DE TOPO EM CHAPA/PERFIL/TUBO DE AÇO CHANFRADO, ESPESSURA=1/4''. AF_06/2018 (M)
MATERIAL |  |  |  | FONTE |  | UNID | COEFICIENTE |  | PREÇO UNITÁRIO |  | TOTAL
00010998 | ELETRODO REVESTIDO AWS - E-6010, DIAMETRO IGUAL A 4,00 MM |  |  | SINAPI |  | KG | 0.59 |  | 26.87 |  | 15.85
[7 empty] | TOTAL MATERIAL: |  |  |  | 15.85
SERVICO |  |  |  | FONTE |  | UNID | COEFICIENTE |  | PREÇO UNITÁRIO |  | TOTAL
88317 | SOLDADOR COM ENCARGOS COMPLEMENTARES |  |  | SINAPI |  | H | 1.56 |  | 14.87 |  | 23.2
[7 empty] | TOTAL SERVICO: |  |  |  | 23.2
[7 empty] | VALOR SEM ENCARGOS: |  |  |  | 39.05
[7 empty] | VALOR ENCARGOS (83.74%): |  |  |  | 11.43
[7 empty] | VALOR COM ENCARGOS: |  |  |  | 50.48
[7 empty] | VALOR BDI (25.00%): |  |  |  | 12.62
[7 empty] | VALOR COM BDI: |  |  |  | 63.1
9.1. 88485 - APLICAÇÃO DE FUNDO SELADOR ACRÍLICO EM PAREDES, UMA DEMÃO. AF_06/2014 - PILARES (M2)
MATERIAL |  |  |  | FONTE |  | UNID | COEFICIENTE |  | PREÇO UNITÁRIO |  | TOTAL
00006085 | SELADOR ACRILICO PAREDES INTERNAS/EXTERNAS |  |  | SINAPI |  | L | 0.16 |  | 5.42 |  | 0.87
[7 empty] | TOTAL MATERIAL: |  |  |  | 0.87
SERVICO |  |  |  | FONTE |  | UNID | COEFICIENTE |  | PREÇO UNITÁRIO |  | TOTAL
88310 | PINTOR COM ENCARGOS COMPLEMENTARES |  |  | SINAPI |  | H | 0.039 |  | 13.73 |  | 0.54
88316 | SERVENTE COM ENCARGOS COMPLEMENTARES |  |  | SINAPI |  | H | 0.014 |  | 10.92 |  | 0.15
[7 empty] | TOTAL SERVICO: |  |  |  | 0.69
[7 empty] | VALOR SEM ENCARGOS: |  |  |  | 1.56
[7 empty] | VALOR ENCARGOS (83.74%): |  |  |  | 0.28
[7 empty] | VALOR COM ENCARGOS: |  |  |  | 1.84
[7 empty] | VALOR BDI (25.00%): |  |  |  | 0.46
[7 empty] | VALOR COM BDI: |  |  |  | 2.3
9.2. 95305 - TEXTURA ACRÍLICA, APLICAÇÃO MANUAL EM PAREDE, UMA DEMÃO. AF_09/2016 (M2)
MATERIAL |  |  |  | FONTE |  | UNID | COEFICIENTE |  | PREÇO UNITÁRIO |  | TOTAL
00038877 | MASSA PARA TEXTURA LISA DE BASE ACRILICA, USO INTERNO E EXTERNO |  |  | SINAPI |  | KG | 1.14 |  | 6.79 |  | 7.74
[7 empty] | TOTAL MATERIAL: |  |  |  | 7.74
SERVICO |  |  |  | FONTE |  | UNID | COEFICIENTE |  | PREÇO UNITÁRIO |  | TOTAL
88310 | PINTOR COM ENCARGOS COMPLEMENTARES |  |  | SINAPI |  | H | 0.188 |  | 13.73 |  | 2.58
88316 | SERVENTE COM ENCARGOS COMPLEMENTARES |  |  | SINAPI |  | H | 0.069 |  | 10.92 |  | 0.75
[7 empty] | TOTAL SERVICO: |  |  |  | 3.33
[7 empty] | VALOR SEM ENCARGOS: |  |  |  | 11.07
[7 empty] | VALOR ENCARGOS (83.74%): |  |  |  | 1.46
[7 empty] | VALOR COM ENCARGOS: |  |  |  | 12.53
[7 empty] | VALOR BDI (25.00%): |  |  |  | 3.1325
[7 empty] | VALOR COM BDI: |  |  |  | 15.66
10.1. 00025398 - CONJUNTO PARA FUTSAL COM TRAVES OFICIAIS DE 3,00 X 2,00 M EM TUBO DE ACO GALVANIZADO 3" COM REQUADRO EM TUBO DE 1", PINTURA EM PRIMER COM TINTA ESMALTE SINTETICO E REDES DE POLIETILENO FIO 4 MM (UN)
[7 empty] | VALOR SEM ENCARGOS: |  |  |  | 2922.31
[7 empty] | VALOR ENCARGOS: |  |  |  | 0
[7 empty] | VALOR COM ENCARGOS: |  |  |  | 2922.31
[7 empty] | VALOR BDI (25.00%): |  |  |  | 730.5775
[7 empty] | VALOR COM BDI: |  |  |  | 3652.89
10.2. 00025399 - CONJUNTO PARA QUADRA DE VOLEI COM POSTES EM TUBO DE ACO GALVANIZADO 3", H = *255* CM, PINTURA EM TINTA ESMALTE SINTETICO, REDE DE NYLON COM 2 MM, MALHA 10 X 10 CM E ANTENAS OFICIAIS EM FIBRA DE VIDRO (UN)
[7 empty] | VALOR SEM ENCARGOS: |  |  |  | 1774.09
[7 empty] | VALOR ENCARGOS: |  |  |  | 0
[7 empty] | VALOR COM ENCARGOS: |  |  |  | 1774.09
[7 empty] | VALOR BDI (25.00%): |  |  |  | 443.5225
[7 empty] | VALOR COM BDI: |  |  |  | 2217.61
10.3. C1347 - ESTRUTURA METÁLICA C/ TABELAS DE BASQUETE (CJ)
MATERIAL |  |  |  | FONTE |  | UNID | COEFICIENTE |  | PREÇO UNITÁRIO |  | TOTAL
I1139 | ESTRUTURA METALICA P/ BASQUETE |  |  | SEINFRA |  | CJ | 1 |  | 1715.69 |  | 1715.69
I1911 | TABELAS DE BASQUETE |  |  | SEINFRA |  | CJ | 1 |  | 404.41 |  | 404.41
[7 empty] | TOTAL MATERIAL: |  |  |  | 2120.1
SERVICO |  |  |  | FONTE |  | UNID | COEFICIENTE |  | PREÇO UNITÁRIO |  | TOTAL
C3268 | CONCRETO P/VIBR., FCK=10MPa COM AGREGADO PRODUZIDO (S/TRANSP.) |  |  | SEINFRA |  | M3 | 0.0865 |  | 234.39 |  | 20.27
[7 empty] | TOTAL SERVICO: |  |  |  | 20.27
[7 empty] | VALOR SEM ENCARGOS: |  |  |  | 2140.37
[7 empty] | VALOR ENCARGOS (85.20%): |  |  |  | 4.48
[7 empty] | VALOR COM ENCARGOS: |  |  |  | 2144.85
[7 empty] | VALOR BDI (25.00%): |  |  |  | 536.2125
[7 empty] | VALOR COM BDI: |  |  |  | 2681.06
10.4. 74244/001 - ALAMBRADO PARA QUADRA POLIESPORTIVA, ESTRUTURADO POR TUBOS DE ACO GALVANIZADO, COM COSTURA, DIN 2440, DIAMETRO 2", COM TELA DE ARAME GALVANIZADO, FIO 14 BWG E MALHA QUADRADA 5X5CM (M2)
MATERIAL |  |  |  | FONTE |  | UNID | COEFICIENTE |  | PREÇO UNITÁRIO |  | TOTAL
00000333 | ARAME GALVANIZADO 14 BWG, D = 2,11 MM (0,026 KG/M) |  |  | SINAPI |  | KG | 0.07 |  | 12.38 |  | 0.87
00000335 | ARAME GALVANIZADO 10 BWG, 3,40 MM (0,0713 KG/M) |  |  | SINAPI |  | KG | 0.15 |  | 10.7 |  | 1.61
00007167 | TELA DE ARAME GALV QUADRANGULAR / LOSANGULAR, FIO 2,11 MM (14 BWG), MALHA 5 X 5 CM, H = 2 M |  |  | SINAPI |  | M2 | 1.05 |  | 12.44 |  | 13.06
00007696 | TUBO ACO GALVANIZADO COM COSTURA, CLASSE MEDIA, DN 2", E = *3,65* MM, PESO *5,10* KG/M (NBR 5580) |  |  | SINAPI |  | M | 1.68 |  | 44.52 |  | 74.79
[7 empty] | TOTAL MATERIAL: |  |  |  | 90.33
SERVICO |  |  |  | FONTE |  | UNID | COEFICIENTE |  | PREÇO UNITÁRIO |  | TOTAL
88315 | SERRALHEIRO COM ENCARGOS COMPLEMENTARES |  |  | SINAPI |  | H | 0.5 |  | 12.53 |  | 6.27
88316 | SERVENTE COM ENCARGOS COMPLEMENTARES |  |  | SINAPI |  | H | 1 |  | 10.92 |  | 10.92
[7 empty] | TOTAL SERVICO: |  |  |  | 17.19
[7 empty] | VALOR SEM ENCARGOS: |  |  |  | 107.52
[7 empty] | VALOR ENCARGOS (83.74%): |  |  |  | 7.72
[7 empty] | VALOR COM ENCARGOS: |  |  |  | 115.24
[7 empty] | VALOR BDI (25.00%): |  |  |  | 28.81
[7 empty] | VALOR COM BDI: |  |  |  | 144.05
10.5. 73924/002 - PINTURA ESMALTE ACETINADO, DUAS DEMAOS, SOBRE SUPERFICIE METALICA (M2)
MATERIAL |  |  |  | FONTE |  | UNID | COEFICIENTE |  | PREÇO UNITÁRIO |  | TOTAL
00003768 | LIXA EM FOLHA PARA FERRO, NUMERO 150 |  |  | SINAPI |  | UN | 0.6 |  | 3.11 |  | 1.87
00005318 | SOLVENTE DILUENTE A BASE DE AGUARRAS |  |  | SINAPI |  | L | 0.07 |  | 13.16 |  | 0.92
00007311 | TINTA ESMALTE SINTETICO PREMIUM ACETINADO |  |  | SINAPI |  | L | 0.16 |  | 25.75 |  | 4.12
[7 empty] | TOTAL MATERIAL: |  |  |  | 6.91
SERVICO |  |  |  | FONTE |  | UNID | COEFICIENTE |  | PREÇO UNITÁRIO |  | TOTAL
88310 | PINTOR COM ENCARGOS COMPLEMENTARES |  |  | SINAPI |  | H | 0.5 |  | 13.73 |  | 6.87
88316 | SERVENTE COM ENCARGOS COMPLEMENTARES |  |  | SINAPI |  | H | 0.5 |  | 10.92 |  | 5.46
[7 empty] | TOTAL SERVICO: |  |  |  | 12.33
[7 empty] | VALOR SEM ENCARGOS: |  |  |  | 19.24
[7 empty] | VALOR ENCARGOS (83.74%): |  |  |  | 5.37
[7 empty] | VALOR COM ENCARGOS: |  |  |  | 24.61
[7 empty] | VALOR BDI (25.00%): |  |  |  | 6.1525
[7 empty] | VALOR COM BDI: |  |  |  | 30.76
10.6. S01900 - Fornecimento e instalação de rede de proteção em nylon malha 10 x 10 cm para quadra de esporte (m²)
SERVICO |  |  |  | FONTE |  | UNID | COEFICIENTE |  | PREÇO UNITÁRIO |  | TOTAL
I01927 | Fornecimento e instalação de rede de proteção em nylon malha 10 x 10 cm para quadras de esporte |  |  | ORSE |  | m² | 1 |  | 12 |  | 12
[7 empty] | TOTAL SERVICO: |  |  |  | 12
[7 empty] | VALOR SEM ENCARGOS: |  |  |  | 12
[7 empty] | VALOR ENCARGOS: |  |  |  | 0
[7 empty] | VALOR COM ENCARGOS: |  |  |  | 12
[7 empty] | VALOR BDI (25.00%): |  |  |  | 3
[7 empty] | VALOR COM BDI: |  |  |  | 15
11.1. 93653 - DISJUNTOR MONOPOLAR TIPO DIN, CORRENTE NOMINAL DE 10A - FORNECIMENTO E INSTALAÇÃO. AF_04/2016 (UN)
MATERIAL |  |  |  | FONTE |  | UNID | COEFICIENTE |  | PREÇO UNITÁRIO |  | TOTAL
00001570 | TERMINAL A COMPRESSAO EM COBRE ESTANHADO PARA CABO 2,5 MM2, 1 FURO E 1 COMPRESSAO, PARA PARAFUSO DE FIXACAO M5 |  |  | SINAPI |  | UN | 1 |  | 0.66 |  | 0.66
00034653 | DISJUNTOR TIPO DIN/IEC, MONOPOLAR DE 6 ATE 32A |  |  | SINAPI |  | UN | 1 |  | 7.25 |  | 7.25
[7 empty] | TOTAL MATERIAL: |  |  |  | 7.91
SERVICO |  |  |  | FONTE |  | UNID | COEFICIENTE |  | PREÇO UNITÁRIO |  | TOTAL
88247 | AUXILIAR DE ELETRICISTA COM ENCARGOS COMPLEMENTARES |  |  | SINAPI |  | H | 0.035 |  | 11.13 |  | 0.39
88264 | ELETRICISTA COM ENCARGOS COMPLEMENTARES |  |  | SINAPI |  | H | 0.035 |  | 13.58 |  | 0.48
[7 empty] | TOTAL SERVICO: |  |  |  | 0.87
[7 empty] | VALOR SEM ENCARGOS: |  |  |  | 8.78
[7 empty] | VALOR ENCARGOS (83.74%): |  |  |  | 0.39
[7 empty] | VALOR COM ENCARGOS: |  |  |  | 9.17
[7 empty] | VALOR BDI (25.00%): |  |  |  | 2.2925
[7 empty] | VALOR COM BDI: |  |  |  | 11.46
11.2. 93655 - DISJUNTOR MONOPOLAR TIPO DIN, CORRENTE NOMINAL DE 20A - FORNECIMENTO E INSTALAÇÃO. AF_04/2016 (UN)
MATERIAL |  |  |  | FONTE |  | UNID | COEFICIENTE |  | PREÇO UNITÁRIO |  | TOTAL
00001571 | TERMINAL A COMPRESSAO EM COBRE ESTANHADO PARA CABO 4 MM2, 1 FURO E 1 COMPRESSAO, PARA PARAFUSO DE FIXACAO M5 |  |  | SINAPI |  | UN | 1 |  | 0.85 |  | 0.85
00034653 | DISJUNTOR TIPO DIN/IEC, MONOPOLAR DE 6 ATE 32A |  |  | SINAPI |  | UN | 1 |  | 7.25 |  | 7.25
[7 empty] | TOTAL MATERIAL: |  |  |  | 8.1
SERVICO |  |  |  | FONTE |  | UNID | COEFICIENTE |  | PREÇO UNITÁRIO |  | TOTAL
88247 | AUXILIAR DE ELETRICISTA COM ENCARGOS COMPLEMENTARES |  |  | SINAPI |  | H | 0.066 |  | 11.13 |  | 0.73
88264 | ELETRICISTA COM ENCARGOS COMPLEMENTARES |  |  | SINAPI |  | H | 0.066 |  | 13.58 |  | 0.9
[7 empty] | TOTAL SERVICO: |  |  |  | 1.63
[7 empty] | VALOR SEM ENCARGOS: |  |  |  | 9.73
[7 empty] | VALOR ENCARGOS (83.74%): |  |  |  | 0.76
[7 empty] | VALOR COM ENCARGOS: |  |  |  | 10.49
[7 empty] | VALOR BDI (25.00%): |  |  |  | 2.6225
[7 empty] | VALOR COM BDI: |  |  |  | 13.11
11.3. 00039445 - DISPOSITIVO DR, 2 POLOS, SENSIBILIDADE DE 30 MA, CORRENTE DE 25 A, TIPO AC (UN)
[7 empty] | VALOR SEM ENCARGOS: |  |  |  | 111.75
[7 empty] | VALOR ENCARGOS: |  |  |  | 0
[7 empty] | VALOR COM ENCARGOS: |  |  |  | 111.75
[7 empty] | VALOR BDI (25.00%): |  |  |  | 27.9375
[7 empty] | VALOR COM BDI: |  |  |  | 139.69
11.4. 93670 - DISJUNTOR TRIPOLAR TIPO DIN, CORRENTE NOMINAL DE 25A - FORNECIMENTO E INSTALAÇÃO. AF_04/2016 (UN)
MATERIAL |  |  |  | FONTE |  | UNID | COEFICIENTE |  | PREÇO UNITÁRIO |  | TOTAL
00001571 | TERMINAL A COMPRESSAO EM COBRE ESTANHADO PARA CABO 4 MM2, 1 FURO E 1 COMPRESSAO, PARA PARAFUSO DE FIXACAO M5 |  |  | SINAPI |  | UN | 3 |  | 0.85 |  | 2.55
00034709 | DISJUNTOR TIPO DIN/IEC, TRIPOLAR DE 10 ATE 50A |  |  | SINAPI |  | UN | 1 |  | 50.97 |  | 50.97
[7 empty] | TOTAL MATERIAL: |  |  |  | 53.52
SERVICO |  |  |  | FONTE |  | UNID | COEFICIENTE |  | PREÇO UNITÁRIO |  | TOTAL
88247 | AUXILIAR DE ELETRICISTA COM ENCARGOS COMPLEMENTARES |  |  | SINAPI |  | H | 0.199 |  | 11.13 |  | 2.21
88264 | ELETRICISTA COM ENCARGOS COMPLEMENTARES |  |  | SINAPI |  | H | 0.199 |  | 13.58 |  | 2.7
[7 empty] | TOTAL SERVICO: |  |  |  | 4.91
[7 empty] | VALOR SEM ENCARGOS: |  |  |  | 58.43
[7 empty] | VALOR ENCARGOS (83.74%): |  |  |  | 2.32
[7 empty] | VALOR COM ENCARGOS: |  |  |  | 60.75
[7 empty] | VALOR BDI (25.00%): |  |  |  | 15.1875
[7 empty] | VALOR COM BDI: |  |  |  | 75.94
11.5. 93671 - DISJUNTOR TRIPOLAR TIPO DIN, CORRENTE NOMINAL DE 32A - FORNECIMENTO E INSTALAÇÃO. AF_04/2016 (UN)
MATERIAL |  |  |  | FONTE |  | UNID | COEFICIENTE |  | PREÇO UNITÁRIO |  | TOTAL
00001573 | TERMINAL A COMPRESSAO EM COBRE ESTANHADO PARA CABO 6 MM2, 1 FURO E 1 COMPRESSAO, PARA PARAFUSO DE FIXACAO M6 |  |  | SINAPI |  | UN | 3 |  | 1.02 |  | 3.06
00034709 | DISJUNTOR TIPO DIN/IEC, TRIPOLAR DE 10 ATE 50A |  |  | SINAPI |  | UN | 1 |  | 50.97 |  | 50.97
[7 empty] | TOTAL MATERIAL: |  |  |  | 54.03
SERVICO |  |  |  | FONTE |  | UNID | COEFICIENTE |  | PREÇO UNITÁRIO |  | TOTAL
88247 | AUXILIAR DE ELETRICISTA COM ENCARGOS COMPLEMENTARES |  |  | SINAPI |  | H | 0.273 |  | 11.13 |  | 3.04
88264 | ELETRICISTA COM ENCARGOS COMPLEMENTARES |  |  | SINAPI |  | H | 0.273 |  | 13.58 |  | 3.71
[7 empty] | TOTAL SERVICO: |  |  |  | 6.75
[7 empty] | VALOR SEM ENCARGOS: |  |  |  | 60.78
[7 empty] | VALOR ENCARGOS (83.74%): |  |  |  | 3.18
[7 empty] | VALOR COM ENCARGOS: |  |  |  | 63.96
[7 empty] | VALOR BDI (25.00%): |  |  |  | 15.99
[7 empty] | VALOR COM BDI: |  |  |  | 79.95
11.6. 91926 - CABO DE COBRE FLEXÍVEL ISOLADO, 2,5 MM², ANTI-CHAMA 450/750 V, PARA CIRCUITOS TERMINAIS - FORNECIMENTO E INSTALAÇÃO. AF_12/2015 (M)
MATERIAL |  |  |  | FONTE |  | UNID | COEFICIENTE |  | PREÇO UNITÁRIO |  | TOTAL
00001014 | CABO DE COBRE, FLEXIVEL, CLASSE 4 OU 5, ISOLACAO EM PVC/A, ANTICHAMA BWF-B, 1 CONDUTOR, 450/750 V, SECAO NOMINAL 2,5 MM2 |  |  | SINAPI |  | M | 1.19 |  | 1.25 |  | 1.49
00021127 | FITA ISOLANTE ADESIVA ANTICHAMA, USO ATE 750 V, EM ROLO DE 19 MM X 5 M |  |  | SINAPI |  | UN | 0.009 |  | 2.45 |  | 0.02
[7 empty] | TOTAL MATERIAL: |  |  |  | 1.51
SERVICO |  |  |  | FONTE |  | UNID | COEFICIENTE |  | PREÇO UNITÁRIO |  | TOTAL
88247 | AUXILIAR DE ELETRICISTA COM ENCARGOS COMPLEMENTARES |  |  | SINAPI |  | H | 0.03 |  | 11.13 |  | 0.33
88264 | ELETRICISTA COM ENCARGOS COMPLEMENTARES |  |  | SINAPI |  | H | 0.03 |  | 13.58 |  | 0.41
[7 empty] | TOTAL SERVICO: |  |  |  | 0.74
[7 empty] | VALOR SEM ENCARGOS: |  |  |  | 2.25
[7 empty] | VALOR ENCARGOS (83.74%): |  |  |  | 0.33
[7 empty] | VALOR COM ENCARGOS: |  |  |  | 2.58
[7 empty] | VALOR BDI (25.00%): |  |  |  | 0.645
[7 empty] | VALOR COM BDI: |  |  |  | 3.23
11.7. 92980 - CABO DE COBRE FLEXÍVEL ISOLADO, 10 MM², ANTI-CHAMA 0,6/1,0 KV, PARA DISTRIBUIÇÃO - FORNECIMENTO E INSTALAÇÃO. AF_12/2015 (M)
MATERIAL |  |  |  | FONTE |  | UNID | COEFICIENTE |  | PREÇO UNITÁRIO |  | TOTAL
00001020 | CABO DE COBRE, FLEXIVEL, CLASSE 4 OU 5, ISOLACAO EM PVC/A, ANTICHAMA BWF-B, COBERTURA PVC-ST1, ANTICHAMA BWF-B, 1 CONDUTOR, 0,6/1 KV, SECAO NOMINAL 10 MM2 |  |  | SINAPI |  | M | 1.027 |  | 5.86 |  | 6.02
00021127 | FITA ISOLANTE ADESIVA ANTICHAMA, USO ATE 750 V, EM ROLO DE 19 MM X 5 M |  |  | SINAPI |  | UN | 0.01 |  | 2.45 |  | 0.02
[7 empty] | TOTAL MATERIAL: |  |  |  | 6.04
SERVICO |  |  |  | FONTE |  | UNID | COEFICIENTE |  | PREÇO UNITÁRIO |  | TOTAL
88247 | AUXILIAR DE ELETRICISTA COM ENCARGOS COMPLEMENTARES |  |  | SINAPI |  | H | 0.009 |  | 11.13 |  | 0.1
88264 | ELETRICISTA COM ENCARGOS COMPLEMENTARES |  |  | SINAPI |  | H | 0.009 |  | 13.58 |  | 0.12
[7 empty] | TOTAL SERVICO: |  |  |  | 0.22
[7 empty] | VALOR SEM ENCARGOS: |  |  |  | 6.26
[7 empty] | VALOR ENCARGOS (83.74%): |  |  |  | 0.09
[7 empty] | VALOR COM ENCARGOS: |  |  |  | 6.35
[7 empty] | VALOR BDI (25.00%): |  |  |  | 1.5875
[7 empty] | VALOR COM BDI: |  |  |  | 7.94
11.8. IP 14.30.0062 (/) - Cabo de cobre flexivel, 750V, secao de 3x1,5mm2, PVC/ 70oC, classe 4. Fornecimento e colocacao.(desonerado) (m)
GERAL |  |  |  | FONTE |  | UNID | COEFICIENTE |  | PREÇO UNITÁRIO |  | TOTAL
EVE000050 | 3% incidente sobre mao de obra direta com Encargos Sociais para cobrir despesas relativa a equipamentos de protecao individual, uniformes e ferramentas (+ 3.0%) |  |  | SCO |  | % | 1 |  | 3.78 |  | 0.25
[7 empty] | TOTAL GERAL: |  |  |  | 0.25
MAO DE OBRA |  |  |  | FONTE |  | UNID | COEFICIENTE |  | PREÇO UNITÁRIO |  | TOTAL
MOD900200 | Ajudante de montador eletromecanico (desonerado) |  |  | SCO |  | h | 0.3 |  | 5.5914 |  | 1.68
MOD900950 | Eletricista - instalacao eletrica predial e industrial comum (desonerado) |  |  | SCO |  | h | 0.3 |  | 9.0398 |  | 2.71
[7 empty] | TOTAL MAO DE OBRA: |  |  |  | 4.39
MATERIAL |  |  |  | FONTE |  | UNID | COEFICIENTE |  | PREÇO UNITÁRIO |  | TOTAL
MAT021450 | Cabo de cobre flexivel, 750V, PVC/70oC, de: (3 x 1,50mm2) |  |  | SCO |  | m | 1 |  | 2.82 |  | 2.82
[7 empty] | TOTAL MATERIAL: |  |  |  | 2.82
[7 empty] | VALOR SEM ENCARGOS: |  |  |  | 7.34
[7 empty] | VALOR ENCARGOS (92.26%): |  |  |  | 4.17
[7 empty] | VALOR COM ENCARGOS: |  |  |  | 11.51
[7 empty] | VALOR BDI (25.00%): |  |  |  | 2.8775
[7 empty] | VALOR COM BDI: |  |  |  | 14.39
11.9. 95752 - ELETRODUTO DE AÇO GALVANIZADO, CLASSE SEMI PESADO, DN 40 MM (1 1/2 ), APARENTE, INSTALADO EM PAREDE - FORNECIMENTO E INSTALAÇÃO. AF_11/2016_P (M)
MATERIAL |  |  |  | FONTE |  | UNID | COEFICIENTE |  | PREÇO UNITÁRIO |  | TOTAL
00021130 | !EM PROCESSO DESATIVACAO! ELETRODUTO EM ACO GALVANIZADO ELETROLITICO, SEMI-PESADO, DIAMETRO 1 1/2", PAREDE DE 1,20 MM |  |  | SINAPI |  | M | 1.05 |  | 26.26 |  | 27.57
[7 empty] | TOTAL MATERIAL: |  |  |  | 27.57
SERVICO |  |  |  | FONTE |  | UNID | COEFICIENTE |  | PREÇO UNITÁRIO |  | TOTAL
88247 | AUXILIAR DE ELETRICISTA COM ENCARGOS COMPLEMENTARES |  |  | SINAPI |  | H | 0.2821 |  | 11.13 |  | 3.14
88264 | ELETRICISTA COM ENCARGOS COMPLEMENTARES |  |  | SINAPI |  | H | 0.2821 |  | 13.58 |  | 3.83
91173 | FIXAÇÃO DE TUBOS VERTICAIS DE PPR DIÂMETROS MENORES OU IGUAIS A 40 MM COM ABRAÇADEIRA METÁLICA RÍGIDA TIPO D 1/2", FIXADA EM PERFILADO EM ALVENARIA. AF_05/2015 |  |  | SINAPI |  | M | 2 |  | 0.69 |  | 1.38
95760 | LUVA DE EMENDA PARA ELETRODUTO, AÇO GALVANIZADO, DN 40 MM (1 1/2''), APARENTE, INSTALADA EM PAREDE - FORNECIMENTO E INSTALAÇÃO. AF_11/2016_P |  |  | SINAPI |  | UN | 0.3333 |  | 12.27 |  | 4.09
[7 empty] | TOTAL SERVICO: |  |  |  | 12.44
[7 empty] | VALOR SEM ENCARGOS: |  |  |  | 40.01
[7 empty] | VALOR ENCARGOS (83.74%): |  |  |  | 4.74
[7 empty] | VALOR COM ENCARGOS: |  |  |  | 44.75
[7 empty] | VALOR BDI (25.00%): |  |  |  | 11.1875
[7 empty] | VALOR COM BDI: |  |  |  | 55.94
11.10. 00039756 - QUADRO DE DISTRIBUICAO COM BARRAMENTO TRIFASICO, DE SOBREPOR, EM CHAPA DE ACO GALVANIZADO, PARA 12 DISJUNTORES DIN, 100 A (UN)
[7 empty] | VALOR SEM ENCARGOS: |  |  |  | 322.38
[7 empty] | VALOR ENCARGOS: |  |  |  | 0
[7 empty] | VALOR COM ENCARGOS: |  |  |  | 322.38
[7 empty] | VALOR BDI (25.00%): |  |  |  | 80.595
[7 empty] | VALOR COM BDI: |  |  |  | 402.98
11.11. S03161 - Luminária com proteção em tela galvanizada, incl. lâmpada vapor metálico 400w e reator, tecnolux, ref: lm 260 v/5 (ou similar) (un)
MAO DE OBRA |  |  |  | FONTE |  | UNID | COEFICIENTE |  | PREÇO UNITÁRIO |  | TOTAL
I02436S | Eletricista |  |  | ORSE |  | h | 1.5 |  | 6.4108 |  | 9.62
I06111S | Servente de obras |  |  | ORSE |  | h | 1.5 |  | 4.5385 |  | 6.81
[7 empty] | TOTAL MAO DE OBRA: |  |  |  | 16.43
MATERIAL |  |  |  | FONTE |  | UNID | COEFICIENTE |  | PREÇO UNITÁRIO |  | TOTAL
I02569 | Luminária tecnolux LM 260 v/5 com proteção em tela galvanizada (ou similar) |  |  | ORSE |  | un | 1 |  | 347.14 |  | 347.14
I02570 | Reator para lâmpada vapor metálico 400w |  |  | ORSE |  | un | 1 |  | 77.9 |  | 77.9
I03752S | Lampada vapor metalico tubular 400 w (base e40) |  |  | ORSE |  | un | 1 |  | 54.43 |  | 54.43
[7 empty] | TOTAL MATERIAL: |  |  |  | 479.47
SERVICO |  |  |  | FONTE |  | UNID | COEFICIENTE |  | PREÇO UNITÁRIO |  | TOTAL
S10549 | Encargos Complementares - Servente |  |  | ORSE |  | h | 1.5 |  | 2.94 |  | 4.41
S10552 | Encargos Complementares - Eletricista |  |  | ORSE |  | h | 1.5 |  | 2.81 |  | 4.22
[7 empty] | TOTAL SERVICO: |  |  |  | 8.63
[7 empty] | VALOR SEM ENCARGOS: |  |  |  | 504.53
[7 empty] | VALOR ENCARGOS (114.17%): |  |  |  | 18.91
[7 empty] | VALOR COM ENCARGOS: |  |  |  | 523.44
[7 empty] | VALOR BDI (25.00%): |  |  |  | 130.86
[7 empty] | VALOR COM BDI: |  |  |  | 654.3
11.12. S06387 - *Caixa de passagem cp2-080 (60x60x80cm) (un)
SERVICO |  |  |  | FONTE |  | UNID | COEFICIENTE |  | PREÇO UNITÁRIO |  | TOTAL
S00079 | Forma plana para fundações, em tábuas de pinho, 02 usos |  |  | ORSE |  | m2 | 0.51 |  | 59.32 |  | 30.25
S00126 | Concreto simples fabricado na obra, fck=15 mpa, lançado e adensado |  |  | ORSE |  | m3 | 0.128 |  | 351.29 |  | 44.97
S00140 | Aço CA - 50 Ø 6,3 a 12,5mm, inclusive corte, dobragem, montagem e colocacao de ferragens nas formas, para superestruturas e fundações |  |  | ORSE |  | kg | 2.53 |  | 6.92 |  | 17.51
S00155 | Alvenaria tijolo cerâmico maciço (4x9x17), esp = 0,09m (singela), com argamassa traço t5 - 1:2:8 (cimento / cal / areia) c/ junta de 2,0cm |  |  | ORSE |  | m2 | 2.32 |  | 60.81 |  | 141.08
S02497 | Escavação manual de vala ou cava em material de 1ª categoria, profundidade até 1,50m |  |  | ORSE |  | m3 | 0.69 |  | 22.44 |  | 15.48
S03310 | Chapisco em parede com argamassa traço t1 - 1:3 (cimento / areia) - Revisado 08/2015 |  |  | ORSE |  | m2 | 2.21 |  | 3.45 |  | 7.62
S03317 | Reboco especial de parede 2cm com argamassa traço t1 - 1:3 (cimento / areia) |  |  | ORSE |  | m2 | 2.21 |  | 17.19 |  | 37.99
[7 empty] | TOTAL SERVICO: |  |  |  | 294.9
[7 empty] | VALOR SEM ENCARGOS: |  |  |  | 294.9
[7 empty] | VALOR ENCARGOS (114.17%): |  |  |  | 85.78
[7 empty] | VALOR COM ENCARGOS: |  |  |  | 380.68
[7 empty] | VALOR BDI (25.00%): |  |  |  | 95.17
[7 empty] | VALOR COM BDI: |  |  |  | 475.85
11.13. 00002559 - CONDULETE DE ALUMINIO TIPO C, PARA ELETRODUTO ROSCAVEL DE 3/4", COM TAMPA CEGA (UN)
[7 empty] | VALOR SEM ENCARGOS: |  |  |  | 8.8
[7 empty] | VALOR ENCARGOS: |  |  |  | 0
[7 empty] | VALOR COM ENCARGOS: |  |  |  | 8.8
[7 empty] | VALOR BDI (25.00%): |  |  |  | 2.2
[7 empty] | VALOR COM BDI: |  |  |  | 11
11.14. 00002504 - ELETRODUTO FLEXIVEL, EM ACO GALVANIZADO, REVESTIDO EXTERNAMENTE COM PVC PRETO, DIAMETRO EXTERNO DE 25 MM (3/4"), TIPO SEALTUBO (M)
[7 empty] | VALOR SEM ENCARGOS: |  |  |  | 11.54
[7 empty] | VALOR ENCARGOS: |  |  |  | 0
[7 empty] | VALOR COM ENCARGOS: |  |  |  | 11.54
[7 empty] | VALOR BDI (25.00%): |  |  |  | 2.885
[7 empty] | VALOR COM BDI: |  |  |  | 14.43
11.15. S11304 - Conector reto de aluminio para eletroduto de 3/4", para adaptar entrada de eletroduto metalico flexivel em quadros - fornecimento e instalação (un)
MAO DE OBRA |  |  |  | FONTE |  | UNID | COEFICIENTE |  | PREÇO UNITÁRIO |  | TOTAL
I02436S | Eletricista |  |  | ORSE |  | h | 0.056 |  | 6.4108 |  | 0.36
[7 empty] | TOTAL MAO DE OBRA: |  |  |  | 0.36
MATERIAL |  |  |  | FONTE |  | UNID | COEFICIENTE |  | PREÇO UNITÁRIO |  | TOTAL
I02488S | Conector reto de aluminio para eletroduto de 3/4", para adaptar entrada de eletroduto metalico flexivel em quadros |  |  | ORSE |  | un | 1 |  | 1.39 |  | 1.39
[7 empty] | TOTAL MATERIAL: |  |  |  | 1.39
SERVICO |  |  |  | FONTE |  | UNID | COEFICIENTE |  | PREÇO UNITÁRIO |  | TOTAL
S10552 | Encargos Complementares - Eletricista |  |  | ORSE |  | h | 0.056 |  | 2.81 |  | 0.16
[7 empty] | TOTAL SERVICO: |  |  |  | 0.16
[7 empty] | VALOR SEM ENCARGOS: |  |  |  | 1.91
[7 empty] | VALOR ENCARGOS (114.17%): |  |  |  | 0.4
[7 empty] | VALOR COM ENCARGOS: |  |  |  | 2.31
[7 empty] | VALOR BDI (25.00%): |  |  |  | 0.5775
[7 empty] | VALOR COM BDI: |  |  |  | 2.89
11.16. 00002503 - ELETRODUTO FLEXIVEL, EM ACO GALVANIZADO, REVESTIDO EXTERNAMENTE COM PVC PRETO, DIAMETRO EXTERNO DE 50 MM( 1 1/2"), TIPO SEALTUBO (M)
[7 empty] | VALOR SEM ENCARGOS: |  |  |  | 29.39
[7 empty] | VALOR ENCARGOS: |  |  |  | 0
[7 empty] | VALOR COM ENCARGOS: |  |  |  | 29.39
[7 empty] | VALOR BDI (25.00%): |  |  |  | 7.3475
[7 empty] | VALOR COM BDI: |  |  |  | 36.74
11.17. 00002527 - CONECTOR RETO DE ALUMINIO PARA ELETRODUTO DE 1 1/2", PARA ADAPTAR ENTRADA DE ELETRODUTO METALICO FLEXIVEL EM QUADROS (UN)
[7 empty] | VALOR SEM ENCARGOS: |  |  |  | 5.59
[7 empty] | VALOR ENCARGOS: |  |  |  | 0
[7 empty] | VALOR COM ENCARGOS: |  |  |  | 5.59
[7 empty] | VALOR BDI (25.00%): |  |  |  | 1.3975
[7 empty] | VALOR COM BDI: |  |  |  | 6.99
11.18. 00039141 - ABRACADEIRA EM ACO PARA AMARRACAO DE ELETRODUTOS, TIPO U SIMPLES, COM 1 1/2" (UN)
[7 empty] | VALOR SEM ENCARGOS: |  |  |  | 0.51
[7 empty] | VALOR ENCARGOS: |  |  |  | 0
[7 empty] | VALOR COM ENCARGOS: |  |  |  | 0.51
[7 empty] | VALOR BDI (25.00%): |  |  |  | 0.1275
[7 empty] | VALOR COM BDI: |  |  |  | 0.64
11.19. 00039138 - ABRACADEIRA EM ACO PARA AMARRACAO DE ELETRODUTOS, TIPO U SIMPLES, COM 3/4" (UN)
[7 empty] | VALOR SEM ENCARGOS: |  |  |  | 0.28
[7 empty] | VALOR ENCARGOS: |  |  |  | 0
[7 empty] | VALOR COM ENCARGOS: |  |  |  | 0.28
[7 empty] | VALOR BDI (25.00%): |  |  |  | 0.07
[7 empty] | VALOR COM BDI: |  |  |  | 0.35
11.20. IT 24.52.0150 (/) - Chave comutadora com botao XB2 BD21 ou similar. Fornecimento e instalacao.(desonerado) (un)
GERAL |  |  |  | FONTE |  | UNID | COEFICIENTE |  | PREÇO UNITÁRIO |  | TOTAL
EVE000050 | 3% incidente sobre mao de obra direta com Encargos Sociais para cobrir despesas relativa a equipamentos de protecao individual, uniformes e ferramentas (+ 3.0%) |  |  | SCO |  | % | 1 |  | 3.78 |  | 0.31
[7 empty] | TOTAL GERAL: |  |  |  | 0.31
MAO DE OBRA |  |  |  | FONTE |  | UNID | COEFICIENTE |  | PREÇO UNITÁRIO |  | TOTAL
MOD900950 | Eletricista - instalacao eletrica predial e industrial comum (desonerado) |  |  | SCO |  | h | 0.6 |  | 9.0398 |  | 5.42
[7 empty] | TOTAL MAO DE OBRA: |  |  |  | 5.42
MATERIAL |  |  |  | FONTE |  | UNID | COEFICIENTE |  | PREÇO UNITÁRIO |  | TOTAL
MAT031850 | Chave comutadora com botao, modelo XB2 BD21, Telemecanique ou similar |  |  | SCO |  | un | 1 |  | 89 |  | 89
[7 empty] | TOTAL MATERIAL: |  |  |  | 89
[7 empty] | VALOR SEM ENCARGOS: |  |  |  | 94.58
[7 empty] | VALOR ENCARGOS (92.26%): |  |  |  | 5.16
[7 empty] | VALOR COM ENCARGOS: |  |  |  | 99.74
[7 empty] | VALOR BDI (25.00%): |  |  |  | 24.935
[7 empty] | VALOR COM BDI: |  |  |  | 124.68
11.21. S10275 - Caixa metálica com uma tomada 2P+T para instalação aparente (un)
MAO DE OBRA |  |  |  | FONTE |  | UNID | COEFICIENTE |  | PREÇO UNITÁRIO |  | TOTAL
I02436S | Eletricista |  |  | ORSE |  | h | 0.15 |  | 6.4108 |  | 0.96
I06111S | Servente de obras |  |  | ORSE |  | h | 0.15 |  | 4.5385 |  | 0.68
[7 empty] | TOTAL MAO DE OBRA: |  |  |  | 1.64
MATERIAL |  |  |  | FONTE |  | UNID | COEFICIENTE |  | PREÇO UNITÁRIO |  | TOTAL
I11054 | Caixa metálica com uma tomada 2P+T para instalação aparente |  |  | ORSE |  | un | 1 |  | 22.87 |  | 22.87
[7 empty] | TOTAL MATERIAL: |  |  |  | 22.87
SERVICO |  |  |  | FONTE |  | UNID | COEFICIENTE |  | PREÇO UNITÁRIO |  | TOTAL
S10549 | Encargos Complementares - Servente |  |  | ORSE |  | h | 0.15 |  | 2.94 |  | 0.44
S10552 | Encargos Complementares - Eletricista |  |  | ORSE |  | h | 0.15 |  | 2.81 |  | 0.42
[7 empty] | TOTAL SERVICO: |  |  |  | 0.86
[7 empty] | VALOR SEM ENCARGOS: |  |  |  | 25.37
[7 empty] | VALOR ENCARGOS (114.17%): |  |  |  | 1.92
[7 empty] | VALOR COM ENCARGOS: |  |  |  | 27.29
[7 empty] | VALOR BDI (25.00%): |  |  |  | 6.8225
[7 empty] | VALOR COM BDI: |  |  |  | 34.11
11.22. I06596 - Eletroduto corrugado flexivel Ø 2" em PEAD, tipo Kanaduto/SW (Kanaflex ou similar) (m)
[7 empty] | VALOR SEM ENCARGOS: |  |  |  | 3.9
[7 empty] | VALOR ENCARGOS: |  |  |  | 0
[7 empty] | VALOR COM ENCARGOS: |  |  |  | 3.9
[7 empty] | VALOR BDI (25.00%): |  |  |  | 0.975
[7 empty] | VALOR COM BDI: |  |  |  | 4.88
12.1. C0327 - ATERRAMENTO COMPLETO C/ 3 HASTES COPPERWELD P/PÁRA-RAIOS (CJ)
MAO DE OBRA |  |  |  | FONTE |  | UNID | COEFICIENTE |  | PREÇO UNITÁRIO |  | TOTAL
I0042 | AJUDANTE DE ELETRICISTA |  |  | SEINFRA |  | H | 6.5 |  | 7.8402 |  | 50.96
I2312 | ELETRICISTA |  |  | SEINFRA |  | H | 6.5 |  | 9.757 |  | 63.42
[7 empty] | TOTAL MAO DE OBRA: |  |  |  | 114.38
MATERIAL |  |  |  | FONTE |  | UNID | COEFICIENTE |  | PREÇO UNITÁRIO |  | TOTAL
I0421 | CAIXA INSPEÇÃO DO TERRA |  |  | SEINFRA |  | UN | 3 |  | 47.03 |  | 141.09
I0841 | CONECTOR PARA HASTE TERRA |  |  | SEINFRA |  | UN | 3 |  | 2.35 |  | 7.05
I1244 | HASTE DE ATERRAMENTO COPPERWELD DE 3/4'' x 2.40M |  |  | SEINFRA |  | UN | 3 |  | 48.2 |  | 144.6
I2162 | TUBO CERÂMICO DE 300MM |  |  | SEINFRA |  | M | 3 |  | 65.7 |  | 197.1
[7 empty] | TOTAL MATERIAL: |  |  |  | 489.84
[7 empty] | VALOR SEM ENCARGOS: |  |  |  | 604.22
[7 empty] | VALOR ENCARGOS (85.20%): |  |  |  | 97.46
[7 empty] | VALOR COM ENCARGOS: |  |  |  | 701.68
[7 empty] | VALOR BDI (25.00%): |  |  |  | 175.42
[7 empty] | VALOR COM BDI: |  |  |  | 877.1
12.2. S09051 - Caixa de equalização p/aterramento 20x20x10cm de sobrepor p/11 terminais de pressão c/barramento (un)
MAO DE OBRA |  |  |  | FONTE |  | UNID | COEFICIENTE |  | PREÇO UNITÁRIO |  | TOTAL
I02436S | Eletricista |  |  | ORSE |  | h | 0.3 |  | 6.4108 |  | 1.92
I06111S | Servente de obras |  |  | ORSE |  | h | 0.3 |  | 4.5385 |  | 1.36
[7 empty] | TOTAL MAO DE OBRA: |  |  |  | 3.28
MATERIAL |  |  |  | FONTE |  | UNID | COEFICIENTE |  | PREÇO UNITÁRIO |  | TOTAL
I09326 | Caixa de equalização p/aterramento 20x20x10cm de sobrepor p/11 terminais de pressão c/barramento (pára-raio) |  |  | ORSE |  | un | 1 |  | 236.05 |  | 236.05
[7 empty] | TOTAL MATERIAL: |  |  |  | 236.05
SERVICO |  |  |  | FONTE |  | UNID | COEFICIENTE |  | PREÇO UNITÁRIO |  | TOTAL
S10549 | Encargos Complementares - Servente |  |  | ORSE |  | h | 0.3 |  | 2.94 |  | 0.88
S10552 | Encargos Complementares - Eletricista |  |  | ORSE |  | h | 0.3 |  | 2.81 |  | 0.84
[7 empty] | TOTAL SERVICO: |  |  |  | 1.72
[7 empty] | VALOR SEM ENCARGOS: |  |  |  | 241.05
[7 empty] | VALOR ENCARGOS (114.17%): |  |  |  | 3.73
[7 empty] | VALOR COM ENCARGOS: |  |  |  | 244.78
[7 empty] | VALOR BDI (25.00%): |  |  |  | 61.195
[7 empty] | VALOR COM BDI: |  |  |  | 305.98
12.3. 078212 - CABO COBRE NU CORDOALHA 7 FIOS 1/0 AWG - 50mm2 (M)
MAO DE OBRA |  |  |  | FONTE |  | UNID | COEFICIENTE |  | PREÇO UNITÁRIO |  | TOTAL
I099250 | ELETRICISTA |  |  | SBC |  | H | 0.72 |  | 7.13 |  | 5.13
I099806 | AJUDANTE DE ELETRICISTA |  |  | SBC |  | H | 0.72 |  | 6.03 |  | 4.34
[7 empty] | TOTAL MAO DE OBRA: |  |  |  | 9.47
MATERIAL |  |  |  | FONTE |  | UNID | COEFICIENTE |  | PREÇO UNITÁRIO |  | TOTAL
I012621 | CABO DE COBRE NU MEIO DURO 7 FIOS 50mm2 (1/0 AWG) |  |  | SBC |  | M | 1 |  | 18.32 |  | 18.32
[7 empty] | TOTAL MATERIAL: |  |  |  | 18.32
[7 empty] | VALOR SEM ENCARGOS: |  |  |  | 27.79
[7 empty] | VALOR ENCARGOS (113.15%): |  |  |  | 10.72
[7 empty] | VALOR COM ENCARGOS: |  |  |  | 38.51
[7 empty] | VALOR BDI (25.00%): |  |  |  | 9.6275
[7 empty] | VALOR COM BDI: |  |  |  | 48.14
12.4. 93008 - ELETRODUTO RÍGIDO ROSCÁVEL, PVC, DN 50 MM (1 1/2") - FORNECIMENTO E INSTALAÇÃO. AF_12/2015 (M)
MATERIAL |  |  |  | FONTE |  | UNID | COEFICIENTE |  | PREÇO UNITÁRIO |  | TOTAL
00002680 | ELETRODUTO DE PVC RIGIDO ROSCAVEL DE 1 1/2 ", SEM LUVA |  |  | SINAPI |  | M | 1.1 |  | 6.4 |  | 7.04
[7 empty] | TOTAL MATERIAL: |  |  |  | 7.04
SERVICO |  |  |  | FONTE |  | UNID | COEFICIENTE |  | PREÇO UNITÁRIO |  | TOTAL
88247 | AUXILIAR DE ELETRICISTA COM ENCARGOS COMPLEMENTARES |  |  | SINAPI |  | H | 0.112 |  | 11.13 |  | 1.25
88264 | ELETRICISTA COM ENCARGOS COMPLEMENTARES |  |  | SINAPI |  | H | 0.112 |  | 13.58 |  | 1.52
[7 empty] | TOTAL SERVICO: |  |  |  | 2.77
[7 empty] | VALOR SEM ENCARGOS: |  |  |  | 9.81
[7 empty] | VALOR ENCARGOS (83.74%): |  |  |  | 1.3
[7 empty] | VALOR COM ENCARGOS: |  |  |  | 11.11
[7 empty] | VALOR BDI (25.00%): |  |  |  | 2.7775
[7 empty] | VALOR COM BDI: |  |  |  | 13.89
12.5. 078113 - CONECTOR PARA ELETRODOS DE TERRA EM PARA-RAIOS (UN)
MAO DE OBRA |  |  |  | FONTE |  | UNID | COEFICIENTE |  | PREÇO UNITÁRIO |  | TOTAL
I099250 | ELETRICISTA |  |  | SBC |  | H | 0.365 |  | 7.13 |  | 2.6
I099806 | AJUDANTE DE ELETRICISTA |  |  | SBC |  | H | 0.365 |  | 6.03 |  | 2.2
[7 empty] | TOTAL MAO DE OBRA: |  |  |  | 4.8
MATERIAL |  |  |  | FONTE |  | UNID | COEFICIENTE |  | PREÇO UNITÁRIO |  | TOTAL
I004729 | CONECTOR CPS PARA HASTE ATERRAMENTO 5/8" |  |  | SBC |  | UN | 1 |  | 14.56 |  | 14.56
[7 empty] | TOTAL MATERIAL: |  |  |  | 14.56
[7 empty] | VALOR SEM ENCARGOS: |  |  |  | 19.36
[7 empty] | VALOR ENCARGOS (113.15%): |  |  |  | 5.43
[7 empty] | VALOR COM ENCARGOS: |  |  |  | 24.79
[7 empty] | VALOR BDI (25.00%): |  |  |  | 6.1975
[7 empty] | VALOR COM BDI: |  |  |  | 30.99
12.6. S09048 - Conector de medição em bronze c/4 parafusos p/cabos de cobre 16-70mm² ref.TEL-560 (pára-raio) (Un)
MAO DE OBRA |  |  |  | FONTE |  | UNID | COEFICIENTE |  | PREÇO UNITÁRIO |  | TOTAL
I02436S | Eletricista |  |  | ORSE |  | h | 0.15 |  | 6.4108 |  | 0.96
I06111S | Servente de obras |  |  | ORSE |  | h | 0.15 |  | 4.5385 |  | 0.68
[7 empty] | TOTAL MAO DE OBRA: |  |  |  | 1.64
MATERIAL |  |  |  | FONTE |  | UNID | COEFICIENTE |  | PREÇO UNITÁRIO |  | TOTAL
I09329 | Conector de medição em bronze c/4 parafusos p/cabos de cobre 16-70mm² ref.TEL-560 (pára-raio) |  |  | ORSE |  | un | 1 |  | 20 |  | 20
[7 empty] | TOTAL MATERIAL: |  |  |  | 20
SERVICO |  |  |  | FONTE |  | UNID | COEFICIENTE |  | PREÇO UNITÁRIO |  | TOTAL
S10549 | Encargos Complementares - Servente |  |  | ORSE |  | h | 0.15 |  | 2.94 |  | 0.44
S10552 | Encargos Complementares - Eletricista |  |  | ORSE |  | h | 0.15 |  | 2.81 |  | 0.42
[7 empty] | TOTAL SERVICO: |  |  |  | 0.86
[7 empty] | VALOR SEM ENCARGOS: |  |  |  | 22.5
[7 empty] | VALOR ENCARGOS (114.17%): |  |  |  | 1.92
[7 empty] | VALOR COM ENCARGOS: |  |  |  | 24.42
[7 empty] | VALOR BDI (25.00%): |  |  |  | 6.105
[7 empty] | VALOR COM BDI: |  |  |  | 30.53
12.7. 078202 - CABO DE COBRE NU 7 FIOS 25mm2 (M)
MAO DE OBRA |  |  |  | FONTE |  | UNID | COEFICIENTE |  | PREÇO UNITÁRIO |  | TOTAL
I099250 | ELETRICISTA |  |  | SBC |  | H | 0.549 |  | 7.13 |  | 3.91
I099806 | AJUDANTE DE ELETRICISTA |  |  | SBC |  | H | 0.549 |  | 6.03 |  | 3.31
[7 empty] | TOTAL MAO DE OBRA: |  |  |  | 7.22
MATERIAL |  |  |  | FONTE |  | UNID | COEFICIENTE |  | PREÇO UNITÁRIO |  | TOTAL
I005010 | CABO DE COBRE NU MEIO DURO 7 FIOS 25mm2 |  |  | SBC |  | M | 1.05 |  | 9.72 |  | 10.21
[7 empty] | TOTAL MATERIAL: |  |  |  | 10.21
[7 empty] | VALOR SEM ENCARGOS: |  |  |  | 17.43
[7 empty] | VALOR ENCARGOS (113.15%): |  |  |  | 8.17
[7 empty] | VALOR COM ENCARGOS: |  |  |  | 25.6
[7 empty] | VALOR BDI (25.00%): |  |  |  | 6.4
[7 empty] | VALOR COM BDI: |  |  |  | 32
12.8. 078200 - CABO COBRE NU CORDOALHA PARA ATERRAMENTO 19 FIOS 1 AWG 35mm2 (M)
MAO DE OBRA |  |  |  | FONTE |  | UNID | COEFICIENTE |  | PREÇO UNITÁRIO |  | TOTAL
I099250 | ELETRICISTA |  |  | SBC |  | H | 0.47 |  | 7.13 |  | 3.35
I099806 | AJUDANTE DE ELETRICISTA |  |  | SBC |  | H | 0.47 |  | 6.03 |  | 2.83
[7 empty] | TOTAL MAO DE OBRA: |  |  |  | 6.18
MATERIAL |  |  |  | FONTE |  | UNID | COEFICIENTE |  | PREÇO UNITÁRIO |  | TOTAL
I012620 | CABO DE COBRE NU MEIO DURO 7 FIOS 35mm2 (1AWG) |  |  | SBC |  | M | 1.05 |  | 13.35 |  | 14.02
[7 empty] | TOTAL MATERIAL: |  |  |  | 14.02
[7 empty] | VALOR SEM ENCARGOS: |  |  |  | 20.2
[7 empty] | VALOR ENCARGOS (113.15%): |  |  |  | 6.99
[7 empty] | VALOR COM ENCARGOS: |  |  |  | 27.19
[7 empty] | VALOR BDI (25.00%): |  |  |  | 6.7975
[7 empty] | VALOR COM BDI: |  |  |  | 33.99
12.9. 72263 - TERMINAL OU CONECTOR DE PRESSAO - PARA CABO 50MM2 - FORNECIMENTO E INSTALACAO (UN)
MATERIAL |  |  |  | FONTE |  | UNID | COEFICIENTE |  | PREÇO UNITÁRIO |  | TOTAL
00001588 | TERMINAL METALICO A PRESSAO PARA 1 CABO DE 50 MM2, COM 1 FURO DE FIXACAO |  |  | SINAPI |  | UN | 1 |  | 6.28 |  | 6.28
[7 empty] | TOTAL MATERIAL: |  |  |  | 6.28
SERVICO |  |  |  | FONTE |  | UNID | COEFICIENTE |  | PREÇO UNITÁRIO |  | TOTAL
88247 | AUXILIAR DE ELETRICISTA COM ENCARGOS COMPLEMENTARES |  |  | SINAPI |  | H | 0.4 |  | 11.13 |  | 4.45
88264 | ELETRICISTA COM ENCARGOS COMPLEMENTARES |  |  | SINAPI |  | H | 0.4 |  | 13.58 |  | 5.43
[7 empty] | TOTAL SERVICO: |  |  |  | 9.88
[7 empty] | VALOR SEM ENCARGOS: |  |  |  | 16.16
[7 empty] | VALOR ENCARGOS (83.74%): |  |  |  | 4.68
[7 empty] | VALOR COM ENCARGOS: |  |  |  | 20.84
[7 empty] | VALOR BDI (25.00%): |  |  |  | 5.21
[7 empty] | VALOR COM BDI: |  |  |  | 26.05
13.1. 3 S 08 102 51 - Limpeza ( m)
EQUIPAMENTOS |  |  |  | QUANT | UTILIZAÇÃO |  | CUSTO OPERACIONAL |  |  |  | CUSTO HORÁRIO
[5 empty] | PROD | IMPR | PROD |  | IMPR
E208 | Compressor de Ar : Atlas Copco : XAHS 107Pd - 200 PCM |  |  | 1 | 1 | 0 | 62.4276 |  | 14.2558 |  | 62.4276
E408 | Caminhão Carroceria : Mercedes Benz : 710 / 37 - 4 t |  |  | 1 | 0.5 | 0.5 | 70.5793 |  | 13.3694 |  | 41.9744
[7 empty] | TOTAL EQUIPAMENTOS: |  |  |  | 104.402
MÃO DE OBRA | [5 empty] | UNID | CONSUMO |  | SALÁRIO HORA |  | CUSTO HORÁRIO
T501 | Encarregado de turma |  |  |  |  | H | 1 |  | 21.0512 |  | 21.0512
T701 | Servente |  |  |  |  | H | 6 |  | 9.3807 |  | 56.2842
[7 empty] | TOTAL MÃO DE OBRA: |  |  |  | 77.3354
[7 empty] | Adicional M.O. - FERRAMENTAS (20,51 %): |  |  |  | 15.8615
[7 empty] | Custo Horário da Execução: |  |  |  | 197.5989
[7 empty] | Produção da Equipe: |  |  |  | 100
[7 empty] | Custo Unitário da Execução: |  |  |  | 1.976
MATERIAIS | [5 empty] | UNID | CONSUMO |  | VALOR UNITÁRIO |  | CUSTO UNITÁRIO
M109 | Emulsão asfáltica RL-1C |  |  |  |  | t | 0.0005 |  | 0 |  | 0
M905 | Filler |  |  |  |  | kg | 0.59 |  | 0.16 |  | 0.0944
[7 empty] | TOTAL MATERIAIS: |  |  |  | 0.0944
SERVIÇOS | [5 empty] | UNID | CONSUMO |  | PREÇO UNITÁRIO |  | CUSTO UNITÁRIO
1 A 00 716 00 | Areia comercial |  |  |  |  | m3 | 0.0004 |  | 68.5 |  | 0.0274
[7 empty] | TOTAL SERVIÇOS: |  |  |  | 0.0274
[7 empty] | Custo Direto Total: |  |  |  | 2.0978
[7 empty] | VALOR SEM ENCARGOS: |  |  |  | 1.67
[7 empty] | VALOR ENCARGOS (84.66%): |  |  |  | 0.43
[7 empty] | VALOR COM ENCARGOS: |  |  |  | 2.1
[7 empty] | VALOR BDI (34.32%): |  |  |  | 0.7207
[7 empty] | VALOR COM BDI: |  |  |  | 2.82

## COMPOSICOES AUXILIARES
88262 - CARPINTEIRO DE FORMAS COM ENCARGOS COMPLEMENTARES (H)
GERAL |  | FONTE |  | UNID | COEFICIENTE | PREÇO UNITÁRIO | TOTAL
00037370 | ALIMENTACAO - HORISTA (COLETADO CAIXA) | SINAPI |  | H | 1 | 0.99 | 0.99
00037371 | TRANSPORTE - HORISTA (COLETADO CAIXA) | SINAPI |  | H | 1 | 2.51 | 2.51
00037372 | EXAMES - HORISTA (COLETADO CAIXA) | SINAPI |  | H | 1 | 0.34 | 0.34
00037373 | SEGURO - HORISTA (COLETADO CAIXA) | SINAPI |  | H | 1 | 0.04 | 0.04
[5 empty] | TOTAL GERAL: |  | 3.88
MAO DE OBRA |  | FONTE |  | UNID | COEFICIENTE | PREÇO UNITÁRIO | TOTAL
00001213 | CARPINTEIRO DE FORMAS | SINAPI |  | H | 1 | 7.1296 | 7.13
[5 empty] | TOTAL MAO DE OBRA: |  | 7.13
MATERIAL |  | FONTE |  | UNID | COEFICIENTE | PREÇO UNITÁRIO | TOTAL
00043459 | FERRAMENTAS - FAMILIA CARPINTEIRO DE FORMAS - HORISTA (ENCARGOS COMPLEMENTARES - COLETADO CAIXA) | SINAPI |  | H | 1 | 0.34 | 0.34
00043483 | EPI - FAMILIA CARPINTEIRO DE FORMAS - HORISTA (ENCARGOS COMPLEMENTARES - COLETADO CAIXA) | SINAPI |  | H | 1 | 1.07 | 1.07
[5 empty] | TOTAL MATERIAL: |  | 1.41
SERVICO |  | FONTE |  | UNID | COEFICIENTE | PREÇO UNITÁRIO | TOTAL
95330 | CURSO DE CAPACITAÇÃO PARA CARPINTEIRO DE FÔRMAS (ENCARGOS COMPLEMENTARES) - HORISTA | SINAPI |  | H | 1 | 0.07 | 0.07
[5 empty] | TOTAL SERVICO: |  | 0.07
[5 empty] | VALOR SEM ENCARGOS: |  | 12.49
[5 empty] | VALOR ENCARGOS (83.74%): |  | 6.02
[5 empty] | VALOR COM ENCARGOS: |  | 18.51
[5 empty] | VALOR BDI (25.00%): |  | 4.6275
[5 empty] | VALOR COM BDI: |  | 23.14
95330 - CURSO DE CAPACITAÇÃO PARA CARPINTEIRO DE FÔRMAS (ENCARGOS COMPLEMENTARES) - HORISTA (H)
MAO DE OBRA |  | FONTE |  | UNID | COEFICIENTE | PREÇO UNITÁRIO | TOTAL
00001213 | CARPINTEIRO DE FORMAS | SINAPI |  | H | 0.0093 | 7.1296 | 0.07
[5 empty] | TOTAL MAO DE OBRA: |  | 0.07
[5 empty] | VALOR SEM ENCARGOS: |  | 0.07
[5 empty] | VALOR ENCARGOS (83.74%): |  | 0.05
[5 empty] | VALOR COM ENCARGOS: |  | 0.12
[5 empty] | VALOR BDI (25.00%): |  | 0.03
[5 empty] | VALOR COM BDI: |  | 0.15
88316 - SERVENTE COM ENCARGOS COMPLEMENTARES (H)
GERAL |  | FONTE |  | UNID | COEFICIENTE | PREÇO UNITÁRIO | TOTAL
00037370 | ALIMENTACAO - HORISTA (COLETADO CAIXA) | SINAPI |  | H | 1 | 0.99 | 0.99
00037371 | TRANSPORTE - HORISTA (COLETADO CAIXA) | SINAPI |  | H | 1 | 2.51 | 2.51
00037372 | EXAMES - HORISTA (COLETADO CAIXA) | SINAPI |  | H | 1 | 0.34 | 0.34
00037373 | SEGURO - HORISTA (COLETADO CAIXA) | SINAPI |  | H | 1 | 0.04 | 0.04
[5 empty] | TOTAL GERAL: |  | 3.88
MAO DE OBRA |  | FONTE |  | UNID | COEFICIENTE | PREÇO UNITÁRIO | TOTAL
00006111 | SERVENTE DE OBRAS | SINAPI |  | H | 1 | 5.5785 | 5.58
[5 empty] | TOTAL MAO DE OBRA: |  | 5.58
MATERIAL |  | FONTE |  | UNID | COEFICIENTE | PREÇO UNITÁRIO | TOTAL
00043467 | FERRAMENTAS - FAMILIA SERVENTE - HORISTA (ENCARGOS COMPLEMENTARES - COLETADO CAIXA) | SINAPI |  | H | 1 | 0.34 | 0.34
00043491 | EPI - FAMILIA SERVENTE - HORISTA (ENCARGOS COMPLEMENTARES - COLETADO CAIXA) | SINAPI |  | H | 1 | 1.02 | 1.02
[5 empty] | TOTAL MATERIAL: |  | 1.36
SERVICO |  | FONTE |  | UNID | COEFICIENTE | PREÇO UNITÁRIO | TOTAL
95378 | CURSO DE CAPACITAÇÃO PARA SERVENTE (ENCARGOS COMPLEMENTARES) - HORISTA | SINAPI |  | H | 1 | 0.1 | 0.1
[5 empty] | TOTAL SERVICO: |  | 0.1
[5 empty] | VALOR SEM ENCARGOS: |  | 10.92
[5 empty] | VALOR ENCARGOS (83.74%): |  | 4.74
[5 empty] | VALOR COM ENCARGOS: |  | 15.66
[5 empty] | VALOR BDI (25.00%): |  | 3.915
[5 empty] | VALOR COM BDI: |  | 19.58
95378 - CURSO DE CAPACITAÇÃO PARA SERVENTE (ENCARGOS COMPLEMENTARES) - HORISTA (H)
MAO DE OBRA |  | FONTE |  | UNID | COEFICIENTE | PREÇO UNITÁRIO | TOTAL
00006111 | SERVENTE DE OBRAS | SINAPI |  | H | 0.0171 | 5.5785 | 0.1
[5 empty] | TOTAL MAO DE OBRA: |  | 0.1
[5 empty] | VALOR SEM ENCARGOS: |  | 0.1
[5 empty] | VALOR ENCARGOS (83.74%): |  | 0.07
[5 empty] | VALOR COM ENCARGOS: |  | 0.17
[5 empty] | VALOR BDI (25.00%): |  | 0.0425
[5 empty] | VALOR COM BDI: |  | 0.21
94962 - CONCRETO MAGRO PARA LASTRO, TRAÇO 1:4,5:4,5 (CIMENTO/ AREIA MÉDIA/ BRITA 1) - PREPARO MECÂNICO COM BETONEIRA 400 L. AF_07/2016 (M3)
MATERIAL |  | FONTE |  | UNID | COEFICIENTE | PREÇO UNITÁRIO | TOTAL
00000370 | AREIA MEDIA - POSTO JAZIDA/FORNECEDOR (RETIRADO NA JAZIDA, SEM TRANSPORTE) | SINAPI |  | M3 | 0.827 | 60 | 49.62
00001379 | CIMENTO PORTLAND COMPOSTO CP II-32 | SINAPI |  | KG | 212.02 | 0.58 | 122.97
00004721 | PEDRA BRITADA N. 1 (9,5 a 19 MM) POSTO PEDREIRA/FORNECEDOR, SEM FRETE | SINAPI |  | M3 | 0.578 | 51 | 29.48
[5 empty] | TOTAL MATERIAL: |  | 202.07
SERVICO |  | FONTE |  | UNID | COEFICIENTE | PREÇO UNITÁRIO | TOTAL
88316 | SERVENTE COM ENCARGOS COMPLEMENTARES | SINAPI |  | H | 2.34 | 10.92 | 25.55
88377 | OPERADOR DE BETONEIRA ESTACIONÁRIA/MISTURADOR COM ENCARGOS COMPLEMENTARES | SINAPI |  | H | 1.48 | 11.98 | 17.73
88830 | BETONEIRA CAPACIDADE NOMINAL DE 400 L, CAPACIDADE DE MISTURA 280 L, MOTOR ELÉTRICO TRIFÁSICO POTÊNCIA DE 2 CV, SEM CARREGADOR - CHP DIURNO. AF_10/2014 | SINAPI |  | CHP | 0.76 | 1.53 | 1.16
88831 | BETONEIRA CAPACIDADE NOMINAL DE 400 L, CAPACIDADE DE MISTURA 280 L, MOTOR ELÉTRICO TRIFÁSICO POTÊNCIA DE 2 CV, SEM CARREGADOR - CHI DIURNO. AF_10/2014 | SINAPI |  | CHI | 0.72 | 0.27 | 0.19
[5 empty] | TOTAL SERVICO: |  | 44.63
[5 empty] | VALOR SEM ENCARGOS: |  | 246.7
[5 empty] | VALOR ENCARGOS (83.74%): |  | 20.25
[5 empty] | VALOR COM ENCARGOS: |  | 266.95
[5 empty] | VALOR BDI (25.00%): |  | 66.7375
[5 empty] | VALOR COM BDI: |  | 333.69
88377 - OPERADOR DE BETONEIRA ESTACIONÁRIA/MISTURADOR COM ENCARGOS COMPLEMENTARES (H)
GERAL |  | FONTE |  | UNID | COEFICIENTE | PREÇO UNITÁRIO | TOTAL
00037370 | ALIMENTACAO - HORISTA (COLETADO CAIXA) | SINAPI |  | H | 1 | 0.99 | 0.99
00037371 | TRANSPORTE - HORISTA (COLETADO CAIXA) | SINAPI |  | H | 1 | 2.51 | 2.51
00037372 | EXAMES - HORISTA (COLETADO CAIXA) | SINAPI |  | H | 1 | 0.34 | 0.34
00037373 | SEGURO - HORISTA (COLETADO CAIXA) | SINAPI |  | H | 1 | 0.04 | 0.04
[5 empty] | TOTAL GERAL: |  | 3.88
MAO DE OBRA |  | FONTE |  | UNID | COEFICIENTE | PREÇO UNITÁRIO | TOTAL
00037666 | OPERADOR DE BETONEIRA ESTACIONARIA/MISTURADOR | SINAPI |  | H | 1 | 7.3854 | 7.39
[5 empty] | TOTAL MAO DE OBRA: |  | 7.39
MATERIAL |  | FONTE |  | UNID | COEFICIENTE | PREÇO UNITÁRIO | TOTAL
00043464 | FERRAMENTAS - FAMILIA OPERADOR ESCAVADEIRA - HORISTA (ENCARGOS COMPLEMENTARES - COLETADO CAIXA) | SINAPI |  | H | 1 | 0.01 | 0.01
00043488 | EPI - FAMILIA OPERADOR ESCAVADEIRA - HORISTA (ENCARGOS COMPLEMENTARES - COLETADO CAIXA) | SINAPI |  | H | 1 | 0.65 | 0.65
[5 empty] | TOTAL MATERIAL: |  | 0.66
SERVICO |  | FONTE |  | UNID | COEFICIENTE | PREÇO UNITÁRIO | TOTAL
95389 | CURSO DE CAPACITAÇÃO PARA OPERADOR DE BETONEIRA ESTACIONÁRIA/MISTURADOR (ENCARGOS COMPLEMENTARES) - HORISTA | SINAPI |  | H | 1 | 0.05 | 0.05
[5 empty] | TOTAL SERVICO: |  | 0.05
[5 empty] | VALOR SEM ENCARGOS: |  | 11.98
[5 empty] | VALOR ENCARGOS (83.74%): |  | 6.22
[5 empty] | VALOR COM ENCARGOS: |  | 18.2
[5 empty] | VALOR BDI (25.00%): |  | 4.55
[5 empty] | VALOR COM BDI: |  | 22.75
95389 - CURSO DE CAPACITAÇÃO PARA OPERADOR DE BETONEIRA ESTACIONÁRIA/MISTURADOR (ENCARGOS COMPLEMENTARES) - HORISTA (H)
MAO DE OBRA |  | FONTE |  | UNID | COEFICIENTE | PREÇO UNITÁRIO | TOTAL
00037666 | OPERADOR DE BETONEIRA ESTACIONARIA/MISTURADOR | SINAPI |  | H | 0.0067 | 7.3854 | 0.05
[5 empty] | TOTAL MAO DE OBRA: |  | 0.05
[5 empty] | VALOR SEM ENCARGOS: |  | 0.05
[5 empty] | VALOR ENCARGOS (83.74%): |  | 0.04
[5 empty] | VALOR COM ENCARGOS: |  | 0.09
[5 empty] | VALOR BDI (25.00%): |  | 0.0225
[5 empty] | VALOR COM BDI: |  | 0.11
88830 - BETONEIRA CAPACIDADE NOMINAL DE 400 L, CAPACIDADE DE MISTURA 280 L, MOTOR ELÉTRICO TRIFÁSICO POTÊNCIA DE 2 CV, SEM CARREGADOR - CHP DIURNO. AF_10/2014 (CHP)
SERVICO |  | FONTE |  | UNID | COEFICIENTE | PREÇO UNITÁRIO | TOTAL
88826 | BETONEIRA CAPACIDADE NOMINAL DE 400 L, CAPACIDADE DE MISTURA 280 L, MOTOR ELÉTRICO TRIFÁSICO POTÊNCIA DE 2 CV, SEM CARREGADOR - DEPRECIAÇÃO. AF_10/2014 | SINAPI |  | H | 1 | 0.22 | 0.22
88827 | BETONEIRA CAPACIDADE NOMINAL DE 400 L, CAPACIDADE DE MISTURA 280 L, MOTOR ELÉTRICO TRIFÁSICO POTÊNCIA DE 2 CV, SEM CARREGADOR - JUROS. AF_10/2014 | SINAPI |  | H | 1 | 0.05 | 0.05
88828 | BETONEIRA CAPACIDADE NOMINAL DE 400 L, CAPACIDADE DE MISTURA 280 L, MOTOR ELÉTRICO TRIFÁSICO POTÊNCIA DE 2 CV, SEM CARREGADOR - MANUTENÇÃO. AF_10/2014 | SINAPI |  | H | 1 | 0.2 | 0.2
88829 | BETONEIRA CAPACIDADE NOMINAL DE 400 L, CAPACIDADE DE MISTURA 280 L, MOTOR ELÉTRICO TRIFÁSICO POTÊNCIA DE 2 CV, SEM CARREGADOR - MATERIAIS NA OPERAÇÃO. AF_10/2014 | SINAPI |  | H | 1 | 1.06 | 1.06
[5 empty] | TOTAL SERVICO: |  | 1.53
[5 empty] | VALOR SEM ENCARGOS: |  | 1.51
[5 empty] | VALOR ENCARGOS: |  | 0
[5 empty] | VALOR COM ENCARGOS: |  | 1.51
[5 empty] | VALOR BDI (25.00%): |  | 0.3775
[5 empty] | VALOR COM BDI: |  | 1.89
88826 - BETONEIRA CAPACIDADE NOMINAL DE 400 L, CAPACIDADE DE MISTURA 280 L, MOTOR ELÉTRICO TRIFÁSICO POTÊNCIA DE 2 CV, SEM CARREGADOR - DEPRECIAÇÃO. AF_10/2014 (H)
EQUIPAMENTO |  | FONTE |  | UNID | COEFICIENTE | PREÇO UNITÁRIO | TOTAL
00010535 | BETONEIRA CAPACIDADE NOMINAL 400 L, CAPACIDADE DE MISTURA 280 L, MOTOR ELETRICO TRIFASICO 220/380 V POTENCIA 2 CV, SEM CARREGADOR | SINAPI |  | UN | 6.4e-05 | 3377.04 | 0.22
[5 empty] | TOTAL EQUIPAMENTO: |  | 0.22
[5 empty] | VALOR SEM ENCARGOS: |  | 0.21
[5 empty] | VALOR ENCARGOS: |  | 0
[5 empty] | VALOR COM ENCARGOS: |  | 0.21
[5 empty] | VALOR BDI (25.00%): |  | 0.0525
[5 empty] | VALOR COM BDI: |  | 0.26
88827 - BETONEIRA CAPACIDADE NOMINAL DE 400 L, CAPACIDADE DE MISTURA 280 L, MOTOR ELÉTRICO TRIFÁSICO POTÊNCIA DE 2 CV, SEM CARREGADOR - JUROS. AF_10/2014 (H)
EQUIPAMENTO |  | FONTE |  | UNID | COEFICIENTE | PREÇO UNITÁRIO | TOTAL
00010535 | BETONEIRA CAPACIDADE NOMINAL 400 L, CAPACIDADE DE MISTURA 280 L, MOTOR ELETRICO TRIFASICO 220/380 V POTENCIA 2 CV, SEM CARREGADOR | SINAPI |  | UN | 1.44e-05 | 3377.04 | 0.05
[5 empty] | TOTAL EQUIPAMENTO: |  | 0.05
[5 empty] | VALOR SEM ENCARGOS: |  | 0.04
[5 empty] | VALOR ENCARGOS: |  | 0
[5 empty] | VALOR COM ENCARGOS: |  | 0.04
[5 empty] | VALOR BDI (25.00%): |  | 0.01
[5 empty] | VALOR COM BDI: |  | 0.05
88828 - BETONEIRA CAPACIDADE NOMINAL DE 400 L, CAPACIDADE DE MISTURA 280 L, MOTOR ELÉTRICO TRIFÁSICO POTÊNCIA DE 2 CV, SEM CARREGADOR - MANUTENÇÃO. AF_10/2014 (H)
EQUIPAMENTO |  | FONTE |  | UNID | COEFICIENTE | PREÇO UNITÁRIO | TOTAL
00010535 | BETONEIRA CAPACIDADE NOMINAL 400 L, CAPACIDADE DE MISTURA 280 L, MOTOR ELETRICO TRIFASICO 220/380 V POTENCIA 2 CV, SEM CARREGADOR | SINAPI |  | UN | 6e-05 | 3377.04 | 0.2
[5 empty] | TOTAL EQUIPAMENTO: |  | 0.2
[5 empty] | VALOR SEM ENCARGOS: |  | 0.2
[5 empty] | VALOR ENCARGOS: |  | 0
[5 empty] | VALOR COM ENCARGOS: |  | 0.2
[5 empty] | VALOR BDI (25.00%): |  | 0.05
[5 empty] | VALOR COM BDI: |  | 0.25
88829 - BETONEIRA CAPACIDADE NOMINAL DE 400 L, CAPACIDADE DE MISTURA 280 L, MOTOR ELÉTRICO TRIFÁSICO POTÊNCIA DE 2 CV, SEM CARREGADOR - MATERIAIS NA OPERAÇÃO. AF_10/2014 (H)
MATERIAL |  | FONTE |  | UNID | COEFICIENTE | PREÇO UNITÁRIO | TOTAL
00002705 | ENERGIA ELETRICA ATE 2000 KWH INDUSTRIAL, SEM DEMANDA | SINAPI |  | KW/H | 1.25 | 0.85 | 1.06
[5 empty] | TOTAL MATERIAL: |  | 1.06
[5 empty] | VALOR SEM ENCARGOS: |  | 1.06
[5 empty] | VALOR ENCARGOS: |  | 0
[5 empty] | VALOR COM ENCARGOS: |  | 1.06
[5 empty] | VALOR BDI (25.00%): |  | 0.265
[5 empty] | VALOR COM BDI: |  | 1.33
88831 - BETONEIRA CAPACIDADE NOMINAL DE 400 L, CAPACIDADE DE MISTURA 280 L, MOTOR ELÉTRICO TRIFÁSICO POTÊNCIA DE 2 CV, SEM CARREGADOR - CHI DIURNO. AF_10/2014 (CHI)
SERVICO |  | FONTE |  | UNID | COEFICIENTE | PREÇO UNITÁRIO | TOTAL
88826 | BETONEIRA CAPACIDADE NOMINAL DE 400 L, CAPACIDADE DE MISTURA 280 L, MOTOR ELÉTRICO TRIFÁSICO POTÊNCIA DE 2 CV, SEM CARREGADOR - DEPRECIAÇÃO. AF_10/2014 | SINAPI |  | H | 1 | 0.22 | 0.22
88827 | BETONEIRA CAPACIDADE NOMINAL DE 400 L, CAPACIDADE DE MISTURA 280 L, MOTOR ELÉTRICO TRIFÁSICO POTÊNCIA DE 2 CV, SEM CARREGADOR - JUROS. AF_10/2014 | SINAPI |  | H | 1 | 0.05 | 0.05
[5 empty] | TOTAL SERVICO: |  | 0.27
[5 empty] | VALOR SEM ENCARGOS: |  | 0.25
[5 empty] | VALOR ENCARGOS: |  | 0
[5 empty] | VALOR COM ENCARGOS: |  | 0.25
[5 empty] | VALOR BDI (25.00%): |  | 0.0625
[5 empty] | VALOR COM BDI: |  | 0.31
88264 - ELETRICISTA COM ENCARGOS COMPLEMENTARES (H)
GERAL |  | FONTE |  | UNID | COEFICIENTE | PREÇO UNITÁRIO | TOTAL
00037370 | ALIMENTACAO - HORISTA (COLETADO CAIXA) | SINAPI |  | H | 1 | 0.99 | 0.99
00037371 | TRANSPORTE - HORISTA (COLETADO CAIXA) | SINAPI |  | H | 1 | 2.51 | 2.51
00037372 | EXAMES - HORISTA (COLETADO CAIXA) | SINAPI |  | H | 1 | 0.34 | 0.34
00037373 | SEGURO - HORISTA (COLETADO CAIXA) | SINAPI |  | H | 1 | 0.04 | 0.04
[5 empty] | TOTAL GERAL: |  | 3.88
MAO DE OBRA |  | FONTE |  | UNID | COEFICIENTE | PREÇO UNITÁRIO | TOTAL
00002436 | ELETRICISTA | SINAPI |  | H | 1 | 7.9678 | 7.97
[5 empty] | TOTAL MAO DE OBRA: |  | 7.97
MATERIAL |  | FONTE |  | UNID | COEFICIENTE | PREÇO UNITÁRIO | TOTAL
00043460 | FERRAMENTAS - FAMILIA ELETRICISTA - HORISTA (ENCARGOS COMPLEMENTARES - COLETADO CAIXA) | SINAPI |  | H | 1 | 0.55 | 0.55
00043484 | EPI - FAMILIA ELETRICISTA - HORISTA (ENCARGOS COMPLEMENTARES - COLETADO CAIXA) | SINAPI |  | H | 1 | 0.94 | 0.94
[5 empty] | TOTAL MATERIAL: |  | 1.49
SERVICO |  | FONTE |  | UNID | COEFICIENTE | PREÇO UNITÁRIO | TOTAL
95332 | CURSO DE CAPACITAÇÃO PARA ELETRICISTA (ENCARGOS COMPLEMENTARES) - HORISTA | SINAPI |  | H | 1 | 0.24 | 0.24
[5 empty] | TOTAL SERVICO: |  | 0.24
[5 empty] | VALOR SEM ENCARGOS: |  | 13.58
[5 empty] | VALOR ENCARGOS (83.74%): |  | 6.87
[5 empty] | VALOR COM ENCARGOS: |  | 20.45
[5 empty] | VALOR BDI (25.00%): |  | 5.1125
[5 empty] | VALOR COM BDI: |  | 25.56
95332 - CURSO DE CAPACITAÇÃO PARA ELETRICISTA (ENCARGOS COMPLEMENTARES) - HORISTA (H)
MAO DE OBRA |  | FONTE |  | UNID | COEFICIENTE | PREÇO UNITÁRIO | TOTAL
00002436 | ELETRICISTA | SINAPI |  | H | 0.0301 | 7.9678 | 0.24
[5 empty] | TOTAL MAO DE OBRA: |  | 0.24
[5 empty] | VALOR SEM ENCARGOS: |  | 0.24
[5 empty] | VALOR ENCARGOS (83.74%): |  | 0.2
[5 empty] | VALOR COM ENCARGOS: |  | 0.44
[5 empty] | VALOR BDI (25.00%): |  | 0.11
[5 empty] | VALOR COM BDI: |  | 0.55
88239 - AJUDANTE DE CARPINTEIRO COM ENCARGOS COMPLEMENTARES (H)
GERAL |  | FONTE |  | UNID | COEFICIENTE | PREÇO UNITÁRIO | TOTAL
00037370 | ALIMENTACAO - HORISTA (COLETADO CAIXA) | SINAPI |  | H | 1 | 0.99 | 0.99
00037371 | TRANSPORTE - HORISTA (COLETADO CAIXA) | SINAPI |  | H | 1 | 2.51 | 2.51
00037372 | EXAMES - HORISTA (COLETADO CAIXA) | SINAPI |  | H | 1 | 0.34 | 0.34
00037373 | SEGURO - HORISTA (COLETADO CAIXA) | SINAPI |  | H | 1 | 0.04 | 0.04
[5 empty] | TOTAL GERAL: |  | 3.88
MAO DE OBRA |  | FONTE |  | UNID | COEFICIENTE | PREÇO UNITÁRIO | TOTAL
00006117 | CARPINTEIRO AUXILIAR | SINAPI |  | H | 1 | 5.6057 | 5.61
[5 empty] | TOTAL MAO DE OBRA: |  | 5.61
MATERIAL |  | FONTE |  | UNID | COEFICIENTE | PREÇO UNITÁRIO | TOTAL
00043459 | FERRAMENTAS - FAMILIA CARPINTEIRO DE FORMAS - HORISTA (ENCARGOS COMPLEMENTARES - COLETADO CAIXA) | SINAPI |  | H | 1 | 0.34 | 0.34
00043483 | EPI - FAMILIA CARPINTEIRO DE FORMAS - HORISTA (ENCARGOS COMPLEMENTARES - COLETADO CAIXA) | SINAPI |  | H | 1 | 1.07 | 1.07
[5 empty] | TOTAL MATERIAL: |  | 1.41
SERVICO |  | FONTE |  | UNID | COEFICIENTE | PREÇO UNITÁRIO | TOTAL
95309 | CURSO DE CAPACITAÇÃO PARA AJUDANTE DE CARPINTEIRO (ENCARGOS COMPLEMENTARES) - HORISTA | SINAPI |  | H | 1 | 0.07 | 0.07
[5 empty] | TOTAL SERVICO: |  | 0.07
[5 empty] | VALOR SEM ENCARGOS: |  | 10.97
[5 empty] | VALOR ENCARGOS (83.74%): |  | 4.74
[5 empty] | VALOR COM ENCARGOS: |  | 15.71
[5 empty] | VALOR BDI (25.00%): |  | 3.9275
[5 empty] | VALOR COM BDI: |  | 19.64
95309 - CURSO DE CAPACITAÇÃO PARA AJUDANTE DE CARPINTEIRO (ENCARGOS COMPLEMENTARES) - HORISTA (H)
MAO DE OBRA |  | FONTE |  | UNID | COEFICIENTE | PREÇO UNITÁRIO | TOTAL
00006117 | CARPINTEIRO AUXILIAR | SINAPI |  | H | 0.0119 | 5.6057 | 0.07
[5 empty] | TOTAL MAO DE OBRA: |  | 0.07
[5 empty] | VALOR SEM ENCARGOS: |  | 0.07
[5 empty] | VALOR ENCARGOS (83.74%): |  | 0.05
[5 empty] | VALOR COM ENCARGOS: |  | 0.12
[5 empty] | VALOR BDI (25.00%): |  | 0.03
[5 empty] | VALOR COM BDI: |  | 0.15
91692 - SERRA CIRCULAR DE BANCADA COM MOTOR ELÉTRICO POTÊNCIA DE 5HP, COM COIFA PARA DISCO 10" - CHP DIURNO. AF_08/2015 (CHP)
SERVICO |  | FONTE |  | UNID | COEFICIENTE | PREÇO UNITÁRIO | TOTAL
88297 | OPERADOR DE MÁQUINAS E EQUIPAMENTOS COM ENCARGOS COMPLEMENTARES | SINAPI |  | H | 1 | 13.3 | 13.3
91688 | SERRA CIRCULAR DE BANCADA COM MOTOR ELÉTRICO POTÊNCIA DE 5HP, COM COIFA PARA DISCO 10" - DEPRECIAÇÃO. AF_08/2015 | SINAPI |  | H | 1 | 0.07 | 0.07
91689 | SERRA CIRCULAR DE BANCADA COM MOTOR ELÉTRICO POTÊNCIA DE 5HP, COM COIFA PARA DISCO 10" - JUROS. AF_08/2015 | SINAPI |  | H | 1 | 0.01 | 0.01
91690 | SERRA CIRCULAR DE BANCADA COM MOTOR ELÉTRICO POTÊNCIA DE 5HP, COM COIFA PARA DISCO 10" - MANUTENÇÃO. AF_08/2015 | SINAPI |  | H | 1 | 0.05 | 0.05
91691 | SERRA CIRCULAR DE BANCADA COM MOTOR ELÉTRICO POTÊNCIA DE 5HP, COM COIFA PARA DISCO 10" - MATERIAIS NA OPERAÇÃO. AF_08/2015 | SINAPI |  | H | 1 | 2.69 | 2.69
[5 empty] | TOTAL SERVICO: |  | 16.12
[5 empty] | VALOR SEM ENCARGOS: |  | 16.12
[5 empty] | VALOR ENCARGOS (83.74%): |  | 7.31
[5 empty] | VALOR COM ENCARGOS: |  | 23.43
[5 empty] | VALOR BDI (25.00%): |  | 5.8575
[5 empty] | VALOR COM BDI: |  | 29.29
88297 - OPERADOR DE MÁQUINAS E EQUIPAMENTOS COM ENCARGOS COMPLEMENTARES (H)
GERAL |  | FONTE |  | UNID | COEFICIENTE | PREÇO UNITÁRIO | TOTAL
00037370 | ALIMENTACAO - HORISTA (COLETADO CAIXA) | SINAPI |  | H | 1 | 0.99 | 0.99
00037371 | TRANSPORTE - HORISTA (COLETADO CAIXA) | SINAPI |  | H | 1 | 2.51 | 2.51
00037372 | EXAMES - HORISTA (COLETADO CAIXA) | SINAPI |  | H | 1 | 0.34 | 0.34
00037373 | SEGURO - HORISTA (COLETADO CAIXA) | SINAPI |  | H | 1 | 0.04 | 0.04
[5 empty] | TOTAL GERAL: |  | 3.88
MAO DE OBRA |  | FONTE |  | UNID | COEFICIENTE | PREÇO UNITÁRIO | TOTAL
00004230 | OPERADOR DE MAQUINAS E TRATORES DIVERSOS (TERRAPLANAGEM) | SINAPI |  | H | 1 | 8.6753 | 8.68
[5 empty] | TOTAL MAO DE OBRA: |  | 8.68
MATERIAL |  | FONTE |  | UNID | COEFICIENTE | PREÇO UNITÁRIO | TOTAL
00043464 | FERRAMENTAS - FAMILIA OPERADOR ESCAVADEIRA - HORISTA (ENCARGOS COMPLEMENTARES - COLETADO CAIXA) | SINAPI |  | H | 1 | 0.01 | 0.01
00043488 | EPI - FAMILIA OPERADOR ESCAVADEIRA - HORISTA (ENCARGOS COMPLEMENTARES - COLETADO CAIXA) | SINAPI |  | H | 1 | 0.65 | 0.65
[5 empty] | TOTAL MATERIAL: |  | 0.66
SERVICO |  | FONTE |  | UNID | COEFICIENTE | PREÇO UNITÁRIO | TOTAL
95360 | CURSO DE CAPACITAÇÃO PARA OPERADOR DE MÁQUINAS E EQUIPAMENTOS (ENCARGOS COMPLEMENTARES) - HORISTA | SINAPI |  | H | 1 | 0.08 | 0.08
[5 empty] | TOTAL SERVICO: |  | 0.08
[5 empty] | VALOR SEM ENCARGOS: |  | 13.3
[5 empty] | VALOR ENCARGOS (83.74%): |  | 7.32
[5 empty] | VALOR COM ENCARGOS: |  | 20.62
[5 empty] | VALOR BDI (25.00%): |  | 5.155
[5 empty] | VALOR COM BDI: |  | 25.78
95360 - CURSO DE CAPACITAÇÃO PARA OPERADOR DE MÁQUINAS E EQUIPAMENTOS (ENCARGOS COMPLEMENTARES) - HORISTA (H)
MAO DE OBRA |  | FONTE |  | UNID | COEFICIENTE | PREÇO UNITÁRIO | TOTAL
00004230 | OPERADOR DE MAQUINAS E TRATORES DIVERSOS (TERRAPLANAGEM) | SINAPI |  | H | 0.0093 | 8.6753 | 0.08
[5 empty] | TOTAL MAO DE OBRA: |  | 0.08
[5 empty] | VALOR SEM ENCARGOS: |  | 0.08
[5 empty] | VALOR ENCARGOS (83.74%): |  | 0.06
[5 empty] | VALOR COM ENCARGOS: |  | 0.14
[5 empty] | VALOR BDI (25.00%): |  | 0.035
[5 empty] | VALOR COM BDI: |  | 0.18
91688 - SERRA CIRCULAR DE BANCADA COM MOTOR ELÉTRICO POTÊNCIA DE 5HP, COM COIFA PARA DISCO 10" - DEPRECIAÇÃO. AF_08/2015 (H)
EQUIPAMENTO |  | FONTE |  | UNID | COEFICIENTE | PREÇO UNITÁRIO | TOTAL
00014618 | SERRA CIRCULAR DE BANCADA COM MOTOR ELETRICO, POTENCIA DE *1600* W, PARA DISCO DE DIAMETRO DE 10" (250 MM) | SINAPI |  | UN | 7.2e-05 | 996.65 | 0.07
[5 empty] | TOTAL EQUIPAMENTO: |  | 0.07
[5 empty] | VALOR SEM ENCARGOS: |  | 0.07
[5 empty] | VALOR ENCARGOS: |  | 0
[5 empty] | VALOR COM ENCARGOS: |  | 0.07
[5 empty] | VALOR BDI (25.00%): |  | 0.0175
[5 empty] | VALOR COM BDI: |  | 0.09
91689 - SERRA CIRCULAR DE BANCADA COM MOTOR ELÉTRICO POTÊNCIA DE 5HP, COM COIFA PARA DISCO 10" - JUROS. AF_08/2015 (H)
EQUIPAMENTO |  | FONTE |  | UNID | COEFICIENTE | PREÇO UNITÁRIO | TOTAL
00014618 | SERRA CIRCULAR DE BANCADA COM MOTOR ELETRICO, POTENCIA DE *1600* W, PARA DISCO DE DIAMETRO DE 10" (250 MM) | SINAPI |  | UN | 1.44e-05 | 996.65 | 0.01
[5 empty] | TOTAL EQUIPAMENTO: |  | 0.01
[5 empty] | VALOR SEM ENCARGOS: |  | 0.01
[5 empty] | VALOR ENCARGOS: |  | 0
[5 empty] | VALOR COM ENCARGOS: |  | 0.01
[5 empty] | VALOR BDI (25.00%): |  | 0.0025
[5 empty] | VALOR COM BDI: |  | 0.01
91690 - SERRA CIRCULAR DE BANCADA COM MOTOR ELÉTRICO POTÊNCIA DE 5HP, COM COIFA PARA DISCO 10" - MANUTENÇÃO. AF_08/2015 (H)
EQUIPAMENTO |  | FONTE |  | UNID | COEFICIENTE | PREÇO UNITÁRIO | TOTAL
00014618 | SERRA CIRCULAR DE BANCADA COM MOTOR ELETRICO, POTENCIA DE *1600* W, PARA DISCO DE DIAMETRO DE 10" (250 MM) | SINAPI |  | UN | 5e-05 | 996.65 | 0.05
[5 empty] | TOTAL EQUIPAMENTO: |  | 0.05
[5 empty] | VALOR SEM ENCARGOS: |  | 0.04
[5 empty] | VALOR ENCARGOS: |  | 0
[5 empty] | VALOR COM ENCARGOS: |  | 0.04
[5 empty] | VALOR BDI (25.00%): |  | 0.01
[5 empty] | VALOR COM BDI: |  | 0.05
91691 - SERRA CIRCULAR DE BANCADA COM MOTOR ELÉTRICO POTÊNCIA DE 5HP, COM COIFA PARA DISCO 10" - MATERIAIS NA OPERAÇÃO. AF_08/2015 (H)
MATERIAL |  | FONTE |  | UNID | COEFICIENTE | PREÇO UNITÁRIO | TOTAL
00002705 | ENERGIA ELETRICA ATE 2000 KWH INDUSTRIAL, SEM DEMANDA | SINAPI |  | KW/H | 3.17 | 0.85 | 2.69
[5 empty] | TOTAL MATERIAL: |  | 2.69
[5 empty] | VALOR SEM ENCARGOS: |  | 2.69
[5 empty] | VALOR ENCARGOS: |  | 0
[5 empty] | VALOR COM ENCARGOS: |  | 2.69
[5 empty] | VALOR BDI (25.00%): |  | 0.6725
[5 empty] | VALOR COM BDI: |  | 3.36
91693 - SERRA CIRCULAR DE BANCADA COM MOTOR ELÉTRICO POTÊNCIA DE 5HP, COM COIFA PARA DISCO 10" - CHI DIURNO. AF_08/2015 (CHI)
SERVICO |  | FONTE |  | UNID | COEFICIENTE | PREÇO UNITÁRIO | TOTAL
88297 | OPERADOR DE MÁQUINAS E EQUIPAMENTOS COM ENCARGOS COMPLEMENTARES | SINAPI |  | H | 1 | 13.3 | 13.3
91688 | SERRA CIRCULAR DE BANCADA COM MOTOR ELÉTRICO POTÊNCIA DE 5HP, COM COIFA PARA DISCO 10" - DEPRECIAÇÃO. AF_08/2015 | SINAPI |  | H | 1 | 0.07 | 0.07
91689 | SERRA CIRCULAR DE BANCADA COM MOTOR ELÉTRICO POTÊNCIA DE 5HP, COM COIFA PARA DISCO 10" - JUROS. AF_08/2015 | SINAPI |  | H | 1 | 0.01 | 0.01
[5 empty] | TOTAL SERVICO: |  | 13.38
[5 empty] | VALOR SEM ENCARGOS: |  | 13.38
[5 empty] | VALOR ENCARGOS (83.74%): |  | 7.32
[5 empty] | VALOR COM ENCARGOS: |  | 20.7
[5 empty] | VALOR BDI (25.00%): |  | 5.175
[5 empty] | VALOR COM BDI: |  | 25.88
94974 - CONCRETO MAGRO PARA LASTRO, TRAÇO 1:4,5:4,5 (CIMENTO/ AREIA MÉDIA/ BRITA 1) - PREPARO MANUAL. AF_07/2016 (M3)
MATERIAL |  | FONTE |  | UNID | COEFICIENTE | PREÇO UNITÁRIO | TOTAL
00000370 | AREIA MEDIA - POSTO JAZIDA/FORNECEDOR (RETIRADO NA JAZIDA, SEM TRANSPORTE) | SINAPI |  | M3 | 0.853 | 60 | 51.18
00001379 | CIMENTO PORTLAND COMPOSTO CP II-32 | SINAPI |  | KG | 218.65 | 0.58 | 126.82
00004721 | PEDRA BRITADA N. 1 (9,5 a 19 MM) POSTO PEDREIRA/FORNECEDOR, SEM FRETE | SINAPI |  | M3 | 0.596 | 51 | 30.4
[5 empty] | TOTAL MATERIAL: |  | 208.4
SERVICO |  | FONTE |  | UNID | COEFICIENTE | PREÇO UNITÁRIO | TOTAL
88316 | SERVENTE COM ENCARGOS COMPLEMENTARES | SINAPI |  | H | 10 | 10.92 | 109.2
[5 empty] | TOTAL SERVICO: |  | 109.2
[5 empty] | VALOR SEM ENCARGOS: |  | 317.6
[5 empty] | VALOR ENCARGOS (83.74%): |  | 47.38
[5 empty] | VALOR COM ENCARGOS: |  | 364.98
[5 empty] | VALOR BDI (25.00%): |  | 91.245
[5 empty] | VALOR COM BDI: |  | 456.23
99062 - MARCAÇÃO DE PONTOS EM GABARITO OU CAVALETE. AF_10/2018 (UN)
MATERIAL |  | FONTE |  | UNID | COEFICIENTE | PREÇO UNITÁRIO | TOTAL
00005068 | PREGO DE ACO POLIDO COM CABECA 17 X 21 (2 X 11) | SINAPI |  | KG | 0.0034 | 10.25 | 0.03
[5 empty] | TOTAL MATERIAL: |  | 0.03
SERVICO |  | FONTE |  | UNID | COEFICIENTE | PREÇO UNITÁRIO | TOTAL
88239 | AJUDANTE DE CARPINTEIRO COM ENCARGOS COMPLEMENTARES | SINAPI |  | H | 0.0323 | 10.97 | 0.35
88262 | CARPINTEIRO DE FORMAS COM ENCARGOS COMPLEMENTARES | SINAPI |  | H | 0.0645 | 12.49 | 0.81
[5 empty] | TOTAL SERVICO: |  | 1.16
[5 empty] | VALOR SEM ENCARGOS: |  | 1.19
[5 empty] | VALOR ENCARGOS (83.74%): |  | 0.53
[5 empty] | VALOR COM ENCARGOS: |  | 1.72
[5 empty] | VALOR BDI (25.00%): |  | 0.43
[5 empty] | VALOR COM BDI: |  | 2.15
95404 - CURSO DE CAPACITAÇÃO PARA ENGENHEIRO CIVIL DE OBRA SÊNIOR (ENCARGOS COMPLEMENTARES) - HORISTA (H)
MAO DE OBRA |  | FONTE |  | UNID | COEFICIENTE | PREÇO UNITÁRIO | TOTAL
00002708 | ENGENHEIRO CIVIL DE OBRA SENIOR | SINAPI |  | H | 0.0119 | 63.5082 | 0.76
[5 empty] | TOTAL MAO DE OBRA: |  | 0.76
[5 empty] | VALOR SEM ENCARGOS: |  | 0.76
[5 empty] | VALOR ENCARGOS (83.74%): |  | 0.62
[5 empty] | VALOR COM ENCARGOS: |  | 1.38
[5 empty] | VALOR BDI (25.00%): |  | 0.345
[5 empty] | VALOR COM BDI: |  | 1.73
S01903 - Argamassa cimento e areia traço t-1 (1:3) - 1 saco cimento 50kg / 3 padiolas areia dim. 0.35 x 0.45 x 0.23 m - Confecção mecânica e transporte (m3)
MAO DE OBRA |  | FONTE |  | UNID | COEFICIENTE | PREÇO UNITÁRIO | TOTAL
I06111S | Servente de obras | ORSE |  | h | 4 | 4.5385 | 18.15
[5 empty] | TOTAL MAO DE OBRA: |  | 18.15
MATERIAL |  | FONTE |  | UNID | COEFICIENTE | PREÇO UNITÁRIO | TOTAL
I00370S | Areia media - posto jazida/fornecedor (retirado na jazida, sem transporte) | ORSE |  | m3 | 1.08 | 85 | 91.8
I01379S | Cimento portland composto cp ii-32 | ORSE |  | kg | 452.2 | 0.52 | 235.14
[5 empty] | TOTAL MATERIAL: |  | 326.94
SERVICO |  | FONTE |  | UNID | COEFICIENTE | PREÇO UNITÁRIO | TOTAL
S10549 | Encargos Complementares - Servente | ORSE |  | h | 4 | 2.94 | 11.76
[5 empty] | TOTAL SERVICO: |  | 11.76
[5 empty] | VALOR SEM ENCARGOS: |  | 356.85
[5 empty] | VALOR ENCARGOS (114.17%): |  | 20.91
[5 empty] | VALOR COM ENCARGOS: |  | 377.76
[5 empty] | VALOR BDI (25.00%): |  | 94.44
[5 empty] | VALOR COM BDI: |  | 472.2
S10549 - Encargos Complementares - Servente (h)
MATERIAL |  | FONTE |  | UNID | COEFICIENTE | PREÇO UNITÁRIO | TOTAL
I00158 | Almoço (Participação do empregador) | ORSE |  | un | 0.1018 | 10 | 1.02
I00941 | Fardamento | ORSE |  | un | 0.0015 | 76.49 | 0.11
I01651 | Óculos branco proteção | ORSE |  | pr | 0.0008 | 5.9 | 0
I02378 | Vale transporte | ORSE |  | un | 0.0941 | 4 | 0.38
I04728 | Talhadeira chata 10" | ORSE |  | un | 0.0003 | 9.45 | 0
I04729 | Marreta 1 kg com cabo | ORSE |  | un | 0.0001 | 15.8 | 0
I10492 | Cesta Básica | ORSE |  | un | 0.0045 | 140 | 0.63
I10596 | Protetor auricular | ORSE |  | un | 0.0045 | 4.9 | 0.02
I10599 | Protetor solar fps 30 com 120ml | ORSE |  | un | 0.0018 | 35.9 | 0.06
I10788 | Pá quadrada | ORSE |  | un | 0.0002 | 17.29 | 0
I02711S | Carrinho de mao de aco capacidade 50 a 60 l, pneu com camara | ORSE |  | un | 0.0002 | 125 | 0.03
I12892S | Luva raspa de couro, cano curto (punho *7* cm) | ORSE |  | par | 0.0023 | 7.26 | 0.02
I12893S | Bota de seguranca com biqueira de aco e colarinho acolchoado | ORSE |  | par | 0.0008 | 38.73 | 0.03
I12894S | Capa para chuva em pvc com forro de poliester, com capuz (amarela ou azul) | ORSE |  | un | 0.0002 | 10.49 | 0
I12895S | Capacete de seguranca aba frontal com suspensao de polietileno, sem jugular (classe b) | ORSE |  | un | 0.0006 | 8.07 | 0
[5 empty] | TOTAL MATERIAL: |  | 2.3
SERVICO |  | FONTE |  | UNID | COEFICIENTE | PREÇO UNITÁRIO | TOTAL
I10362 | Seguro de vida e acidente em grupo | ORSE |  | un | 0.0045 | 12.54 | 0.06
I10517 | Exames admissionais/demissionais (checkup) | ORSE |  | cj | 0.0004 | 300 | 0.12
I10761 | Refeição - café da manhã ( café com leite e dois pães com manteiga) | ORSE |  | un | 0.1018 | 4.5 | 0.46
[5 empty] | TOTAL SERVICO: |  | 0.64
[5 empty] | VALOR SEM ENCARGOS: |  | 2.94
[5 empty] | VALOR ENCARGOS: |  | 0
[5 empty] | VALOR COM ENCARGOS: |  | 2.94
[5 empty] | VALOR BDI (25.00%): |  | 0.735
[5 empty] | VALOR COM BDI: |  | 3.68
S10550 - Encargos Complementares - Pedreiro (h)
MATERIAL |  | FONTE |  | UNID | COEFICIENTE | PREÇO UNITÁRIO | TOTAL
I00158 | Almoço (Participação do empregador) | ORSE |  | un | 0.1018 | 10 | 1.02
I00941 | Fardamento | ORSE |  | un | 0.0015 | 76.49 | 0.11
I01651 | Óculos branco proteção | ORSE |  | pr | 0.0008 | 5.9 | 0
I02378 | Vale transporte | ORSE |  | un | 0.0654 | 4 | 0.26
I04174 | Desempenadeira de aço lisa, cabo madeira, ref:143, Atlas ou similar | ORSE |  | un | 0.0005 | 10.9 | 0.01
I04722 | Colher de pedreiro | ORSE |  | un | 0.0004 | 16.45 | 0.01
I10282 | Regua de alumínio c/ 2,00m (para pedreiro) | ORSE |  | un | 0.0002 | 16.7 | 0
I10492 | Cesta Básica | ORSE |  | un | 0.0045 | 140 | 0.63
I10596 | Protetor auricular | ORSE |  | un | 0.0045 | 4.9 | 0.02
I10599 | Protetor solar fps 30 com 120ml | ORSE |  | un | 0.0018 | 35.9 | 0.06
I10789 | Nível de bolha de madeira | ORSE |  | un | 0.0002 | 11.12 | 0
I10790 | Prumo de face | ORSE |  | un | 0.0001 | 15.9 | 0
I11243 | Martelo sem unha | ORSE |  | un | 0.0001 | 16.55 | 0
I11245 | Desempoladeira de madeira 12x22 | ORSE |  | un | 0.0007 | 11.99 | 0.01
I11246 | Escala métrica de bambú | ORSE |  | Un | 0.0007 | 17 | 0.01
I11247 | Serra mármore | ORSE |  | un | 0.0001 | 272.97 | 0.03
I11264 | Marreta de 1/2 kg com cabo | ORSE |  | un | 0.0002 | 10.95 | 0
I11265 | Martelo de borracha com cabo | ORSE |  | un | 0.0004 | 11.5 | 0
I12892S | Luva raspa de couro, cano curto (punho *7* cm) | ORSE |  | par | 0.0023 | 7.26 | 0.02
I12893S | Bota de seguranca com biqueira de aco e colarinho acolchoado | ORSE |  | par | 0.0008 | 38.73 | 0.03
I12894S | Capa para chuva em pvc com forro de poliester, com capuz (amarela ou azul) | ORSE |  | un | 0.0002 | 10.49 | 0
I12895S | Capacete de seguranca aba frontal com suspensao de polietileno, sem jugular (classe b) | ORSE |  | un | 0.0006 | 8.07 | 0
[5 empty] | TOTAL MATERIAL: |  | 2.22
SERVICO |  | FONTE |  | UNID | COEFICIENTE | PREÇO UNITÁRIO | TOTAL
I10362 | Seguro de vida e acidente em grupo | ORSE |  | un | 0.0045 | 12.54 | 0.06
I10517 | Exames admissionais/demissionais (checkup) | ORSE |  | cj | 0.0004 | 300 | 0.12
I10761 | Refeição - café da manhã ( café com leite e dois pães com manteiga) | ORSE |  | un | 0.1018 | 4.5 | 0.46
[5 empty] | TOTAL SERVICO: |  | 0.64
[5 empty] | VALOR SEM ENCARGOS: |  | 2.86
[5 empty] | VALOR ENCARGOS: |  | 0
[5 empty] | VALOR COM ENCARGOS: |  | 2.86
[5 empty] | VALOR BDI (25.00%): |  | 0.715
[5 empty] | VALOR COM BDI: |  | 3.58
88248 - AUXILIAR DE ENCANADOR OU BOMBEIRO HIDRÁULICO COM ENCARGOS COMPLEMENTARES (H)
GERAL |  | FONTE |  | UNID | COEFICIENTE | PREÇO UNITÁRIO | TOTAL
00037370 | ALIMENTACAO - HORISTA (COLETADO CAIXA) | SINAPI |  | H | 1 | 0.99 | 0.99
00037371 | TRANSPORTE - HORISTA (COLETADO CAIXA) | SINAPI |  | H | 1 | 2.51 | 2.51
00037372 | EXAMES - HORISTA (COLETADO CAIXA) | SINAPI |  | H | 1 | 0.34 | 0.34
00037373 | SEGURO - HORISTA (COLETADO CAIXA) | SINAPI |  | H | 1 | 0.04 | 0.04
[5 empty] | TOTAL GERAL: |  | 3.88
MAO DE OBRA |  | FONTE |  | UNID | COEFICIENTE | PREÇO UNITÁRIO | TOTAL
00000246 | AUXILIAR DE ENCANADOR OU BOMBEIRO HIDRAULICO | SINAPI |  | H | 1 | 5.105 | 5.11
[5 empty] | TOTAL MAO DE OBRA: |  | 5.11
MATERIAL |  | FONTE |  | UNID | COEFICIENTE | PREÇO UNITÁRIO | TOTAL
00043461 | FERRAMENTAS - FAMILIA ENCANADOR - HORISTA (ENCARGOS COMPLEMENTARES - COLETADO CAIXA) | SINAPI |  | H | 1 | 0.24 | 0.24
00043485 | EPI - FAMILIA ENCANADOR - HORISTA (ENCARGOS COMPLEMENTARES - COLETADO CAIXA) | SINAPI |  | H | 1 | 0.84 | 0.84
[5 empty] | TOTAL MATERIAL: |  | 1.08
SERVICO |  | FONTE |  | UNID | COEFICIENTE | PREÇO UNITÁRIO | TOTAL
95317 | CURSO DE CAPACITAÇÃO PARA AUXILIAR DE ENCANADOR OU BOMBEIRO HIDRÁULICO (ENCARGOS COMPLEMENTARES) - HORISTA | SINAPI |  | H | 1 | 0.07 | 0.07
[5 empty] | TOTAL SERVICO: |  | 0.07
[5 empty] | VALOR SEM ENCARGOS: |  | 10.14
[5 empty] | VALOR ENCARGOS (83.74%): |  | 4.33
[5 empty] | VALOR COM ENCARGOS: |  | 14.47
[5 empty] | VALOR BDI (25.00%): |  | 3.6175
[5 empty] | VALOR COM BDI: |  | 18.09
95317 - CURSO DE CAPACITAÇÃO PARA AUXILIAR DE ENCANADOR OU BOMBEIRO HIDRÁULICO (ENCARGOS COMPLEMENTARES) - HORISTA (H)
MAO DE OBRA |  | FONTE |  | UNID | COEFICIENTE | PREÇO UNITÁRIO | TOTAL
00000246 | AUXILIAR DE ENCANADOR OU BOMBEIRO HIDRAULICO | SINAPI |  | H | 0.0145 | 5.105 | 0.07
[5 empty] | TOTAL MAO DE OBRA: |  | 0.07
[5 empty] | VALOR SEM ENCARGOS: |  | 0.07
[5 empty] | VALOR ENCARGOS (83.74%): |  | 0.06
[5 empty] | VALOR COM ENCARGOS: |  | 0.13
[5 empty] | VALOR BDI (25.00%): |  | 0.0325
[5 empty] | VALOR COM BDI: |  | 0.16
88267 - ENCANADOR OU BOMBEIRO HIDRÁULICO COM ENCARGOS COMPLEMENTARES (H)
GERAL |  | FONTE |  | UNID | COEFICIENTE | PREÇO UNITÁRIO | TOTAL
00037370 | ALIMENTACAO - HORISTA (COLETADO CAIXA) | SINAPI |  | H | 1 | 0.99 | 0.99
00037371 | TRANSPORTE - HORISTA (COLETADO CAIXA) | SINAPI |  | H | 1 | 2.51 | 2.51
00037372 | EXAMES - HORISTA (COLETADO CAIXA) | SINAPI |  | H | 1 | 0.34 | 0.34
00037373 | SEGURO - HORISTA (COLETADO CAIXA) | SINAPI |  | H | 1 | 0.04 | 0.04
[5 empty] | TOTAL GERAL: |  | 3.88
MAO DE OBRA |  | FONTE |  | UNID | COEFICIENTE | PREÇO UNITÁRIO | TOTAL
00002696 | ENCANADOR OU BOMBEIRO HIDRAULICO | SINAPI |  | H | 1 | 7.2167 | 7.22
[5 empty] | TOTAL MAO DE OBRA: |  | 7.22
MATERIAL |  | FONTE |  | UNID | COEFICIENTE | PREÇO UNITÁRIO | TOTAL
00043461 | FERRAMENTAS - FAMILIA ENCANADOR - HORISTA (ENCARGOS COMPLEMENTARES - COLETADO CAIXA) | SINAPI |  | H | 1 | 0.24 | 0.24
00043485 | EPI - FAMILIA ENCANADOR - HORISTA (ENCARGOS COMPLEMENTARES - COLETADO CAIXA) | SINAPI |  | H | 1 | 0.84 | 0.84
[5 empty] | TOTAL MATERIAL: |  | 1.08
SERVICO |  | FONTE |  | UNID | COEFICIENTE | PREÇO UNITÁRIO | TOTAL
95335 | CURSO DE CAPACITAÇÃO PARA ENCANADOR OU BOMBEIRO HIDRÁULICO (ENCARGOS COMPLEMENTARES) - HORISTA | SINAPI |  | H | 1 | 0.1 | 0.1
[5 empty] | TOTAL SERVICO: |  | 0.1
[5 empty] | VALOR SEM ENCARGOS: |  | 12.28
[5 empty] | VALOR ENCARGOS (83.74%): |  | 6.13
[5 empty] | VALOR COM ENCARGOS: |  | 18.41
[5 empty] | VALOR BDI (25.00%): |  | 4.6025
[5 empty] | VALOR COM BDI: |  | 23.01
95335 - CURSO DE CAPACITAÇÃO PARA ENCANADOR OU BOMBEIRO HIDRÁULICO (ENCARGOS COMPLEMENTARES) - HORISTA (H)
MAO DE OBRA |  | FONTE |  | UNID | COEFICIENTE | PREÇO UNITÁRIO | TOTAL
00002696 | ENCANADOR OU BOMBEIRO HIDRAULICO | SINAPI |  | H | 0.0145 | 7.2167 | 0.1
[5 empty] | TOTAL MAO DE OBRA: |  | 0.1
[5 empty] | VALOR SEM ENCARGOS: |  | 0.1
[5 empty] | VALOR ENCARGOS (83.74%): |  | 0.09
[5 empty] | VALOR COM ENCARGOS: |  | 0.19
[5 empty] | VALOR BDI (25.00%): |  | 0.0475
[5 empty] | VALOR COM BDI: |  | 0.24
88309 - PEDREIRO COM ENCARGOS COMPLEMENTARES (H)
GERAL |  | FONTE |  | UNID | COEFICIENTE | PREÇO UNITÁRIO | TOTAL
00037370 | ALIMENTACAO - HORISTA (COLETADO CAIXA) | SINAPI |  | H | 1 | 0.99 | 0.99
00037371 | TRANSPORTE - HORISTA (COLETADO CAIXA) | SINAPI |  | H | 1 | 2.51 | 2.51
00037372 | EXAMES - HORISTA (COLETADO CAIXA) | SINAPI |  | H | 1 | 0.34 | 0.34
00037373 | SEGURO - HORISTA (COLETADO CAIXA) | SINAPI |  | H | 1 | 0.04 | 0.04
[5 empty] | TOTAL GERAL: |  | 3.88
MAO DE OBRA |  | FONTE |  | UNID | COEFICIENTE | PREÇO UNITÁRIO | TOTAL
00004750 | PEDREIRO | SINAPI |  | H | 1 | 7.1296 | 7.13
[5 empty] | TOTAL MAO DE OBRA: |  | 7.13
MATERIAL |  | FONTE |  | UNID | COEFICIENTE | PREÇO UNITÁRIO | TOTAL
00043465 | FERRAMENTAS - FAMILIA PEDREIRO - HORISTA (ENCARGOS COMPLEMENTARES - COLETADO CAIXA) | SINAPI |  | H | 1 | 0.48 | 0.48
00043489 | EPI - FAMILIA PEDREIRO - HORISTA (ENCARGOS COMPLEMENTARES - COLETADO CAIXA) | SINAPI |  | H | 1 | 0.97 | 0.97
[5 empty] | TOTAL MATERIAL: |  | 1.45
SERVICO |  | FONTE |  | UNID | COEFICIENTE | PREÇO UNITÁRIO | TOTAL
95371 | CURSO DE CAPACITAÇÃO PARA PEDREIRO (ENCARGOS COMPLEMENTARES) - HORISTA | SINAPI |  | H | 1 | 0.12 | 0.12
[5 empty] | TOTAL SERVICO: |  | 0.12
[5 empty] | VALOR SEM ENCARGOS: |  | 12.58
[5 empty] | VALOR ENCARGOS (83.74%): |  | 6.07
[5 empty] | VALOR COM ENCARGOS: |  | 18.65
[5 empty] | VALOR BDI (25.00%): |  | 4.6625
[5 empty] | VALOR COM BDI: |  | 23.31
95371 - CURSO DE CAPACITAÇÃO PARA PEDREIRO (ENCARGOS COMPLEMENTARES) - HORISTA (H)
MAO DE OBRA |  | FONTE |  | UNID | COEFICIENTE | PREÇO UNITÁRIO | TOTAL
00004750 | PEDREIRO | SINAPI |  | H | 0.0171 | 7.1296 | 0.12
[5 empty] | TOTAL MAO DE OBRA: |  | 0.12
[5 empty] | VALOR SEM ENCARGOS: |  | 0.12
[5 empty] | VALOR ENCARGOS (83.74%): |  | 0.1
[5 empty] | VALOR COM ENCARGOS: |  | 0.22
[5 empty] | VALOR BDI (25.00%): |  | 0.055
[5 empty] | VALOR COM BDI: |  | 0.28
4816010 - Rocha para britagem com perfuratriz sobre esteira (m³)
EQUIPAMENTOS |  | QUANT | UTILIZAÇÃO |  | CUSTO OPERACIONAL |  | CUSTO HORÁRIO
|  |  | PROD | IMPR | PROD | IMPR
E9672 | Caminhão basculante para rocha com capacidade de 12 m³ - 188 kW | 2 | 0.77 | 0.23 | 171.3012 | 51.5508 | 287.5172
E9117 | Carregadeira de pneus para rocha com capacidade de 2,9 m³ - 96 kW | 1 | 0.72 | 0.28 | 178.5586 | 82.6333 | 151.6995
E9646 | Compressor de ar portátil de 124 PCM - 27 kW | 1 | 1 | 0 | 23.9886 | 5.9281 | 23.9886
E9527 | Martelete perfurador/rompedor a ar comprimido de 25 kg para rocha | 1 | 1 | 0 | 21.5774 | 20.3093 | 21.5774
E9574 | Perfuratriz sobre esteiras - 145 kW | 1 | 1 | 0 | 363.3248 | 173.6903 | 363.3248
E9540 | Trator de esteiras com Lâmina - 112 kW | 1 | 0.4 | 0.6 | 175.4069 | 72.4298 | 113.6206
[5 empty] | TOTAL EQUIPAMENTOS: |  | 961.7281
MÃO DE OBRA |  |  |  | UNID | CONSUMO | SALÁRIO HORA | CUSTO HORÁRIO
P9892 | Auxiliar de blaster |  |  | h | 2 | 24.3107 | 48.6214
P9852 | Blaster |  |  | h | 1 | 28.0805 | 28.0805
[5 empty] | TOTAL MÃO DE OBRA: |  | 76.7019
[5 empty] | Custo Horário da Execução: |  | 1038.43
[5 empty] | Produção da Equipe: |  | 68.78
[5 empty] | Custo Unitário da Execução: |  | 15.0978
[5 empty] | Custo do FIC (0,00584): |  | 0.0882
MATERIAIS |  |  |  | UNID | CONSUMO | VALOR UNITÁRIO | CUSTO UNITÁRIO
M2062 | Coroa para perfuratriz T38 - D = 2 1/2" |  |  | un | 0.00042 | 507.2852 | 0.21306
M2042 | Emulsão explosiva encartuchada |  |  | kg | 0.46137 | 10.2 | 4.706
M2065 | Haste para perfuratriz de esteira T38 de 1 1/2" x 3 m |  |  | un | 0.00033 | 1171.0041 | 0.38643
M2066 | Luva para perfuratriz de esteira T38 - D = 1 1/2" |  |  | un | 0.00033 | 211.5801 | 0.069821
M2138 | Nonel de coluna com 12 m |  |  | un | 0.02 | 13.257 | 0.26514
M2141 | Nonel de iniciação para fogacho com 6 m |  |  | un | 0.01429 | 11.7348 | 0.16769
M2143 | Nonel de ligação |  |  | un | 0.00786 | 18.6 | 0.1462
M2146 | Nonel iniciador com 150 m |  |  | un | 0.00071 | 167.7754 | 0.11912
M2067 | Punho para perfuratriz de esteira T38 - D = 1 1/2" |  |  | un | 0.00027 | 906.3458 | 0.24471
M2145 | Série de brocas S-12 - D = 22 mm |  |  | un | 0.00333 | 546.3905 | 1.8195
[5 empty] | TOTAL MATERIAIS: |  | 8.1376
[5 empty] | Custo Direto Total: |  | 23.3236
[5 empty] | VALOR SEM ENCARGOS: |  | 23.3236
[5 empty] | VALOR ENCARGOS: |  | -0.0036
[5 empty] | VALOR COM ENCARGOS: |  | 23.32
[5 empty] | VALOR BDI (25.00%): |  | 5.83
[5 empty] | VALOR COM BDI: |  | 29.15
88441 - JARDINEIRO COM ENCARGOS COMPLEMENTARES (H)
GERAL |  | FONTE |  | UNID | COEFICIENTE | PREÇO UNITÁRIO | TOTAL
00037370 | ALIMENTACAO - HORISTA (COLETADO CAIXA) | SINAPI |  | H | 1 | 0.99 | 0.99
00037371 | TRANSPORTE - HORISTA (COLETADO CAIXA) | SINAPI |  | H | 1 | 2.51 | 2.51
00037372 | EXAMES - HORISTA (COLETADO CAIXA) | SINAPI |  | H | 1 | 0.34 | 0.34
00037373 | SEGURO - HORISTA (COLETADO CAIXA) | SINAPI |  | H | 1 | 0.04 | 0.04
[5 empty] | TOTAL GERAL: |  | 3.88
MAO DE OBRA |  | FONTE |  | UNID | COEFICIENTE | PREÇO UNITÁRIO | TOTAL
00025964 | JARDINEIRO | SINAPI |  | H | 1 | 6.8956 | 6.9
[5 empty] | TOTAL MAO DE OBRA: |  | 6.9
MATERIAL |  | FONTE |  | UNID | COEFICIENTE | PREÇO UNITÁRIO | TOTAL
00043465 | FERRAMENTAS - FAMILIA PEDREIRO - HORISTA (ENCARGOS COMPLEMENTARES - COLETADO CAIXA) | SINAPI |  | H | 1 | 0.48 | 0.48
00043489 | EPI - FAMILIA PEDREIRO - HORISTA (ENCARGOS COMPLEMENTARES - COLETADO CAIXA) | SINAPI |  | H | 1 | 0.97 | 0.97
[5 empty] | TOTAL MATERIAL: |  | 1.45
SERVICO |  | FONTE |  | UNID | COEFICIENTE | PREÇO UNITÁRIO | TOTAL
95390 | CURSO DE CAPACITAÇÃO PARA JARDINEIRO (ENCARGOS COMPLEMENTARES) - HORISTA | SINAPI |  | H | 1 | 0.03 | 0.03
[5 empty] | TOTAL SERVICO: |  | 0.03
[5 empty] | VALOR SEM ENCARGOS: |  | 12.26
[5 empty] | VALOR ENCARGOS (83.74%): |  | 5.79
[5 empty] | VALOR COM ENCARGOS: |  | 18.05
[5 empty] | VALOR BDI (25.00%): |  | 4.5125
[5 empty] | VALOR COM BDI: |  | 22.56
95390 - CURSO DE CAPACITAÇÃO PARA JARDINEIRO (ENCARGOS COMPLEMENTARES) - HORISTA (H)
MAO DE OBRA |  | FONTE |  | UNID | COEFICIENTE | PREÇO UNITÁRIO | TOTAL
00025964 | JARDINEIRO | SINAPI |  | H | 0.0041 | 6.8956 | 0.03
[5 empty] | TOTAL MAO DE OBRA: |  | 0.03
[5 empty] | VALOR SEM ENCARGOS: |  | 0.03
[5 empty] | VALOR ENCARGOS (83.74%): |  | 0.02
[5 empty] | VALOR COM ENCARGOS: |  | 0.05
[5 empty] | VALOR BDI (25.00%): |  | 0.0125
[5 empty] | VALOR COM BDI: |  | 0.06
88629 - ARGAMASSA TRAÇO 1:3 (CIMENTO E AREIA MÉDIA), PREPARO MANUAL. AF_08/2014 (M3)
MATERIAL |  | FONTE |  | UNID | COEFICIENTE | PREÇO UNITÁRIO | TOTAL
00000370 | AREIA MEDIA - POSTO JAZIDA/FORNECEDOR (RETIRADO NA JAZIDA, SEM TRANSPORTE) | SINAPI |  | M3 | 1.15 | 60 | 69
00001379 | CIMENTO PORTLAND COMPOSTO CP II-32 | SINAPI |  | KG | 441.51 | 0.58 | 256.08
[5 empty] | TOTAL MATERIAL: |  | 325.08
SERVICO |  | FONTE |  | UNID | COEFICIENTE | PREÇO UNITÁRIO | TOTAL
88316 | SERVENTE COM ENCARGOS COMPLEMENTARES | SINAPI |  | H | 8.48 | 10.92 | 92.6
[5 empty] | TOTAL SERVICO: |  | 92.6
[5 empty] | VALOR SEM ENCARGOS: |  | 417.68
[5 empty] | VALOR ENCARGOS (83.74%): |  | 40.18
[5 empty] | VALOR COM ENCARGOS: |  | 457.86
[5 empty] | VALOR BDI (25.00%): |  | 114.465
[5 empty] | VALOR COM BDI: |  | 572.33
88260 - CALCETEIRO COM ENCARGOS COMPLEMENTARES (H)
GERAL |  | FONTE |  | UNID | COEFICIENTE | PREÇO UNITÁRIO | TOTAL
00037370 | ALIMENTACAO - HORISTA (COLETADO CAIXA) | SINAPI |  | H | 1 | 0.99 | 0.99
00037371 | TRANSPORTE - HORISTA (COLETADO CAIXA) | SINAPI |  | H | 1 | 2.51 | 2.51
00037372 | EXAMES - HORISTA (COLETADO CAIXA) | SINAPI |  | H | 1 | 0.34 | 0.34
00037373 | SEGURO - HORISTA (COLETADO CAIXA) | SINAPI |  | H | 1 | 0.04 | 0.04
[5 empty] | TOTAL GERAL: |  | 3.88
MAO DE OBRA |  | FONTE |  | UNID | COEFICIENTE | PREÇO UNITÁRIO | TOTAL
00004759 | CALCETEIRO | SINAPI |  | H | 1 | 6.5854 | 6.59
[5 empty] | TOTAL MAO DE OBRA: |  | 6.59
MATERIAL |  | FONTE |  | UNID | COEFICIENTE | PREÇO UNITÁRIO | TOTAL
00043465 | FERRAMENTAS - FAMILIA PEDREIRO - HORISTA (ENCARGOS COMPLEMENTARES - COLETADO CAIXA) | SINAPI |  | H | 1 | 0.48 | 0.48
00043489 | EPI - FAMILIA PEDREIRO - HORISTA (ENCARGOS COMPLEMENTARES - COLETADO CAIXA) | SINAPI |  | H | 1 | 0.97 | 0.97
[5 empty] | TOTAL MATERIAL: |  | 1.45
SERVICO |  | FONTE |  | UNID | COEFICIENTE | PREÇO UNITÁRIO | TOTAL
95328 | CURSO DE CAPACITAÇÃO PARA CALCETEIRO (ENCARGOS COMPLEMENTARES) - HORISTA | SINAPI |  | H | 1 | 0.06 | 0.06
[5 empty] | TOTAL SERVICO: |  | 0.06
[5 empty] | VALOR SEM ENCARGOS: |  | 11.98
[5 empty] | VALOR ENCARGOS (83.74%): |  | 5.56
[5 empty] | VALOR COM ENCARGOS: |  | 17.54
[5 empty] | VALOR BDI (25.00%): |  | 4.385
[5 empty] | VALOR COM BDI: |  | 21.93
95328 - CURSO DE CAPACITAÇÃO PARA CALCETEIRO (ENCARGOS COMPLEMENTARES) - HORISTA (H)
MAO DE OBRA |  | FONTE |  | UNID | COEFICIENTE | PREÇO UNITÁRIO | TOTAL
00004759 | CALCETEIRO | SINAPI |  | H | 0.0093 | 6.5854 | 0.06
[5 empty] | TOTAL MAO DE OBRA: |  | 0.06
[5 empty] | VALOR SEM ENCARGOS: |  | 0.06
[5 empty] | VALOR ENCARGOS (83.74%): |  | 0.05
[5 empty] | VALOR COM ENCARGOS: |  | 0.11
[5 empty] | VALOR BDI (25.00%): |  | 0.0275
[5 empty] | VALOR COM BDI: |  | 0.14
91277 - PLACA VIBRATÓRIA REVERSÍVEL COM MOTOR 4 TEMPOS A GASOLINA, FORÇA CENTRÍFUGA DE 25 KN (2500 KGF), POTÊNCIA 5,5 CV - CHP DIURNO. AF_08/2015 (CHP)
SERVICO |  | FONTE |  | UNID | COEFICIENTE | PREÇO UNITÁRIO | TOTAL
91273 | PLACA VIBRATÓRIA REVERSÍVEL COM MOTOR 4 TEMPOS A GASOLINA, FORÇA CENTRÍFUGA DE 25 KN (2500 KGF), POTÊNCIA 5,5 CV - DEPRECIAÇÃO. AF_08/2015 | SINAPI |  | H | 1 | 0.47 | 0.47
91274 | PLACA VIBRATÓRIA REVERSÍVEL COM MOTOR 4 TEMPOS A GASOLINA, FORÇA CENTRÍFUGA DE 25 KN (2500 KGF), POTÊNCIA 5,5 CV - JUROS. AF_08/2015 | SINAPI |  | H | 1 | 0.12 | 0.12
91275 | PLACA VIBRATÓRIA REVERSÍVEL COM MOTOR 4 TEMPOS A GASOLINA, FORÇA CENTRÍFUGA DE 25 KN (2500 KGF), POTÊNCIA 5,5 CV - MANUTENÇÃO. AF_08/2015 | SINAPI |  | H | 1 | 0.58 | 0.58
91276 | PLACA VIBRATÓRIA REVERSÍVEL COM MOTOR 4 TEMPOS A GASOLINA, FORÇA CENTRÍFUGA DE 25 KN (2500 KGF), POTÊNCIA 5,5 CV - MATERIAIS NA OPERAÇÃO. AF_08/2015 | SINAPI |  | H | 1 | 3.68 | 3.68
[5 empty] | TOTAL SERVICO: |  | 4.85
[5 empty] | VALOR SEM ENCARGOS: |  | 4.83
[5 empty] | VALOR ENCARGOS: |  | 0
[5 empty] | VALOR COM ENCARGOS: |  | 4.83
[5 empty] | VALOR BDI (25.00%): |  | 1.2075
[5 empty] | VALOR COM BDI: |  | 6.04
91273 - PLACA VIBRATÓRIA REVERSÍVEL COM MOTOR 4 TEMPOS A GASOLINA, FORÇA CENTRÍFUGA DE 25 KN (2500 KGF), POTÊNCIA 5,5 CV - DEPRECIAÇÃO. AF_08/2015 (H)
EQUIPAMENTO |  | FONTE |  | UNID | COEFICIENTE | PREÇO UNITÁRIO | TOTAL
00001442 | COMPACTADOR DE SOLO TIPO PLACA VIBRATORIA REVERSIVEL, A GASOLINA, 4 TEMPOS, PESO DE 125 A 150 KG, FORCA CENTRIFUGA DE 2500 A 2800 KGF, LARG. TRABALHO DE 400 A 450 MM, FREQ VIBRACAO DE 4300 A 4500 RPM, VELOC. TRABALHO DE 15 A 20 M/MIN, POT. DE 5,5 A 6,0 HP | SINAPI |  | UN | 5.33e-05 | 8762.62 | 0.47
[5 empty] | TOTAL EQUIPAMENTO: |  | 0.47
[5 empty] | VALOR SEM ENCARGOS: |  | 0.46
[5 empty] | VALOR ENCARGOS: |  | 0
[5 empty] | VALOR COM ENCARGOS: |  | 0.46
[5 empty] | VALOR BDI (25.00%): |  | 0.115
[5 empty] | VALOR COM BDI: |  | 0.58
91274 - PLACA VIBRATÓRIA REVERSÍVEL COM MOTOR 4 TEMPOS A GASOLINA, FORÇA CENTRÍFUGA DE 25 KN (2500 KGF), POTÊNCIA 5,5 CV - JUROS. AF_08/2015 (H)
EQUIPAMENTO |  | FONTE |  | UNID | COEFICIENTE | PREÇO UNITÁRIO | TOTAL
00001442 | COMPACTADOR DE SOLO TIPO PLACA VIBRATORIA REVERSIVEL, A GASOLINA, 4 TEMPOS, PESO DE 125 A 150 KG, FORCA CENTRIFUGA DE 2500 A 2800 KGF, LARG. TRABALHO DE 400 A 450 MM, FREQ VIBRACAO DE 4300 A 4500 RPM, VELOC. TRABALHO DE 15 A 20 M/MIN, POT. DE 5,5 A 6,0 HP | SINAPI |  | UN | 1.4e-05 | 8762.62 | 0.12
[5 empty] | TOTAL EQUIPAMENTO: |  | 0.12
[5 empty] | VALOR SEM ENCARGOS: |  | 0.12
[5 empty] | VALOR ENCARGOS: |  | 0
[5 empty] | VALOR COM ENCARGOS: |  | 0.12
[5 empty] | VALOR BDI (25.00%): |  | 0.03
[5 empty] | VALOR COM BDI: |  | 0.15
91275 - PLACA VIBRATÓRIA REVERSÍVEL COM MOTOR 4 TEMPOS A GASOLINA, FORÇA CENTRÍFUGA DE 25 KN (2500 KGF), POTÊNCIA 5,5 CV - MANUTENÇÃO. AF_08/2015 (H)
EQUIPAMENTO |  | FONTE |  | UNID | COEFICIENTE | PREÇO UNITÁRIO | TOTAL
00001442 | COMPACTADOR DE SOLO TIPO PLACA VIBRATORIA REVERSIVEL, A GASOLINA, 4 TEMPOS, PESO DE 125 A 150 KG, FORCA CENTRIFUGA DE 2500 A 2800 KGF, LARG. TRABALHO DE 400 A 450 MM, FREQ VIBRACAO DE 4300 A 4500 RPM, VELOC. TRABALHO DE 15 A 20 M/MIN, POT. DE 5,5 A 6,0 HP | SINAPI |  | UN | 6.67e-05 | 8762.62 | 0.58
[5 empty] | TOTAL EQUIPAMENTO: |  | 0.58
[5 empty] | VALOR SEM ENCARGOS: |  | 0.58
[5 empty] | VALOR ENCARGOS: |  | 0
[5 empty] | VALOR COM ENCARGOS: |  | 0.58
[5 empty] | VALOR BDI (25.00%): |  | 0.145
[5 empty] | VALOR COM BDI: |  | 0.73
91276 - PLACA VIBRATÓRIA REVERSÍVEL COM MOTOR 4 TEMPOS A GASOLINA, FORÇA CENTRÍFUGA DE 25 KN (2500 KGF), POTÊNCIA 5,5 CV - MATERIAIS NA OPERAÇÃO. AF_08/2015 (H)
MATERIAL |  | FONTE |  | UNID | COEFICIENTE | PREÇO UNITÁRIO | TOTAL
00004222 | GASOLINA COMUM | SINAPI |  | L | 0.81 | 4.54 | 3.68
[5 empty] | TOTAL MATERIAL: |  | 3.68
[5 empty] | VALOR SEM ENCARGOS: |  | 3.67
[5 empty] | VALOR ENCARGOS: |  | 0
[5 empty] | VALOR COM ENCARGOS: |  | 3.67
[5 empty] | VALOR BDI (25.00%): |  | 0.9175
[5 empty] | VALOR COM BDI: |  | 4.59
91278 - PLACA VIBRATÓRIA REVERSÍVEL COM MOTOR 4 TEMPOS A GASOLINA, FORÇA CENTRÍFUGA DE 25 KN (2500 KGF), POTÊNCIA 5,5 CV - CHI DIURNO. AF_08/2015 (CHI)
SERVICO |  | FONTE |  | UNID | COEFICIENTE | PREÇO UNITÁRIO | TOTAL
91273 | PLACA VIBRATÓRIA REVERSÍVEL COM MOTOR 4 TEMPOS A GASOLINA, FORÇA CENTRÍFUGA DE 25 KN (2500 KGF), POTÊNCIA 5,5 CV - DEPRECIAÇÃO. AF_08/2015 | SINAPI |  | H | 1 | 0.47 | 0.47
91274 | PLACA VIBRATÓRIA REVERSÍVEL COM MOTOR 4 TEMPOS A GASOLINA, FORÇA CENTRÍFUGA DE 25 KN (2500 KGF), POTÊNCIA 5,5 CV - JUROS. AF_08/2015 | SINAPI |  | H | 1 | 0.12 | 0.12
[5 empty] | TOTAL SERVICO: |  | 0.59
[5 empty] | VALOR SEM ENCARGOS: |  | 0.58
[5 empty] | VALOR ENCARGOS: |  | 0
[5 empty] | VALOR COM ENCARGOS: |  | 0.58
[5 empty] | VALOR BDI (25.00%): |  | 0.145
[5 empty] | VALOR COM BDI: |  | 0.73
91283 - CORTADORA DE PISO COM MOTOR 4 TEMPOS A GASOLINA, POTÊNCIA DE 13 HP, COM DISCO DE CORTE DIAMANTADO SEGMENTADO PARA CONCRETO, DIÂMETRO DE 350 MM, FURO DE 1" (14 X 1") - CHP DIURNO. AF_08/2015 (CHP)
SERVICO |  | FONTE |  | UNID | COEFICIENTE | PREÇO UNITÁRIO | TOTAL
91279 | CORTADORA DE PISO COM MOTOR 4 TEMPOS A GASOLINA, POTÊNCIA DE 13 HP, COM DISCO DE CORTE DIAMANTADO SEGMENTADO PARA CONCRETO, DIÂMETRO DE 350 MM, FURO DE 1" (14 X 1") - DEPRECIAÇÃO. AF_08/2015 | SINAPI |  | H | 1 | 0.62 | 0.62
91280 | CORTADORA DE PISO COM MOTOR 4 TEMPOS A GASOLINA, POTÊNCIA DE 13 HP, COM DISCO DE CORTE DIAMANTADO SEGMENTADO PARA CONCRETO, DIÂMETRO DE 350 MM, FURO DE 1" (14 X 1") - JUROS. AF_08/2015 | SINAPI |  | H | 1 | 0.13 | 0.13
91281 | CORTADORA DE PISO COM MOTOR 4 TEMPOS A GASOLINA, POTÊNCIA DE 13 HP, COM DISCO DE CORTE DIAMANTADO SEGMENTADO PARA CONCRETO, DIÂMETRO DE 350 MM, FURO DE 1" (14 X 1") - MANUTENÇÃO. AF_08/2015 | SINAPI |  | H | 1 | 0.77 | 0.77
91282 | CORTADORA DE PISO COM MOTOR 4 TEMPOS A GASOLINA, POTÊNCIA DE 13 HP, COM DISCO DE CORTE DIAMANTADO SEGMENTADO PARA CONCRETO, DIÂMETRO DE 350 MM, FURO DE 1" (14 X 1") - MATERIAIS NA OPERAÇÃO. AF_08/2015 | SINAPI |  | H | 1 | 8.81 | 8.81
[5 empty] | TOTAL SERVICO: |  | 10.33
[5 empty] | VALOR SEM ENCARGOS: |  | 10.3
[5 empty] | VALOR ENCARGOS: |  | 0
[5 empty] | VALOR COM ENCARGOS: |  | 10.3
[5 empty] | VALOR BDI (25.00%): |  | 2.575
[5 empty] | VALOR COM BDI: |  | 12.88
91279 - CORTADORA DE PISO COM MOTOR 4 TEMPOS A GASOLINA, POTÊNCIA DE 13 HP, COM DISCO DE CORTE DIAMANTADO SEGMENTADO PARA CONCRETO, DIÂMETRO DE 350 MM, FURO DE 1" (14 X 1") - DEPRECIAÇÃO. AF_08/2015 (H)
EQUIPAMENTO |  | FONTE |  | UNID | COEFICIENTE | PREÇO UNITÁRIO | TOTAL
00011280 | CORTADEIRA DE PISO DE CONCRETO E ASFALTO, PARA DISCO PADRAO DE DIAMETRO 350 MM (14") OU 450 MM (18") , MOTOR A GASOLINA, POTENCIA 13 HP, SEM DISCO | SINAPI |  | UN | 6.4e-05 | 9150.73 | 0.59
00013887 | DISCO DE CORTE DIAMANTADO SEGMENTADO PARA CONCRETO, DIAMETRO DE 350 MM, FURO DE 1 " (14 X 1 ") | SINAPI |  | UN | 6.4e-05 | 499.08 | 0.03
[5 empty] | TOTAL EQUIPAMENTO: |  | 0.62
[5 empty] | VALOR SEM ENCARGOS: |  | 0.61
[5 empty] | VALOR ENCARGOS: |  | 0
[5 empty] | VALOR COM ENCARGOS: |  | 0.61
[5 empty] | VALOR BDI (25.00%): |  | 0.1525
[5 empty] | VALOR COM BDI: |  | 0.76
91280 - CORTADORA DE PISO COM MOTOR 4 TEMPOS A GASOLINA, POTÊNCIA DE 13 HP, COM DISCO DE CORTE DIAMANTADO SEGMENTADO PARA CONCRETO, DIÂMETRO DE 350 MM, FURO DE 1" (14 X 1") - JUROS. AF_08/2015 (H)
EQUIPAMENTO |  | FONTE |  | UNID | COEFICIENTE | PREÇO UNITÁRIO | TOTAL
00011280 | CORTADEIRA DE PISO DE CONCRETO E ASFALTO, PARA DISCO PADRAO DE DIAMETRO 350 MM (14") OU 450 MM (18") , MOTOR A GASOLINA, POTENCIA 13 HP, SEM DISCO | SINAPI |  | UN | 1.44e-05 | 9150.73 | 0.13
[5 empty] | TOTAL EQUIPAMENTO: |  | 0.13
[5 empty] | VALOR SEM ENCARGOS: |  | 0.13
[5 empty] | VALOR ENCARGOS: |  | 0
[5 empty] | VALOR COM ENCARGOS: |  | 0.13
[5 empty] | VALOR BDI (25.00%): |  | 0.0325
[5 empty] | VALOR COM BDI: |  | 0.16
91281 - CORTADORA DE PISO COM MOTOR 4 TEMPOS A GASOLINA, POTÊNCIA DE 13 HP, COM DISCO DE CORTE DIAMANTADO SEGMENTADO PARA CONCRETO, DIÂMETRO DE 350 MM, FURO DE 1" (14 X 1") - MANUTENÇÃO. AF_08/2015 (H)
EQUIPAMENTO |  | FONTE |  | UNID | COEFICIENTE | PREÇO UNITÁRIO | TOTAL
00011280 | CORTADEIRA DE PISO DE CONCRETO E ASFALTO, PARA DISCO PADRAO DE DIAMETRO 350 MM (14") OU 450 MM (18") , MOTOR A GASOLINA, POTENCIA 13 HP, SEM DISCO | SINAPI |  | UN | 8e-05 | 9150.73 | 0.73
00013887 | DISCO DE CORTE DIAMANTADO SEGMENTADO PARA CONCRETO, DIAMETRO DE 350 MM, FURO DE 1 " (14 X 1 ") | SINAPI |  | UN | 8e-05 | 499.08 | 0.04
[5 empty] | TOTAL EQUIPAMENTO: |  | 0.77
[5 empty] | VALOR SEM ENCARGOS: |  | 0.76
[5 empty] | VALOR ENCARGOS: |  | 0
[5 empty] | VALOR COM ENCARGOS: |  | 0.76
[5 empty] | VALOR BDI (25.00%): |  | 0.19
[5 empty] | VALOR COM BDI: |  | 0.95
91282 - CORTADORA DE PISO COM MOTOR 4 TEMPOS A GASOLINA, POTÊNCIA DE 13 HP, COM DISCO DE CORTE DIAMANTADO SEGMENTADO PARA CONCRETO, DIÂMETRO DE 350 MM, FURO DE 1" (14 X 1") - MATERIAIS NA OPERAÇÃO. AF_08/2015 (H)
MATERIAL |  | FONTE |  | UNID | COEFICIENTE | PREÇO UNITÁRIO | TOTAL
00004222 | GASOLINA COMUM | SINAPI |  | L | 1.94 | 4.54 | 8.81
[5 empty] | TOTAL MATERIAL: |  | 8.81
[5 empty] | VALOR SEM ENCARGOS: |  | 8.8
[5 empty] | VALOR ENCARGOS: |  | 0
[5 empty] | VALOR COM ENCARGOS: |  | 8.8
[5 empty] | VALOR BDI (25.00%): |  | 2.2
[5 empty] | VALOR COM BDI: |  | 11
91285 - CORTADORA DE PISO COM MOTOR 4 TEMPOS A GASOLINA, POTÊNCIA DE 13 HP, COM DISCO DE CORTE DIAMANTADO SEGMENTADO PARA CONCRETO, DIÂMETRO DE 350 MM, FURO DE 1" (14 X 1") - CHI DIURNO. AF_08/2015 (CHI)
SERVICO |  | FONTE |  | UNID | COEFICIENTE | PREÇO UNITÁRIO | TOTAL
91279 | CORTADORA DE PISO COM MOTOR 4 TEMPOS A GASOLINA, POTÊNCIA DE 13 HP, COM DISCO DE CORTE DIAMANTADO SEGMENTADO PARA CONCRETO, DIÂMETRO DE 350 MM, FURO DE 1" (14 X 1") - DEPRECIAÇÃO. AF_08/2015 | SINAPI |  | H | 1 | 0.62 | 0.62
91280 | CORTADORA DE PISO COM MOTOR 4 TEMPOS A GASOLINA, POTÊNCIA DE 13 HP, COM DISCO DE CORTE DIAMANTADO SEGMENTADO PARA CONCRETO, DIÂMETRO DE 350 MM, FURO DE 1" (14 X 1") - JUROS. AF_08/2015 | SINAPI |  | H | 1 | 0.13 | 0.13
[5 empty] | TOTAL SERVICO: |  | 0.75
[5 empty] | VALOR SEM ENCARGOS: |  | 0.74
[5 empty] | VALOR ENCARGOS: |  | 0
[5 empty] | VALOR COM ENCARGOS: |  | 0.74
[5 empty] | VALOR BDI (25.00%): |  | 0.185
[5 empty] | VALOR COM BDI: |  | 0.93
5678 - RETROESCAVADEIRA SOBRE RODAS COM CARREGADEIRA, TRAÇÃO 4X4, POTÊNCIA LÍQ. 88 HP, CAÇAMBA CARREG. CAP. MÍN. 1 M3, CAÇAMBA RETRO CAP. 0,26 M3, PESO OPERACIONAL MÍN. 6.674 KG, PROFUNDIDADE ESCAVAÇÃO MÁX. 4,37 M - CHP DIURNO. AF_06/2014 (CHP)
SERVICO |  | FONTE |  | UNID | COEFICIENTE | PREÇO UNITÁRIO | TOTAL
5664 | RETROESCAVADEIRA SOBRE RODAS COM CARREGADEIRA, TRAÇÃO 4X4, POTÊNCIA LÍQ. 88 HP, CAÇAMBA CARREG. CAP. MÍN. 1 M3, CAÇAMBA RETRO CAP. 0,26 M3, PESO OPERACIONAL MÍN. 6.674 KG, PROFUNDIDADE ESCAVAÇÃO MÁX. 4,37 M - MANUTENÇÃO. AF_06/2014 | SINAPI |  | H | 1 | 17.41 | 17.41
53786 | RETROESCAVADEIRA SOBRE RODAS COM CARREGADEIRA, TRAÇÃO 4X4, POTÊNCIA LÍQ. 88 HP, CAÇAMBA CARREG. CAP. MÍN. 1 M3, CAÇAMBA RETRO CAP. 0,26 M3, PESO OPERACIONAL MÍN. 6.674 KG, PROFUNDIDADE ESCAVAÇÃO MÁX. 4,37 M - MATERIAIS NA OPERAÇÃO. AF_06/2014 | SINAPI |  | H | 1 | 43.23 | 43.23
88294 | OPERADOR DE ESCAVADEIRA COM ENCARGOS COMPLEMENTARES | SINAPI |  | H | 1 | 14.97 | 14.97
88857 | RETROESCAVADEIRA SOBRE RODAS COM CARREGADEIRA, TRAÇÃO 4X4, POTÊNCIA LÍQ. 88 HP, CAÇAMBA CARREG. CAP. MÍN. 1 M3, CAÇAMBA RETRO CAP. 0,26 M3, PESO OPERACIONAL MÍN. 6.674 KG, PROFUNDIDADE ESCAVAÇÃO MÁX. 4,37 M - DEPRECIAÇÃO. AF_06/2014 | SINAPI |  | H | 1 | 13.93 | 13.93
88858 | RETROESCAVADEIRA SOBRE RODAS COM CARREGADEIRA, TRAÇÃO 4X4, POTÊNCIA LÍQ. 88 HP, CAÇAMBA CARREG. CAP. MÍN. 1 M3, CAÇAMBA RETRO CAP. 0,26 M3, PESO OPERACIONAL MÍN. 6.674 KG, PROFUNDIDADE ESCAVAÇÃO MÁX. 4,37 M - JUROS. AF_06/2014 | SINAPI |  | H | 1 | 3.58 | 3.58
[5 empty] | TOTAL SERVICO: |  | 93.12
[5 empty] | VALOR SEM ENCARGOS: |  | 93.12
[5 empty] | VALOR ENCARGOS (83.74%): |  | 8.71
[5 empty] | VALOR COM ENCARGOS: |  | 101.83
[5 empty] | VALOR BDI (25.00%): |  | 25.4575
[5 empty] | VALOR COM BDI: |  | 127.29
5664 - RETROESCAVADEIRA SOBRE RODAS COM CARREGADEIRA, TRAÇÃO 4X4, POTÊNCIA LÍQ. 88 HP, CAÇAMBA CARREG. CAP. MÍN. 1 M3, CAÇAMBA RETRO CAP. 0,26 M3, PESO OPERACIONAL MÍN. 6.674 KG, PROFUNDIDADE ESCAVAÇÃO MÁX. 4,37 M - MANUTENÇÃO. AF_06/2014 (H)
EQUIPAMENTO |  | FONTE |  | UNID | COEFICIENTE | PREÇO UNITÁRIO | TOTAL
00036531 | RETROESCAVADEIRA SOBRE RODAS COM CARREGADEIRA, TRACAO 4 X 4, POTENCIA LIQUIDA 88 HP, PESO OPERACIONAL MINIMO DE 6674 KG, CAPACIDADE DA CARREGADEIRA DE 1,00 M3 E DA RETROESCAVADEIRA MINIMA DE 0,26 M3, PROFUNDIDADE DE ESCAVACAO MAXIMA DE 4,37 M | SINAPI |  | UN | 7e-05 | 248780.47 | 17.41
[5 empty] | TOTAL EQUIPAMENTO: |  | 17.41
[5 empty] | VALOR SEM ENCARGOS: |  | 17.41
[5 empty] | VALOR ENCARGOS: |  | 0
[5 empty] | VALOR COM ENCARGOS: |  | 17.41
[5 empty] | VALOR BDI (25.00%): |  | 4.3525
[5 empty] | VALOR COM BDI: |  | 21.76
53786 - RETROESCAVADEIRA SOBRE RODAS COM CARREGADEIRA, TRAÇÃO 4X4, POTÊNCIA LÍQ. 88 HP, CAÇAMBA CARREG. CAP. MÍN. 1 M3, CAÇAMBA RETRO CAP. 0,26 M3, PESO OPERACIONAL MÍN. 6.674 KG, PROFUNDIDADE ESCAVAÇÃO MÁX. 4,37 M - MATERIAIS NA OPERAÇÃO. AF_06/2014 (H)
MATERIAL |  | FONTE |  | UNID | COEFICIENTE | PREÇO UNITÁRIO | TOTAL
00004221 | OLEO DIESEL COMBUSTIVEL COMUM | SINAPI |  | L | 12.35 | 3.5 | 43.23
[5 empty] | TOTAL MATERIAL: |  | 43.23
[5 empty] | VALOR SEM ENCARGOS: |  | 43.22
[5 empty] | VALOR ENCARGOS: |  | 0
[5 empty] | VALOR COM ENCARGOS: |  | 43.22
[5 empty] | VALOR BDI (25.00%): |  | 10.805
[5 empty] | VALOR COM BDI: |  | 54.03
88294 - OPERADOR DE ESCAVADEIRA COM ENCARGOS COMPLEMENTARES (H)
GERAL |  | FONTE |  | UNID | COEFICIENTE | PREÇO UNITÁRIO | TOTAL
00037370 | ALIMENTACAO - HORISTA (COLETADO CAIXA) | SINAPI |  | H | 1 | 0.99 | 0.99
00037371 | TRANSPORTE - HORISTA (COLETADO CAIXA) | SINAPI |  | H | 1 | 2.51 | 2.51
00037372 | EXAMES - HORISTA (COLETADO CAIXA) | SINAPI |  | H | 1 | 0.34 | 0.34
00037373 | SEGURO - HORISTA (COLETADO CAIXA) | SINAPI |  | H | 1 | 0.04 | 0.04
[5 empty] | TOTAL GERAL: |  | 3.88
MAO DE OBRA |  | FONTE |  | UNID | COEFICIENTE | PREÇO UNITÁRIO | TOTAL
00004234 | OPERADOR DE ESCAVADEIRA | SINAPI |  | H | 1 | 10.3298 | 10.33
[5 empty] | TOTAL MAO DE OBRA: |  | 10.33
MATERIAL |  | FONTE |  | UNID | COEFICIENTE | PREÇO UNITÁRIO | TOTAL
00043464 | FERRAMENTAS - FAMILIA OPERADOR ESCAVADEIRA - HORISTA (ENCARGOS COMPLEMENTARES - COLETADO CAIXA) | SINAPI |  | H | 1 | 0.01 | 0.01
00043488 | EPI - FAMILIA OPERADOR ESCAVADEIRA - HORISTA (ENCARGOS COMPLEMENTARES - COLETADO CAIXA) | SINAPI |  | H | 1 | 0.65 | 0.65
[5 empty] | TOTAL MATERIAL: |  | 0.66
SERVICO |  | FONTE |  | UNID | COEFICIENTE | PREÇO UNITÁRIO | TOTAL
95357 | CURSO DE CAPACITAÇÃO PARA OPERADOR DE ESCAVADEIRA (ENCARGOS COMPLEMENTARES) - HORISTA | SINAPI |  | H | 1 | 0.1 | 0.1
[5 empty] | TOTAL SERVICO: |  | 0.1
[5 empty] | VALOR SEM ENCARGOS: |  | 14.97
[5 empty] | VALOR ENCARGOS (83.74%): |  | 8.72
[5 empty] | VALOR COM ENCARGOS: |  | 23.69
[5 empty] | VALOR BDI (25.00%): |  | 5.9225
[5 empty] | VALOR COM BDI: |  | 29.61
95357 - CURSO DE CAPACITAÇÃO PARA OPERADOR DE ESCAVADEIRA (ENCARGOS COMPLEMENTARES) - HORISTA (H)
MAO DE OBRA |  | FONTE |  | UNID | COEFICIENTE | PREÇO UNITÁRIO | TOTAL
00004234 | OPERADOR DE ESCAVADEIRA | SINAPI |  | H | 0.0093 | 10.3298 | 0.1
[5 empty] | TOTAL MAO DE OBRA: |  | 0.1
[5 empty] | VALOR SEM ENCARGOS: |  | 0.1
[5 empty] | VALOR ENCARGOS (83.74%): |  | 0.07
[5 empty] | VALOR COM ENCARGOS: |  | 0.17
[5 empty] | VALOR BDI (25.00%): |  | 0.0425
[5 empty] | VALOR COM BDI: |  | 0.21
88857 - RETROESCAVADEIRA SOBRE RODAS COM CARREGADEIRA, TRAÇÃO 4X4, POTÊNCIA LÍQ. 88 HP, CAÇAMBA CARREG. CAP. MÍN. 1 M3, CAÇAMBA RETRO CAP. 0,26 M3, PESO OPERACIONAL MÍN. 6.674 KG, PROFUNDIDADE ESCAVAÇÃO MÁX. 4,37 M - DEPRECIAÇÃO. AF_06/2014 (H)
EQUIPAMENTO |  | FONTE |  | UNID | COEFICIENTE | PREÇO UNITÁRIO | TOTAL
00036531 | RETROESCAVADEIRA SOBRE RODAS COM CARREGADEIRA, TRACAO 4 X 4, POTENCIA LIQUIDA 88 HP, PESO OPERACIONAL MINIMO DE 6674 KG, CAPACIDADE DA CARREGADEIRA DE 1,00 M3 E DA RETROESCAVADEIRA MINIMA DE 0,26 M3, PROFUNDIDADE DE ESCAVACAO MAXIMA DE 4,37 M | SINAPI |  | UN | 5.6e-05 | 248780.47 | 13.93
[5 empty] | TOTAL EQUIPAMENTO: |  | 13.93
[5 empty] | VALOR SEM ENCARGOS: |  | 13.93
[5 empty] | VALOR ENCARGOS: |  | 0
[5 empty] | VALOR COM ENCARGOS: |  | 13.93
[5 empty] | VALOR BDI (25.00%): |  | 3.4825
[5 empty] | VALOR COM BDI: |  | 17.41
88858 - RETROESCAVADEIRA SOBRE RODAS COM CARREGADEIRA, TRAÇÃO 4X4, POTÊNCIA LÍQ. 88 HP, CAÇAMBA CARREG. CAP. MÍN. 1 M3, CAÇAMBA RETRO CAP. 0,26 M3, PESO OPERACIONAL MÍN. 6.674 KG, PROFUNDIDADE ESCAVAÇÃO MÁX. 4,37 M - JUROS. AF_06/2014 (H)
EQUIPAMENTO |  | FONTE |  | UNID | COEFICIENTE | PREÇO UNITÁRIO | TOTAL
00036531 | RETROESCAVADEIRA SOBRE RODAS COM CARREGADEIRA, TRACAO 4 X 4, POTENCIA LIQUIDA 88 HP, PESO OPERACIONAL MINIMO DE 6674 KG, CAPACIDADE DA CARREGADEIRA DE 1,00 M3 E DA RETROESCAVADEIRA MINIMA DE 0,26 M3, PROFUNDIDADE DE ESCAVACAO MAXIMA DE 4,37 M | SINAPI |  | UN | 1.44e-05 | 248780.47 | 3.58
[5 empty] | TOTAL EQUIPAMENTO: |  | 3.58
[5 empty] | VALOR SEM ENCARGOS: |  | 3.58
[5 empty] | VALOR ENCARGOS: |  | 0
[5 empty] | VALOR COM ENCARGOS: |  | 3.58
[5 empty] | VALOR BDI (25.00%): |  | 0.895
[5 empty] | VALOR COM BDI: |  | 4.48
5679 - RETROESCAVADEIRA SOBRE RODAS COM CARREGADEIRA, TRAÇÃO 4X4, POTÊNCIA LÍQ. 88 HP, CAÇAMBA CARREG. CAP. MÍN. 1 M3, CAÇAMBA RETRO CAP. 0,26 M3, PESO OPERACIONAL MÍN. 6.674 KG, PROFUNDIDADE ESCAVAÇÃO MÁX. 4,37 M - CHI DIURNO. AF_06/2014 (CHI)
SERVICO |  | FONTE |  | UNID | COEFICIENTE | PREÇO UNITÁRIO | TOTAL
88294 | OPERADOR DE ESCAVADEIRA COM ENCARGOS COMPLEMENTARES | SINAPI |  | H | 1 | 14.97 | 14.97
88857 | RETROESCAVADEIRA SOBRE RODAS COM CARREGADEIRA, TRAÇÃO 4X4, POTÊNCIA LÍQ. 88 HP, CAÇAMBA CARREG. CAP. MÍN. 1 M3, CAÇAMBA RETRO CAP. 0,26 M3, PESO OPERACIONAL MÍN. 6.674 KG, PROFUNDIDADE ESCAVAÇÃO MÁX. 4,37 M - DEPRECIAÇÃO. AF_06/2014 | SINAPI |  | H | 1 | 13.93 | 13.93
88858 | RETROESCAVADEIRA SOBRE RODAS COM CARREGADEIRA, TRAÇÃO 4X4, POTÊNCIA LÍQ. 88 HP, CAÇAMBA CARREG. CAP. MÍN. 1 M3, CAÇAMBA RETRO CAP. 0,26 M3, PESO OPERACIONAL MÍN. 6.674 KG, PROFUNDIDADE ESCAVAÇÃO MÁX. 4,37 M - JUROS. AF_06/2014 | SINAPI |  | H | 1 | 3.58 | 3.58
[5 empty] | TOTAL SERVICO: |  | 32.48
[5 empty] | VALOR SEM ENCARGOS: |  | 32.48
[5 empty] | VALOR ENCARGOS (83.74%): |  | 8.72
[5 empty] | VALOR COM ENCARGOS: |  | 41.2
[5 empty] | VALOR BDI (25.00%): |  | 10.3
[5 empty] | VALOR COM BDI: |  | 51.5
91533 - COMPACTADOR DE SOLOS DE PERCUSSÃO (SOQUETE) COM MOTOR A GASOLINA 4 TEMPOS, POTÊNCIA 4 CV - CHP DIURNO. AF_08/2015 (CHP)
SERVICO |  | FONTE |  | UNID | COEFICIENTE | PREÇO UNITÁRIO | TOTAL
88297 | OPERADOR DE MÁQUINAS E EQUIPAMENTOS COM ENCARGOS COMPLEMENTARES | SINAPI |  | H | 1 | 13.3 | 13.3
91529 | COMPACTADOR DE SOLOS DE PERCUSSÃO (SOQUETE) COM MOTOR A GASOLINA 4 TEMPOS, POTÊNCIA 4 CV - DEPRECIAÇÃO. AF_08/2015 | SINAPI |  | H | 1 | 0.69 | 0.69
91530 | COMPACTADOR DE SOLOS DE PERCUSSÃO (SOQUETE) COM MOTOR A GASOLINA 4 TEMPOS, POTÊNCIA 4 CV - JUROS. AF_08/2015 | SINAPI |  | H | 1 | 0.18 | 0.18
91531 | COMPACTADOR DE SOLOS DE PERCUSSÃO (SOQUETE) COM MOTOR A GASOLINA 4 TEMPOS, POTÊNCIA 4 CV - MANUTENÇÃO. AF_08/2015 | SINAPI |  | H | 1 | 0.86 | 0.86
91532 | COMPACTADOR DE SOLOS DE PERCUSSÃO (SOQUETE) COM MOTOR A GASOLINA 4 TEMPOS, POTÊNCIA 4 CV - MATERIAIS NA OPERAÇÃO. AF_08/2015 | SINAPI |  | H | 1 | 2.68 | 2.68
[5 empty] | TOTAL SERVICO: |  | 17.71
[5 empty] | VALOR SEM ENCARGOS: |  | 17.71
[5 empty] | VALOR ENCARGOS (83.74%): |  | 7.3
[5 empty] | VALOR COM ENCARGOS: |  | 25.01
[5 empty] | VALOR BDI (25.00%): |  | 6.2525
[5 empty] | VALOR COM BDI: |  | 31.26
91529 - COMPACTADOR DE SOLOS DE PERCUSSÃO (SOQUETE) COM MOTOR A GASOLINA 4 TEMPOS, POTÊNCIA 4 CV - DEPRECIAÇÃO. AF_08/2015 (H)
EQUIPAMENTO |  | FONTE |  | UNID | COEFICIENTE | PREÇO UNITÁRIO | TOTAL
00013458 | COMPACTADOR DE SOLOS DE PERCURSAO (SOQUETE) COM MOTOR A GASOLINA 4 TEMPOS DE 4 HP (4 CV) | SINAPI |  | UN | 5.33e-05 | 12934.04 | 0.69
[5 empty] | TOTAL EQUIPAMENTO: |  | 0.69
[5 empty] | VALOR SEM ENCARGOS: |  | 0.68
[5 empty] | VALOR ENCARGOS: |  | 0
[5 empty] | VALOR COM ENCARGOS: |  | 0.68
[5 empty] | VALOR BDI (25.00%): |  | 0.17
[5 empty] | VALOR COM BDI: |  | 0.85
91530 - COMPACTADOR DE SOLOS DE PERCUSSÃO (SOQUETE) COM MOTOR A GASOLINA 4 TEMPOS, POTÊNCIA 4 CV - JUROS. AF_08/2015 (H)
EQUIPAMENTO |  | FONTE |  | UNID | COEFICIENTE | PREÇO UNITÁRIO | TOTAL
00013458 | COMPACTADOR DE SOLOS DE PERCURSAO (SOQUETE) COM MOTOR A GASOLINA 4 TEMPOS DE 4 HP (4 CV) | SINAPI |  | UN | 1.4e-05 | 12934.04 | 0.18
[5 empty] | TOTAL EQUIPAMENTO: |  | 0.18
[5 empty] | VALOR SEM ENCARGOS: |  | 0.18
[5 empty] | VALOR ENCARGOS: |  | 0
[5 empty] | VALOR COM ENCARGOS: |  | 0.18
[5 empty] | VALOR BDI (25.00%): |  | 0.045
[5 empty] | VALOR COM BDI: |  | 0.23
91531 - COMPACTADOR DE SOLOS DE PERCUSSÃO (SOQUETE) COM MOTOR A GASOLINA 4 TEMPOS, POTÊNCIA 4 CV - MANUTENÇÃO. AF_08/2015 (H)
EQUIPAMENTO |  | FONTE |  | UNID | COEFICIENTE | PREÇO UNITÁRIO | TOTAL
00013458 | COMPACTADOR DE SOLOS DE PERCURSAO (SOQUETE) COM MOTOR A GASOLINA 4 TEMPOS DE 4 HP (4 CV) | SINAPI |  | UN | 6.67e-05 | 12934.04 | 0.86
[5 empty] | TOTAL EQUIPAMENTO: |  | 0.86
[5 empty] | VALOR SEM ENCARGOS: |  | 0.86
[5 empty] | VALOR ENCARGOS: |  | 0
[5 empty] | VALOR COM ENCARGOS: |  | 0.86
[5 empty] | VALOR BDI (25.00%): |  | 0.215
[5 empty] | VALOR COM BDI: |  | 1.08
91532 - COMPACTADOR DE SOLOS DE PERCUSSÃO (SOQUETE) COM MOTOR A GASOLINA 4 TEMPOS, POTÊNCIA 4 CV - MATERIAIS NA OPERAÇÃO. AF_08/2015 (H)
MATERIAL |  | FONTE |  | UNID | COEFICIENTE | PREÇO UNITÁRIO | TOTAL
00004222 | GASOLINA COMUM | SINAPI |  | L | 0.59 | 4.54 | 2.68
[5 empty] | TOTAL MATERIAL: |  | 2.68
[5 empty] | VALOR SEM ENCARGOS: |  | 2.67
[5 empty] | VALOR ENCARGOS: |  | 0
[5 empty] | VALOR COM ENCARGOS: |  | 2.67
[5 empty] | VALOR BDI (25.00%): |  | 0.6675
[5 empty] | VALOR COM BDI: |  | 3.34
91534 - COMPACTADOR DE SOLOS DE PERCUSSÃO (SOQUETE) COM MOTOR A GASOLINA 4 TEMPOS, POTÊNCIA 4 CV - CHI DIURNO. AF_08/2015 (CHI)
SERVICO |  | FONTE |  | UNID | COEFICIENTE | PREÇO UNITÁRIO | TOTAL
88297 | OPERADOR DE MÁQUINAS E EQUIPAMENTOS COM ENCARGOS COMPLEMENTARES | SINAPI |  | H | 1 | 13.3 | 13.3
91529 | COMPACTADOR DE SOLOS DE PERCUSSÃO (SOQUETE) COM MOTOR A GASOLINA 4 TEMPOS, POTÊNCIA 4 CV - DEPRECIAÇÃO. AF_08/2015 | SINAPI |  | H | 1 | 0.69 | 0.69
91530 | COMPACTADOR DE SOLOS DE PERCUSSÃO (SOQUETE) COM MOTOR A GASOLINA 4 TEMPOS, POTÊNCIA 4 CV - JUROS. AF_08/2015 | SINAPI |  | H | 1 | 0.18 | 0.18
[5 empty] | TOTAL SERVICO: |  | 14.17
[5 empty] | VALOR SEM ENCARGOS: |  | 14.17
[5 empty] | VALOR ENCARGOS (83.74%): |  | 7.31
[5 empty] | VALOR COM ENCARGOS: |  | 21.48
[5 empty] | VALOR BDI (25.00%): |  | 5.37
[5 empty] | VALOR COM BDI: |  | 26.85
95606 - UMIDIFICAÇÃO DE MATERIAL PARA VALAS COM CAMINHÃO PIPA 10000L. AF_11/2016 (M3)
SERVICO |  | FONTE |  | UNID | COEFICIENTE | PREÇO UNITÁRIO | TOTAL
5901 | CAMINHÃO PIPA 10.000 L TRUCADO, PESO BRUTO TOTAL 23.000 KG, CARGA ÚTIL MÁXIMA 15.935 KG, DISTÂNCIA ENTRE EIXOS 4,8 M, POTÊNCIA 230 CV, INCLUSIVE TANQUE DE AÇO PARA TRANSPORTE DE ÁGUA - CHP DIURNO. AF_06/2014 | SINAPI |  | CHP | 0.006 | 161.52 | 0.97
5903 | CAMINHÃO PIPA 10.000 L TRUCADO, PESO BRUTO TOTAL 23.000 KG, CARGA ÚTIL MÁXIMA 15.935 KG, DISTÂNCIA ENTRE EIXOS 4,8 M, POTÊNCIA 230 CV, INCLUSIVE TANQUE DE AÇO PARA TRANSPORTE DE ÁGUA - CHI DIURNO. AF_06/2014 | SINAPI |  | CHI | 0.003 | 31.51 | 0.09
88316 | SERVENTE COM ENCARGOS COMPLEMENTARES | SINAPI |  | H | 0.009 | 10.92 | 0.1
[5 empty] | TOTAL SERVICO: |  | 1.16
[5 empty] | VALOR SEM ENCARGOS: |  | 1.16
[5 empty] | VALOR ENCARGOS (83.74%): |  | 0.1
[5 empty] | VALOR COM ENCARGOS: |  | 1.26
[5 empty] | VALOR BDI (25.00%): |  | 0.315
[5 empty] | VALOR COM BDI: |  | 1.58
5901 - CAMINHÃO PIPA 10.000 L TRUCADO, PESO BRUTO TOTAL 23.000 KG, CARGA ÚTIL MÁXIMA 15.935 KG, DISTÂNCIA ENTRE EIXOS 4,8 M, POTÊNCIA 230 CV, INCLUSIVE TANQUE DE AÇO PARA TRANSPORTE DE ÁGUA - CHP DIURNO. AF_06/2014 (CHP)
SERVICO |  | FONTE |  | UNID | COEFICIENTE | PREÇO UNITÁRIO | TOTAL
5763 | CAMINHÃO PIPA 10.000 L TRUCADO, PESO BRUTO TOTAL 23.000 KG, CARGA ÚTIL MÁXIMA 15.935 KG, DISTÂNCIA ENTRE EIXOS 4,8 M, POTÊNCIA 230 CV, INCLUSIVE TANQUE DE AÇO PARA TRANSPORTE DE ÁGUA - MANUTENÇÃO. AF_06/2014 | SINAPI |  | H | 1 | 23.36 | 23.36
53831 | CAMINHÃO PIPA 10.000 L TRUCADO, PESO BRUTO TOTAL 23.000 KG, CARGA ÚTIL MÁXIMA 15.935 KG, DISTÂNCIA ENTRE EIXOS 4,8 M, POTÊNCIA 230 CV, INCLUSIVE TANQUE DE AÇO PARA TRANSPORTE DE ÁGUA - MATERIAIS NA OPERAÇÃO. AF_06/2014 | SINAPI |  | H | 1 | 106.65 | 106.65
88282 | MOTORISTA DE CAMINHÃO COM ENCARGOS COMPLEMENTARES | SINAPI |  | H | 1 | 13.05 | 13.05
91396 | CAMINHÃO PIPA 10.000 L TRUCADO, PESO BRUTO TOTAL 23.000 KG, CARGA ÚTIL MÁXIMA 15.935 KG, DISTÂNCIA ENTRE EIXOS 4,8 M, POTÊNCIA 230 CV, INCLUSIVE TANQUE DE AÇO PARA TRANSPORTE DE ÁGUA - DEPRECIAÇÃO. AF_06/2014 | SINAPI |  | H | 1 | 12.46 | 12.46
91397 | CAMINHÃO PIPA 10.000 L TRUCADO, PESO BRUTO TOTAL 23.000 KG, CARGA ÚTIL MÁXIMA 15.935 KG, DISTÂNCIA ENTRE EIXOS 4,8 M, POTÊNCIA 230 CV, INCLUSIVE TANQUE DE AÇO PARA TRANSPORTE DE ÁGUA - JUROS. AF_06/2014 | SINAPI |  | H | 1 | 4.98 | 4.98
91398 | CAMINHÃO PIPA 10.000 L TRUCADO, PESO BRUTO TOTAL 23.000 KG, CARGA ÚTIL MÁXIMA 15.935 KG, DISTÂNCIA ENTRE EIXOS 4,8 M, POTÊNCIA 230 CV, INCLUSIVE TANQUE DE AÇO PARA TRANSPORTE DE ÁGUA - IMPOSTOS E SEGUROS. AF_06/2014 | SINAPI |  | H | 1 | 1.02 | 1.02
[5 empty] | TOTAL SERVICO: |  | 161.52
[5 empty] | VALOR SEM ENCARGOS: |  | 161.52
[5 empty] | VALOR ENCARGOS (83.74%): |  | 7.09
[5 empty] | VALOR COM ENCARGOS: |  | 168.61
[5 empty] | VALOR BDI (25.00%): |  | 42.1525
[5 empty] | VALOR COM BDI: |  | 210.76
5763 - CAMINHÃO PIPA 10.000 L TRUCADO, PESO BRUTO TOTAL 23.000 KG, CARGA ÚTIL MÁXIMA 15.935 KG, DISTÂNCIA ENTRE EIXOS 4,8 M, POTÊNCIA 230 CV, INCLUSIVE TANQUE DE AÇO PARA TRANSPORTE DE ÁGUA - MANUTENÇÃO. AF_06/2014 (H)
EQUIPAMENTO |  | FONTE |  | UNID | COEFICIENTE | PREÇO UNITÁRIO | TOTAL
00037736 | TANQUE DE ACO CARBONO NAO REVESTIDO, PARA TRANSPORTE DE AGUA COM CAPACIDADE DE 10 M3, COM BOMBA CENTRIFUGA POR TOMADA DE FORCA, VAZAO MAXIMA *75* M3/H (INCLUI MONTAGEM, NAO INCLUI CAMINHAO) | SINAPI |  | UN | 6.43e-05 | 50000 | 3.22
00037747 | CAMINHAO TRUCADO, PESO BRUTO TOTAL 23000 KG, CARGA UTIL MAXIMA 15935 KG, DISTANCIA ENTRE EIXOS 4,80 M, POTENCIA 230 CV (INCLUI CABINE E CHASSI, NAO INCLUI CARROCERIA) | SINAPI |  | UN | 6.43e-05 | 313244.26 | 20.14
[5 empty] | TOTAL EQUIPAMENTO: |  | 23.36
[5 empty] | VALOR SEM ENCARGOS: |  | 23.35
[5 empty] | VALOR ENCARGOS: |  | 0
[5 empty] | VALOR COM ENCARGOS: |  | 23.35
[5 empty] | VALOR BDI (25.00%): |  | 5.8375
[5 empty] | VALOR COM BDI: |  | 29.19
53831 - CAMINHÃO PIPA 10.000 L TRUCADO, PESO BRUTO TOTAL 23.000 KG, CARGA ÚTIL MÁXIMA 15.935 KG, DISTÂNCIA ENTRE EIXOS 4,8 M, POTÊNCIA 230 CV, INCLUSIVE TANQUE DE AÇO PARA TRANSPORTE DE ÁGUA - MATERIAIS NA OPERAÇÃO. AF_06/2014 (H)
MATERIAL |  | FONTE |  | UNID | COEFICIENTE | PREÇO UNITÁRIO | TOTAL
00004221 | OLEO DIESEL COMBUSTIVEL COMUM | SINAPI |  | L | 30.47 | 3.5 | 106.65
[5 empty] | TOTAL MATERIAL: |  | 106.65
[5 empty] | VALOR SEM ENCARGOS: |  | 106.64
[5 empty] | VALOR ENCARGOS: |  | 0
[5 empty] | VALOR COM ENCARGOS: |  | 106.64
[5 empty] | VALOR BDI (25.00%): |  | 26.66
[5 empty] | VALOR COM BDI: |  | 133.3
88282 - MOTORISTA DE CAMINHÃO COM ENCARGOS COMPLEMENTARES (H)
GERAL |  | FONTE |  | UNID | COEFICIENTE | PREÇO UNITÁRIO | TOTAL
00037370 | ALIMENTACAO - HORISTA (COLETADO CAIXA) | SINAPI |  | H | 1 | 0.99 | 0.99
00037371 | TRANSPORTE - HORISTA (COLETADO CAIXA) | SINAPI |  | H | 1 | 2.51 | 2.51
00037372 | EXAMES - HORISTA (COLETADO CAIXA) | SINAPI |  | H | 1 | 0.34 | 0.34
00037373 | SEGURO - HORISTA (COLETADO CAIXA) | SINAPI |  | H | 1 | 0.04 | 0.04
[5 empty] | TOTAL GERAL: |  | 3.88
MAO DE OBRA |  | FONTE |  | UNID | COEFICIENTE | PREÇO UNITÁRIO | TOTAL
00004093 | MOTORISTA DE CAMINHAO | SINAPI |  | H | 1 | 8.4848 | 8.48
[5 empty] | TOTAL MAO DE OBRA: |  | 8.48
MATERIAL |  | FONTE |  | UNID | COEFICIENTE | PREÇO UNITÁRIO | TOTAL
00043464 | FERRAMENTAS - FAMILIA OPERADOR ESCAVADEIRA - HORISTA (ENCARGOS COMPLEMENTARES - COLETADO CAIXA) | SINAPI |  | H | 1 | 0.01 | 0.01
00043488 | EPI - FAMILIA OPERADOR ESCAVADEIRA - HORISTA (ENCARGOS COMPLEMENTARES - COLETADO CAIXA) | SINAPI |  | H | 1 | 0.65 | 0.65
[5 empty] | TOTAL MATERIAL: |  | 0.66
SERVICO |  | FONTE |  | UNID | COEFICIENTE | PREÇO UNITÁRIO | TOTAL
95347 | CURSO DE CAPACITAÇÃO PARA MOTORISTA DE CAMINHÃO (ENCARGOS COMPLEMENTARES) - HORISTA | SINAPI |  | H | 1 | 0.03 | 0.03
[5 empty] | TOTAL SERVICO: |  | 0.03
[5 empty] | VALOR SEM ENCARGOS: |  | 13.05
[5 empty] | VALOR ENCARGOS (83.74%): |  | 7.14
[5 empty] | VALOR COM ENCARGOS: |  | 20.19
[5 empty] | VALOR BDI (25.00%): |  | 5.0475
[5 empty] | VALOR COM BDI: |  | 25.24
95347 - CURSO DE CAPACITAÇÃO PARA MOTORISTA DE CAMINHÃO (ENCARGOS COMPLEMENTARES) - HORISTA (H)
MAO DE OBRA |  | FONTE |  | UNID | COEFICIENTE | PREÇO UNITÁRIO | TOTAL
00004093 | MOTORISTA DE CAMINHAO | SINAPI |  | H | 0.0041 | 8.4848 | 0.03
[5 empty] | TOTAL MAO DE OBRA: |  | 0.03
[5 empty] | VALOR SEM ENCARGOS: |  | 0.03
[5 empty] | VALOR ENCARGOS (83.74%): |  | 0.03
[5 empty] | VALOR COM ENCARGOS: |  | 0.06
[5 empty] | VALOR BDI (25.00%): |  | 0.015
[5 empty] | VALOR COM BDI: |  | 0.08
91396 - CAMINHÃO PIPA 10.000 L TRUCADO, PESO BRUTO TOTAL 23.000 KG, CARGA ÚTIL MÁXIMA 15.935 KG, DISTÂNCIA ENTRE EIXOS 4,8 M, POTÊNCIA 230 CV, INCLUSIVE TANQUE DE AÇO PARA TRANSPORTE DE ÁGUA - DEPRECIAÇÃO. AF_06/2014 (H)
EQUIPAMENTO |  | FONTE |  | UNID | COEFICIENTE | PREÇO UNITÁRIO | TOTAL
00037736 | TANQUE DE ACO CARBONO NAO REVESTIDO, PARA TRANSPORTE DE AGUA COM CAPACIDADE DE 10 M3, COM BOMBA CENTRIFUGA POR TOMADA DE FORCA, VAZAO MAXIMA *75* M3/H (INCLUI MONTAGEM, NAO INCLUI CAMINHAO) | SINAPI |  | UN | 3.43e-05 | 50000 | 1.72
00037747 | CAMINHAO TRUCADO, PESO BRUTO TOTAL 23000 KG, CARGA UTIL MAXIMA 15935 KG, DISTANCIA ENTRE EIXOS 4,80 M, POTENCIA 230 CV (INCLUI CABINE E CHASSI, NAO INCLUI CARROCERIA) | SINAPI |  | UN | 3.43e-05 | 313244.26 | 10.74
[5 empty] | TOTAL EQUIPAMENTO: |  | 12.46
[5 empty] | VALOR SEM ENCARGOS: |  | 12.45
[5 empty] | VALOR ENCARGOS: |  | 0
[5 empty] | VALOR COM ENCARGOS: |  | 12.45
[5 empty] | VALOR BDI (25.00%): |  | 3.1125
[5 empty] | VALOR COM BDI: |  | 15.56
91397 - CAMINHÃO PIPA 10.000 L TRUCADO, PESO BRUTO TOTAL 23.000 KG, CARGA ÚTIL MÁXIMA 15.935 KG, DISTÂNCIA ENTRE EIXOS 4,8 M, POTÊNCIA 230 CV, INCLUSIVE TANQUE DE AÇO PARA TRANSPORTE DE ÁGUA - JUROS. AF_06/2014 (H)
EQUIPAMENTO |  | FONTE |  | UNID | COEFICIENTE | PREÇO UNITÁRIO | TOTAL
00037736 | TANQUE DE ACO CARBONO NAO REVESTIDO, PARA TRANSPORTE DE AGUA COM CAPACIDADE DE 10 M3, COM BOMBA CENTRIFUGA POR TOMADA DE FORCA, VAZAO MAXIMA *75* M3/H (INCLUI MONTAGEM, NAO INCLUI CAMINHAO) | SINAPI |  | UN | 1.37e-05 | 50000 | 0.69
00037747 | CAMINHAO TRUCADO, PESO BRUTO TOTAL 23000 KG, CARGA UTIL MAXIMA 15935 KG, DISTANCIA ENTRE EIXOS 4,80 M, POTENCIA 230 CV (INCLUI CABINE E CHASSI, NAO INCLUI CARROCERIA) | SINAPI |  | UN | 1.37e-05 | 313244.26 | 4.29
[5 empty] | TOTAL EQUIPAMENTO: |  | 4.98
[5 empty] | VALOR SEM ENCARGOS: |  | 4.97
[5 empty] | VALOR ENCARGOS: |  | 0
[5 empty] | VALOR COM ENCARGOS: |  | 4.97
[5 empty] | VALOR BDI (25.00%): |  | 1.2425
[5 empty] | VALOR COM BDI: |  | 6.21
91398 - CAMINHÃO PIPA 10.000 L TRUCADO, PESO BRUTO TOTAL 23.000 KG, CARGA ÚTIL MÁXIMA 15.935 KG, DISTÂNCIA ENTRE EIXOS 4,8 M, POTÊNCIA 230 CV, INCLUSIVE TANQUE DE AÇO PARA TRANSPORTE DE ÁGUA - IMPOSTOS E SEGUROS. AF_06/2014 (H)
EQUIPAMENTO |  | FONTE |  | UNID | COEFICIENTE | PREÇO UNITÁRIO | TOTAL
00037736 | TANQUE DE ACO CARBONO NAO REVESTIDO, PARA TRANSPORTE DE AGUA COM CAPACIDADE DE 10 M3, COM BOMBA CENTRIFUGA POR TOMADA DE FORCA, VAZAO MAXIMA *75* M3/H (INCLUI MONTAGEM, NAO INCLUI CAMINHAO) | SINAPI |  | UN | 2.8e-06 | 50000 | 0.14
00037747 | CAMINHAO TRUCADO, PESO BRUTO TOTAL 23000 KG, CARGA UTIL MAXIMA 15935 KG, DISTANCIA ENTRE EIXOS 4,80 M, POTENCIA 230 CV (INCLUI CABINE E CHASSI, NAO INCLUI CARROCERIA) | SINAPI |  | UN | 2.8e-06 | 313244.26 | 0.88
[5 empty] | TOTAL EQUIPAMENTO: |  | 1.02
[5 empty] | VALOR SEM ENCARGOS: |  | 1.01
[5 empty] | VALOR ENCARGOS: |  | 0
[5 empty] | VALOR COM ENCARGOS: |  | 1.01
[5 empty] | VALOR BDI (25.00%): |  | 0.2525
[5 empty] | VALOR COM BDI: |  | 1.26
5903 - CAMINHÃO PIPA 10.000 L TRUCADO, PESO BRUTO TOTAL 23.000 KG, CARGA ÚTIL MÁXIMA 15.935 KG, DISTÂNCIA ENTRE EIXOS 4,8 M, POTÊNCIA 230 CV, INCLUSIVE TANQUE DE AÇO PARA TRANSPORTE DE ÁGUA - CHI DIURNO. AF_06/2014 (CHI)
SERVICO |  | FONTE |  | UNID | COEFICIENTE | PREÇO UNITÁRIO | TOTAL
88282 | MOTORISTA DE CAMINHÃO COM ENCARGOS COMPLEMENTARES | SINAPI |  | H | 1 | 13.05 | 13.05
91396 | CAMINHÃO PIPA 10.000 L TRUCADO, PESO BRUTO TOTAL 23.000 KG, CARGA ÚTIL MÁXIMA 15.935 KG, DISTÂNCIA ENTRE EIXOS 4,8 M, POTÊNCIA 230 CV, INCLUSIVE TANQUE DE AÇO PARA TRANSPORTE DE ÁGUA - DEPRECIAÇÃO. AF_06/2014 | SINAPI |  | H | 1 | 12.46 | 12.46
91397 | CAMINHÃO PIPA 10.000 L TRUCADO, PESO BRUTO TOTAL 23.000 KG, CARGA ÚTIL MÁXIMA 15.935 KG, DISTÂNCIA ENTRE EIXOS 4,8 M, POTÊNCIA 230 CV, INCLUSIVE TANQUE DE AÇO PARA TRANSPORTE DE ÁGUA - JUROS. AF_06/2014 | SINAPI |  | H | 1 | 4.98 | 4.98
91398 | CAMINHÃO PIPA 10.000 L TRUCADO, PESO BRUTO TOTAL 23.000 KG, CARGA ÚTIL MÁXIMA 15.935 KG, DISTÂNCIA ENTRE EIXOS 4,8 M, POTÊNCIA 230 CV, INCLUSIVE TANQUE DE AÇO PARA TRANSPORTE DE ÁGUA - IMPOSTOS E SEGUROS. AF_06/2014 | SINAPI |  | H | 1 | 1.02 | 1.02
[5 empty] | TOTAL SERVICO: |  | 31.51
[5 empty] | VALOR SEM ENCARGOS: |  | 31.51
[5 empty] | VALOR ENCARGOS (83.74%): |  | 7.11
[5 empty] | VALOR COM ENCARGOS: |  | 38.62
[5 empty] | VALOR BDI (25.00%): |  | 9.655
[5 empty] | VALOR COM BDI: |  | 48.28
96245 - MINIESCAVADEIRA SOBRE ESTEIRAS, POTENCIA LIQUIDA DE *30* HP, PESO OPERACIONAL DE *3.500* KG - CHP DIURNO. AF_04/2017 (CHP)
SERVICO |  | FONTE |  | UNID | COEFICIENTE | PREÇO UNITÁRIO | TOTAL
88294 | OPERADOR DE ESCAVADEIRA COM ENCARGOS COMPLEMENTARES | SINAPI |  | H | 1 | 14.97 | 14.97
96241 | MINIESCAVADEIRA SOBRE ESTEIRAS, POTENCIA LIQUIDA DE *30* HP, PESO OPERACIONAL DE *3.500* KG - DEPRECIACAO. AF_04/2017 | SINAPI |  | H | 1 | 13.81 | 13.81
96242 | MINIESCAVADEIRA SOBRE ESTEIRAS, POTENCIA LIQUIDA DE *30* HP, PESO OPERACIONAL DE *3.500* KG - JUROS. AF_04/2017 | SINAPI |  | H | 1 | 3.55 | 3.55
96243 | MINIESCAVADEIRA SOBRE ESTEIRAS, POTENCIA LIQUIDA DE *30* HP, PESO OPERACIONAL DE *3.500* KG - MANUTENCAO. AF_04/2017 | SINAPI |  | H | 1 | 17.27 | 17.27
96244 | MINIESCAVADEIRA SOBRE ESTEIRAS, POTENCIA LIQUIDA DE *30* HP, PESO OPERACIONAL DE *3.500* KG - MATERIAIS NA OPERACAO. AF_04/2017 | SINAPI |  | H | 1 | 14.11 | 14.11
[5 empty] | TOTAL SERVICO: |  | 63.71
[5 empty] | VALOR SEM ENCARGOS: |  | 63.71
[5 empty] | VALOR ENCARGOS (83.74%): |  | 8.7
[5 empty] | VALOR COM ENCARGOS: |  | 72.41
[5 empty] | VALOR BDI (25.00%): |  | 18.1025
[5 empty] | VALOR COM BDI: |  | 90.51
96241 - MINIESCAVADEIRA SOBRE ESTEIRAS, POTENCIA LIQUIDA DE *30* HP, PESO OPERACIONAL DE *3.500* KG - DEPRECIACAO. AF_04/2017 (H)
EQUIPAMENTO |  | FONTE |  | UNID | COEFICIENTE | PREÇO UNITÁRIO | TOTAL
00037520 | MINIESCAVADEIRA SOBRE ESTEIRAS, POTENCIA LIQUIDA DE *30* HP, PESO OPERACIONAL DE *3.500* KG | SINAPI |  | UN | 5.6e-05 | 246673.94 | 13.81
[5 empty] | TOTAL EQUIPAMENTO: |  | 13.81
[5 empty] | VALOR SEM ENCARGOS: |  | 13.81
[5 empty] | VALOR ENCARGOS: |  | 0
[5 empty] | VALOR COM ENCARGOS: |  | 13.81
[5 empty] | VALOR BDI (25.00%): |  | 3.4525
[5 empty] | VALOR COM BDI: |  | 17.26
96242 - MINIESCAVADEIRA SOBRE ESTEIRAS, POTENCIA LIQUIDA DE *30* HP, PESO OPERACIONAL DE *3.500* KG - JUROS. AF_04/2017 (H)
EQUIPAMENTO |  | FONTE |  | UNID | COEFICIENTE | PREÇO UNITÁRIO | TOTAL
00037520 | MINIESCAVADEIRA SOBRE ESTEIRAS, POTENCIA LIQUIDA DE *30* HP, PESO OPERACIONAL DE *3.500* KG | SINAPI |  | UN | 1.44e-05 | 246673.94 | 3.55
[5 empty] | TOTAL EQUIPAMENTO: |  | 3.55
[5 empty] | VALOR SEM ENCARGOS: |  | 3.55
[5 empty] | VALOR ENCARGOS: |  | 0
[5 empty] | VALOR COM ENCARGOS: |  | 3.55
[5 empty] | VALOR BDI (25.00%): |  | 0.8875
[5 empty] | VALOR COM BDI: |  | 4.44
96243 - MINIESCAVADEIRA SOBRE ESTEIRAS, POTENCIA LIQUIDA DE *30* HP, PESO OPERACIONAL DE *3.500* KG - MANUTENCAO. AF_04/2017 (H)
EQUIPAMENTO |  | FONTE |  | UNID | COEFICIENTE | PREÇO UNITÁRIO | TOTAL
00037520 | MINIESCAVADEIRA SOBRE ESTEIRAS, POTENCIA LIQUIDA DE *30* HP, PESO OPERACIONAL DE *3.500* KG | SINAPI |  | UN | 7e-05 | 246673.94 | 17.27
[5 empty] | TOTAL EQUIPAMENTO: |  | 17.27
[5 empty] | VALOR SEM ENCARGOS: |  | 17.26
[5 empty] | VALOR ENCARGOS: |  | 0
[5 empty] | VALOR COM ENCARGOS: |  | 17.26
[5 empty] | VALOR BDI (25.00%): |  | 4.315
[5 empty] | VALOR COM BDI: |  | 21.58
96244 - MINIESCAVADEIRA SOBRE ESTEIRAS, POTENCIA LIQUIDA DE *30* HP, PESO OPERACIONAL DE *3.500* KG - MATERIAIS NA OPERACAO. AF_04/2017 (H)
MATERIAL |  | FONTE |  | UNID | COEFICIENTE | PREÇO UNITÁRIO | TOTAL
00004221 | OLEO DIESEL COMBUSTIVEL COMUM | SINAPI |  | L | 4.03 | 3.5 | 14.11
[5 empty] | TOTAL MATERIAL: |  | 14.11
[5 empty] | VALOR SEM ENCARGOS: |  | 14.1
[5 empty] | VALOR ENCARGOS: |  | 0
[5 empty] | VALOR COM ENCARGOS: |  | 14.1
[5 empty] | VALOR BDI (25.00%): |  | 3.525
[5 empty] | VALOR COM BDI: |  | 17.63
96246 - MINIESCAVADEIRA SOBRE ESTEIRAS, POTENCIA LIQUIDA DE *30* HP, PESO OPERACIONAL DE *3.500* KG - CHI DIURNO. AF_04/2017 (CHI)
SERVICO |  | FONTE |  | UNID | COEFICIENTE | PREÇO UNITÁRIO | TOTAL
88294 | OPERADOR DE ESCAVADEIRA COM ENCARGOS COMPLEMENTARES | SINAPI |  | H | 1 | 14.97 | 14.97
96241 | MINIESCAVADEIRA SOBRE ESTEIRAS, POTENCIA LIQUIDA DE *30* HP, PESO OPERACIONAL DE *3.500* KG - DEPRECIACAO. AF_04/2017 | SINAPI |  | H | 1 | 13.81 | 13.81
96242 | MINIESCAVADEIRA SOBRE ESTEIRAS, POTENCIA LIQUIDA DE *30* HP, PESO OPERACIONAL DE *3.500* KG - JUROS. AF_04/2017 | SINAPI |  | H | 1 | 3.55 | 3.55
[5 empty] | TOTAL SERVICO: |  | 32.33
[5 empty] | VALOR SEM ENCARGOS: |  | 32.33
[5 empty] | VALOR ENCARGOS (83.74%): |  | 8.72
[5 empty] | VALOR COM ENCARGOS: |  | 41.05
[5 empty] | VALOR BDI (25.00%): |  | 10.2625
[5 empty] | VALOR COM BDI: |  | 51.31
95264 - COMPACTADOR DE SOLOS DE PERCUSÃO (SOQUETE) COM MOTOR A GASOLINA, POTÊNCIA 3 CV - CHP DIURNO. AF_09/2016 (CHP)
SERVICO |  | FONTE |  | UNID | COEFICIENTE | PREÇO UNITÁRIO | TOTAL
95260 | COMPACTADOR DE SOLOS DE PERCUSÃO (SOQUETE) COM MOTOR A GASOLINA, POTÊNCIA 3 CV - DEPRECIAÇÃO. AF_09/2016 | SINAPI |  | H | 1 | 0.56 | 0.56
95261 | COMPACTADOR DE SOLOS DE PERCUSÃO (SOQUETE) COM MOTOR A GASOLINA, POTÊNCIA 3 CV - JUROS. AF_09/2016 | SINAPI |  | H | 1 | 0.26 | 0.26
95262 | COMPACTADOR DE SOLOS DE PERCUSÃO (SOQUETE) COM MOTOR A GASOLINA, POTÊNCIA 3 CV - MANUTENÇÃO. AF_09/2016 | SINAPI |  | H | 1 | 1.22 | 1.22
95263 | COMPACTADOR DE SOLOS DE PERCUSÃO (SOQUETE) COM MOTOR A GASOLINA, POTÊNCIA 3 CV - MATERIAIS NA OPERAÇÃO. AF_09/2016 | SINAPI |  | H | 1 | 2 | 2
[5 empty] | TOTAL SERVICO: |  | 4.04
[5 empty] | VALOR SEM ENCARGOS: |  | 4
[5 empty] | VALOR ENCARGOS: |  | 0
[5 empty] | VALOR COM ENCARGOS: |  | 4
[5 empty] | VALOR BDI (25.00%): |  | 1
[5 empty] | VALOR COM BDI: |  | 5
95260 - COMPACTADOR DE SOLOS DE PERCUSÃO (SOQUETE) COM MOTOR A GASOLINA, POTÊNCIA 3 CV - DEPRECIAÇÃO. AF_09/2016 (H)
EQUIPAMENTO |  | FONTE |  | UNID | COEFICIENTE | PREÇO UNITÁRIO | TOTAL
00011281 | COMPACTADOR DE SOLO A PERCUSSAO (SOQUETE), COM MOTOR GASOLINA DE 4 TEMPOS, PESO ENTRE 55 E 65 KG, FORCA DE IMPACTO DE 1.000 A 1.500 KGF, FREQUENCIA DE 600 A 700 GOLPES POR MINUTO, VELOCIDADE DE TRABALHO ENTRE 10 E 15 M/MIN, POTENCIA ENTRE 2,00 E 3,00 HP | SINAPI |  | UN | 5.33e-05 | 10438 | 0.56
[5 empty] | TOTAL EQUIPAMENTO: |  | 0.56
[5 empty] | VALOR SEM ENCARGOS: |  | 0.55
[5 empty] | VALOR ENCARGOS: |  | 0
[5 empty] | VALOR COM ENCARGOS: |  | 0.55
[5 empty] | VALOR BDI (25.00%): |  | 0.1375
[5 empty] | VALOR COM BDI: |  | 0.69
95261 - COMPACTADOR DE SOLOS DE PERCUSÃO (SOQUETE) COM MOTOR A GASOLINA, POTÊNCIA 3 CV - JUROS. AF_09/2016 (H)
EQUIPAMENTO |  | FONTE |  | UNID | COEFICIENTE | PREÇO UNITÁRIO | TOTAL
00011616 | MARTELO DEMOLIDOR PNEUMATICO MANUAL, PADRAO, PESO DE 32 KG | SINAPI |  | UN | 1.4e-05 | 18236.86 | 0.26
[5 empty] | TOTAL EQUIPAMENTO: |  | 0.26
[5 empty] | VALOR SEM ENCARGOS: |  | 0.25
[5 empty] | VALOR ENCARGOS: |  | 0
[5 empty] | VALOR COM ENCARGOS: |  | 0.25
[5 empty] | VALOR BDI (25.00%): |  | 0.0625
[5 empty] | VALOR COM BDI: |  | 0.31
95262 - COMPACTADOR DE SOLOS DE PERCUSÃO (SOQUETE) COM MOTOR A GASOLINA, POTÊNCIA 3 CV - MANUTENÇÃO. AF_09/2016 (H)
EQUIPAMENTO |  | FONTE |  | UNID | COEFICIENTE | PREÇO UNITÁRIO | TOTAL
00011616 | MARTELO DEMOLIDOR PNEUMATICO MANUAL, PADRAO, PESO DE 32 KG | SINAPI |  | UN | 6.67e-05 | 18236.86 | 1.22
[5 empty] | TOTAL EQUIPAMENTO: |  | 1.22
[5 empty] | VALOR SEM ENCARGOS: |  | 1.21
[5 empty] | VALOR ENCARGOS: |  | 0
[5 empty] | VALOR COM ENCARGOS: |  | 1.21
[5 empty] | VALOR BDI (25.00%): |  | 0.3025
[5 empty] | VALOR COM BDI: |  | 1.51
95263 - COMPACTADOR DE SOLOS DE PERCUSÃO (SOQUETE) COM MOTOR A GASOLINA, POTÊNCIA 3 CV - MATERIAIS NA OPERAÇÃO. AF_09/2016 (H)
MATERIAL |  | FONTE |  | UNID | COEFICIENTE | PREÇO UNITÁRIO | TOTAL
00004222 | GASOLINA COMUM | SINAPI |  | L | 0.44 | 4.54 | 2
[5 empty] | TOTAL MATERIAL: |  | 2
[5 empty] | VALOR SEM ENCARGOS: |  | 1.99
[5 empty] | VALOR ENCARGOS: |  | 0
[5 empty] | VALOR COM ENCARGOS: |  | 1.99
[5 empty] | VALOR BDI (25.00%): |  | 0.4975
[5 empty] | VALOR COM BDI: |  | 2.49
95265 - COMPACTADOR DE SOLOS DE PERCUSÃO (SOQUETE) COM MOTOR A GASOLINA, POTÊNCIA 3 CV - CHI DIURNO. AF_09/2016 (CHI)
SERVICO |  | FONTE |  | UNID | COEFICIENTE | PREÇO UNITÁRIO | TOTAL
95260 | COMPACTADOR DE SOLOS DE PERCUSÃO (SOQUETE) COM MOTOR A GASOLINA, POTÊNCIA 3 CV - DEPRECIAÇÃO. AF_09/2016 | SINAPI |  | H | 1 | 0.56 | 0.56
95261 | COMPACTADOR DE SOLOS DE PERCUSÃO (SOQUETE) COM MOTOR A GASOLINA, POTÊNCIA 3 CV - JUROS. AF_09/2016 | SINAPI |  | H | 1 | 0.26 | 0.26
[5 empty] | TOTAL SERVICO: |  | 0.82
[5 empty] | VALOR SEM ENCARGOS: |  | 0.8
[5 empty] | VALOR ENCARGOS: |  | 0
[5 empty] | VALOR COM ENCARGOS: |  | 0.8
[5 empty] | VALOR BDI (25.00%): |  | 0.2
[5 empty] | VALOR COM BDI: |  | 1
88238 - AJUDANTE DE ARMADOR COM ENCARGOS COMPLEMENTARES (H)
GERAL |  | FONTE |  | UNID | COEFICIENTE | PREÇO UNITÁRIO | TOTAL
00037370 | ALIMENTACAO - HORISTA (COLETADO CAIXA) | SINAPI |  | H | 1 | 0.99 | 0.99
00037371 | TRANSPORTE - HORISTA (COLETADO CAIXA) | SINAPI |  | H | 1 | 2.51 | 2.51
00037372 | EXAMES - HORISTA (COLETADO CAIXA) | SINAPI |  | H | 1 | 0.34 | 0.34
00037373 | SEGURO - HORISTA (COLETADO CAIXA) | SINAPI |  | H | 1 | 0.04 | 0.04
[5 empty] | TOTAL GERAL: |  | 3.88
MAO DE OBRA |  | FONTE |  | UNID | COEFICIENTE | PREÇO UNITÁRIO | TOTAL
00006114 | AJUDANTE DE ARMADOR | SINAPI |  | H | 1 | 4.969 | 4.97
[5 empty] | TOTAL MAO DE OBRA: |  | 4.97
MATERIAL |  | FONTE |  | UNID | COEFICIENTE | PREÇO UNITÁRIO | TOTAL
00043465 | FERRAMENTAS - FAMILIA PEDREIRO - HORISTA (ENCARGOS COMPLEMENTARES - COLETADO CAIXA) | SINAPI |  | H | 1 | 0.48 | 0.48
00043489 | EPI - FAMILIA PEDREIRO - HORISTA (ENCARGOS COMPLEMENTARES - COLETADO CAIXA) | SINAPI |  | H | 1 | 0.97 | 0.97
[5 empty] | TOTAL MATERIAL: |  | 1.45
SERVICO |  | FONTE |  | UNID | COEFICIENTE | PREÇO UNITÁRIO | TOTAL
95308 | CURSO DE CAPACITAÇÃO PARA AJUDANTE DE ARMADOR (ENCARGOS COMPLEMENTARES) - HORISTA | SINAPI |  | H | 1 | 0.05 | 0.05
[5 empty] | TOTAL SERVICO: |  | 0.05
[5 empty] | VALOR SEM ENCARGOS: |  | 10.35
[5 empty] | VALOR ENCARGOS (83.74%): |  | 4.19
[5 empty] | VALOR COM ENCARGOS: |  | 14.54
[5 empty] | VALOR BDI (25.00%): |  | 3.635
[5 empty] | VALOR COM BDI: |  | 18.18
95308 - CURSO DE CAPACITAÇÃO PARA AJUDANTE DE ARMADOR (ENCARGOS COMPLEMENTARES) - HORISTA (H)
MAO DE OBRA |  | FONTE |  | UNID | COEFICIENTE | PREÇO UNITÁRIO | TOTAL
00006114 | AJUDANTE DE ARMADOR | SINAPI |  | H | 0.0093 | 4.969 | 0.05
[5 empty] | TOTAL MAO DE OBRA: |  | 0.05
[5 empty] | VALOR SEM ENCARGOS: |  | 0.05
[5 empty] | VALOR ENCARGOS (83.74%): |  | 0.03
[5 empty] | VALOR COM ENCARGOS: |  | 0.08
[5 empty] | VALOR BDI (25.00%): |  | 0.02
[5 empty] | VALOR COM BDI: |  | 0.1
88245 - ARMADOR COM ENCARGOS COMPLEMENTARES (H)
GERAL |  | FONTE |  | UNID | COEFICIENTE | PREÇO UNITÁRIO | TOTAL
00037370 | ALIMENTACAO - HORISTA (COLETADO CAIXA) | SINAPI |  | H | 1 | 0.99 | 0.99
00037371 | TRANSPORTE - HORISTA (COLETADO CAIXA) | SINAPI |  | H | 1 | 2.51 | 2.51
00037372 | EXAMES - HORISTA (COLETADO CAIXA) | SINAPI |  | H | 1 | 0.34 | 0.34
00037373 | SEGURO - HORISTA (COLETADO CAIXA) | SINAPI |  | H | 1 | 0.04 | 0.04
[5 empty] | TOTAL GERAL: |  | 3.88
MAO DE OBRA |  | FONTE |  | UNID | COEFICIENTE | PREÇO UNITÁRIO | TOTAL
00000378 | ARMADOR | SINAPI |  | H | 1 | 7.1296 | 7.13
[5 empty] | TOTAL MAO DE OBRA: |  | 7.13
MATERIAL |  | FONTE |  | UNID | COEFICIENTE | PREÇO UNITÁRIO | TOTAL
00043465 | FERRAMENTAS - FAMILIA PEDREIRO - HORISTA (ENCARGOS COMPLEMENTARES - COLETADO CAIXA) | SINAPI |  | H | 1 | 0.48 | 0.48
00043489 | EPI - FAMILIA PEDREIRO - HORISTA (ENCARGOS COMPLEMENTARES - COLETADO CAIXA) | SINAPI |  | H | 1 | 0.97 | 0.97
[5 empty] | TOTAL MATERIAL: |  | 1.45
SERVICO |  | FONTE |  | UNID | COEFICIENTE | PREÇO UNITÁRIO | TOTAL
95314 | CURSO DE CAPACITAÇÃO PARA ARMADOR (ENCARGOS COMPLEMENTARES) - HORISTA | SINAPI |  | H | 1 | 0.07 | 0.07
[5 empty] | TOTAL SERVICO: |  | 0.07
[5 empty] | VALOR SEM ENCARGOS: |  | 12.53
[5 empty] | VALOR ENCARGOS (83.74%): |  | 6.02
[5 empty] | VALOR COM ENCARGOS: |  | 18.55
[5 empty] | VALOR BDI (25.00%): |  | 4.6375
[5 empty] | VALOR COM BDI: |  | 23.19
95314 - CURSO DE CAPACITAÇÃO PARA ARMADOR (ENCARGOS COMPLEMENTARES) - HORISTA (H)
MAO DE OBRA |  | FONTE |  | UNID | COEFICIENTE | PREÇO UNITÁRIO | TOTAL
00000378 | ARMADOR | SINAPI |  | H | 0.0093 | 7.1296 | 0.07
[5 empty] | TOTAL MAO DE OBRA: |  | 0.07
[5 empty] | VALOR SEM ENCARGOS: |  | 0.07
[5 empty] | VALOR ENCARGOS (83.74%): |  | 0.05
[5 empty] | VALOR COM ENCARGOS: |  | 0.12
[5 empty] | VALOR BDI (25.00%): |  | 0.03
[5 empty] | VALOR COM BDI: |  | 0.15
92795 - CORTE E DOBRA DE AÇO CA-50, DIÂMETRO DE 12,5 MM, UTILIZADO EM ESTRUTURAS DIVERSAS, EXCETO LAJES. AF_12/2015 (KG)
MATERIAL |  | FONTE |  | UNID | COEFICIENTE | PREÇO UNITÁRIO | TOTAL
00000031 | ACO CA-50, 12,5 MM, VERGALHAO | SINAPI |  | KG | 1.11 | 4.41 | 4.9
[5 empty] | TOTAL MATERIAL: |  | 4.9
SERVICO |  | FONTE |  | UNID | COEFICIENTE | PREÇO UNITÁRIO | TOTAL
88238 | AJUDANTE DE ARMADOR COM ENCARGOS COMPLEMENTARES | SINAPI |  | H | 0.001 | 10.35 | 0.01
88245 | ARMADOR COM ENCARGOS COMPLEMENTARES | SINAPI |  | H | 0.007 | 12.53 | 0.09
[5 empty] | TOTAL SERVICO: |  | 0.1
[5 empty] | VALOR SEM ENCARGOS: |  | 5
[5 empty] | VALOR ENCARGOS (83.74%): |  | 0.02
[5 empty] | VALOR COM ENCARGOS: |  | 5.02
[5 empty] | VALOR BDI (25.00%): |  | 1.255
[5 empty] | VALOR COM BDI: |  | 6.28
95446 - CORTE E DOBRA DE AÇO CA-50, DIÂMETRO DE 6,3 MM, UTILIZADO EM ESTRIBO CONTÍNUO HELICOIDAL. AF_10/2016 (KG)
MATERIAL |  | FONTE |  | UNID | COEFICIENTE | PREÇO UNITÁRIO | TOTAL
00000032 | ACO CA-50, 6,3 MM, VERGALHAO | SINAPI |  | KG | 1 | 4.85 | 4.85
[5 empty] | TOTAL MATERIAL: |  | 4.85
SERVICO |  | FONTE |  | UNID | COEFICIENTE | PREÇO UNITÁRIO | TOTAL
88238 | AJUDANTE DE ARMADOR COM ENCARGOS COMPLEMENTARES | SINAPI |  | H | 0.002 | 10.35 | 0.02
88245 | ARMADOR COM ENCARGOS COMPLEMENTARES | SINAPI |  | H | 0.0196 | 12.53 | 0.25
[5 empty] | TOTAL SERVICO: |  | 0.27
[5 empty] | VALOR SEM ENCARGOS: |  | 5.12
[5 empty] | VALOR ENCARGOS (83.74%): |  | 0.11
[5 empty] | VALOR COM ENCARGOS: |  | 5.23
[5 empty] | VALOR BDI (25.00%): |  | 1.3075
[5 empty] | VALOR COM BDI: |  | 6.54
5795 - MARTELETE OU ROMPEDOR PNEUMÁTICO MANUAL, 28 KG, COM SILENCIADOR - CHP DIURNO. AF_07/2016 (CHP)
SERVICO |  | FONTE |  | UNID | COEFICIENTE | PREÇO UNITÁRIO | TOTAL
53863 | MARTELETE OU ROMPEDOR PNEUMÁTICO MANUAL, 28 KG, COM SILENCIADOR - MANUTENÇÃO. AF_07/2016 | SINAPI |  | H | 1 | 1.64 | 1.64
88298 | OPERADOR DE MARTELETE OU MARTELETEIRO COM ENCARGOS COMPLEMENTARES | SINAPI |  | H | 1 | 12.79 | 12.79
95114 | MARTELETE OU ROMPEDOR PNEUMÁTICO MANUAL, 28 KG, COM SILENCIADOR - DEPRECIAÇÃO. AF_07/2016 | SINAPI |  | H | 1 | 1.31 | 1.31
95115 | MARTELETE OU ROMPEDOR PNEUMÁTICO MANUAL, 28 KG, COM SILENCIADOR - JUROS. AF_07/2016 | SINAPI |  | H | 1 | 0.3 | 0.3
[5 empty] | TOTAL SERVICO: |  | 16.04
[5 empty] | VALOR SEM ENCARGOS: |  | 16.04
[5 empty] | VALOR ENCARGOS (83.74%): |  | 6.9
[5 empty] | VALOR COM ENCARGOS: |  | 22.94
[5 empty] | VALOR BDI (25.00%): |  | 5.735
[5 empty] | VALOR COM BDI: |  | 28.68
53863 - MARTELETE OU ROMPEDOR PNEUMÁTICO MANUAL, 28 KG, COM SILENCIADOR - MANUTENÇÃO. AF_07/2016 (H)
EQUIPAMENTO |  | FONTE |  | UNID | COEFICIENTE | PREÇO UNITÁRIO | TOTAL
00041898 | MARTELO DEMOLIDOR PNEUMATICO MANUAL, PESO DE 28 KG, COM SILENCIADOR | SINAPI |  | UN | 8e-05 | 20518.95 | 1.64
[5 empty] | TOTAL EQUIPAMENTO: |  | 1.64
[5 empty] | VALOR SEM ENCARGOS: |  | 1.64
[5 empty] | VALOR ENCARGOS: |  | 0
[5 empty] | VALOR COM ENCARGOS: |  | 1.64
[5 empty] | VALOR BDI (25.00%): |  | 0.41
[5 empty] | VALOR COM BDI: |  | 2.05
88298 - OPERADOR DE MARTELETE OU MARTELETEIRO COM ENCARGOS COMPLEMENTARES (H)
GERAL |  | FONTE |  | UNID | COEFICIENTE | PREÇO UNITÁRIO | TOTAL
00037370 | ALIMENTACAO - HORISTA (COLETADO CAIXA) | SINAPI |  | H | 1 | 0.99 | 0.99
00037371 | TRANSPORTE - HORISTA (COLETADO CAIXA) | SINAPI |  | H | 1 | 2.51 | 2.51
00037372 | EXAMES - HORISTA (COLETADO CAIXA) | SINAPI |  | H | 1 | 0.34 | 0.34
00037373 | SEGURO - HORISTA (COLETADO CAIXA) | SINAPI |  | H | 1 | 0.04 | 0.04
[5 empty] | TOTAL GERAL: |  | 3.88
MAO DE OBRA |  | FONTE |  | UNID | COEFICIENTE | PREÇO UNITÁRIO | TOTAL
00004257 | OPERADOR DE MARTELETE OU MARTELETEIRO | SINAPI |  | H | 1 | 8.1964 | 8.2
[5 empty] | TOTAL MAO DE OBRA: |  | 8.2
MATERIAL |  | FONTE |  | UNID | COEFICIENTE | PREÇO UNITÁRIO | TOTAL
00043464 | FERRAMENTAS - FAMILIA OPERADOR ESCAVADEIRA - HORISTA (ENCARGOS COMPLEMENTARES - COLETADO CAIXA) | SINAPI |  | H | 1 | 0.01 | 0.01
00043488 | EPI - FAMILIA OPERADOR ESCAVADEIRA - HORISTA (ENCARGOS COMPLEMENTARES - COLETADO CAIXA) | SINAPI |  | H | 1 | 0.65 | 0.65
[5 empty] | TOTAL MATERIAL: |  | 0.66
SERVICO |  | FONTE |  | UNID | COEFICIENTE | PREÇO UNITÁRIO | TOTAL
95361 | CURSO DE CAPACITAÇÃO PARA OPERADOR DE MARTELETE OU MARTELETEIRO (ENCARGOS COMPLEMENTARES) - HORISTA | SINAPI |  | H | 1 | 0.05 | 0.05
[5 empty] | TOTAL SERVICO: |  | 0.05
[5 empty] | VALOR SEM ENCARGOS: |  | 12.79
[5 empty] | VALOR ENCARGOS (83.74%): |  | 6.91
[5 empty] | VALOR COM ENCARGOS: |  | 19.7
[5 empty] | VALOR BDI (25.00%): |  | 4.925
[5 empty] | VALOR COM BDI: |  | 24.63
95361 - CURSO DE CAPACITAÇÃO PARA OPERADOR DE MARTELETE OU MARTELETEIRO (ENCARGOS COMPLEMENTARES) - HORISTA (H)
MAO DE OBRA |  | FONTE |  | UNID | COEFICIENTE | PREÇO UNITÁRIO | TOTAL
00004257 | OPERADOR DE MARTELETE OU MARTELETEIRO | SINAPI |  | H | 0.0067 | 8.1964 | 0.05
[5 empty] | TOTAL MAO DE OBRA: |  | 0.05
[5 empty] | VALOR SEM ENCARGOS: |  | 0.05
[5 empty] | VALOR ENCARGOS (83.74%): |  | 0.05
[5 empty] | VALOR COM ENCARGOS: |  | 0.1
[5 empty] | VALOR BDI (25.00%): |  | 0.025
[5 empty] | VALOR COM BDI: |  | 0.13
95114 - MARTELETE OU ROMPEDOR PNEUMÁTICO MANUAL, 28 KG, COM SILENCIADOR - DEPRECIAÇÃO. AF_07/2016 (H)
EQUIPAMENTO |  | FONTE |  | UNID | COEFICIENTE | PREÇO UNITÁRIO | TOTAL
00041898 | MARTELO DEMOLIDOR PNEUMATICO MANUAL, PESO DE 28 KG, COM SILENCIADOR | SINAPI |  | UN | 6.4e-05 | 20518.95 | 1.31
[5 empty] | TOTAL EQUIPAMENTO: |  | 1.31
[5 empty] | VALOR SEM ENCARGOS: |  | 1.31
[5 empty] | VALOR ENCARGOS: |  | 0
[5 empty] | VALOR COM ENCARGOS: |  | 1.31
[5 empty] | VALOR BDI (25.00%): |  | 0.3275
[5 empty] | VALOR COM BDI: |  | 1.64
95115 - MARTELETE OU ROMPEDOR PNEUMÁTICO MANUAL, 28 KG, COM SILENCIADOR - JUROS. AF_07/2016 (H)
EQUIPAMENTO |  | FONTE |  | UNID | COEFICIENTE | PREÇO UNITÁRIO | TOTAL
00041898 | MARTELO DEMOLIDOR PNEUMATICO MANUAL, PESO DE 28 KG, COM SILENCIADOR | SINAPI |  | UN | 1.44e-05 | 20518.95 | 0.3
[5 empty] | TOTAL EQUIPAMENTO: |  | 0.3
[5 empty] | VALOR SEM ENCARGOS: |  | 0.29
[5 empty] | VALOR ENCARGOS: |  | 0
[5 empty] | VALOR COM ENCARGOS: |  | 0.29
[5 empty] | VALOR BDI (25.00%): |  | 0.0725
[5 empty] | VALOR COM BDI: |  | 0.36
5952 - MARTELETE OU ROMPEDOR PNEUMÁTICO MANUAL, 28 KG, COM SILENCIADOR - CHI DIURNO. AF_07/2016 (CHI)
SERVICO |  | FONTE |  | UNID | COEFICIENTE | PREÇO UNITÁRIO | TOTAL
88298 | OPERADOR DE MARTELETE OU MARTELETEIRO COM ENCARGOS COMPLEMENTARES | SINAPI |  | H | 1 | 12.79 | 12.79
95114 | MARTELETE OU ROMPEDOR PNEUMÁTICO MANUAL, 28 KG, COM SILENCIADOR - DEPRECIAÇÃO. AF_07/2016 | SINAPI |  | H | 1 | 1.31 | 1.31
95115 | MARTELETE OU ROMPEDOR PNEUMÁTICO MANUAL, 28 KG, COM SILENCIADOR - JUROS. AF_07/2016 | SINAPI |  | H | 1 | 0.3 | 0.3
[5 empty] | TOTAL SERVICO: |  | 14.4
[5 empty] | VALOR SEM ENCARGOS: |  | 14.4
[5 empty] | VALOR ENCARGOS (83.74%): |  | 6.9
[5 empty] | VALOR COM ENCARGOS: |  | 21.3
[5 empty] | VALOR BDI (25.00%): |  | 5.325
[5 empty] | VALOR COM BDI: |  | 26.63
1110000 - Concreto (m³)
MATERIAIS |  |  |  | UNID | CONSUMO | VALOR UNITÁRIO | CUSTO UNITÁRIO
M3504 | Concreto |  |  | m³ | 1 | 0 | 0
[5 empty] | TOTAL MATERIAIS: |  | 0
[5 empty] | Custo Direto Total: |  | 0
[5 empty] | VALOR SEM ENCARGOS: |  | 0
[5 empty] | VALOR ENCARGOS: |  | 0
[5 empty] | VALOR COM ENCARGOS: |  | 0
[5 empty] | VALOR BDI (25.00%): |  | 0
[5 empty] | VALOR COM BDI: |  | 0
92791 - CORTE E DOBRA DE AÇO CA-60, DIÂMETRO DE 5,0 MM, UTILIZADO EM ESTRUTURAS DIVERSAS, EXCETO LAJES. AF_12/2015 (KG)
MATERIAL |  | FONTE |  | UNID | COEFICIENTE | PREÇO UNITÁRIO | TOTAL
00000039 | ACO CA-60, 5,0 MM, VERGALHAO | SINAPI |  | KG | 1.07 | 4.59 | 4.91
[5 empty] | TOTAL MATERIAL: |  | 4.91
SERVICO |  | FONTE |  | UNID | COEFICIENTE | PREÇO UNITÁRIO | TOTAL
88238 | AJUDANTE DE ARMADOR COM ENCARGOS COMPLEMENTARES | SINAPI |  | H | 0.0108 | 10.35 | 0.11
88245 | ARMADOR COM ENCARGOS COMPLEMENTARES | SINAPI |  | H | 0.0769 | 12.53 | 0.96
[5 empty] | TOTAL SERVICO: |  | 1.07
[5 empty] | VALOR SEM ENCARGOS: |  | 5.98
[5 empty] | VALOR ENCARGOS (83.74%): |  | 0.5
[5 empty] | VALOR COM ENCARGOS: |  | 6.48
[5 empty] | VALOR BDI (25.00%): |  | 1.62
[5 empty] | VALOR COM BDI: |  | 8.1
92793 - CORTE E DOBRA DE AÇO CA-50, DIÂMETRO DE 8,0 MM, UTILIZADO EM ESTRUTURAS DIVERSAS, EXCETO LAJES. AF_12/2015 (KG)
MATERIAL |  | FONTE |  | UNID | COEFICIENTE | PREÇO UNITÁRIO | TOTAL
00000033 | ACO CA-50, 8,0 MM, VERGALHAO | SINAPI |  | KG | 1.11 | 5.45 | 6.05
[5 empty] | TOTAL MATERIAL: |  | 6.05
SERVICO |  | FONTE |  | UNID | COEFICIENTE | PREÇO UNITÁRIO | TOTAL
88238 | AJUDANTE DE ARMADOR COM ENCARGOS COMPLEMENTARES | SINAPI |  | H | 0.0032 | 10.35 | 0.03
88245 | ARMADOR COM ENCARGOS COMPLEMENTARES | SINAPI |  | H | 0.0224 | 12.53 | 0.28
[5 empty] | TOTAL SERVICO: |  | 0.31
[5 empty] | VALOR SEM ENCARGOS: |  | 6.36
[5 empty] | VALOR ENCARGOS (83.74%): |  | 0.13
[5 empty] | VALOR COM ENCARGOS: |  | 6.49
[5 empty] | VALOR BDI (25.00%): |  | 1.6225
[5 empty] | VALOR COM BDI: |  | 8.11
92794 - CORTE E DOBRA DE AÇO CA-50, DIÂMETRO DE 10,0 MM, UTILIZADO EM ESTRUTURAS DIVERSAS, EXCETO LAJES. AF_12/2015 (KG)
MATERIAL |  | FONTE |  | UNID | COEFICIENTE | PREÇO UNITÁRIO | TOTAL
00000034 | ACO CA-50, 10,0 MM, VERGALHAO | SINAPI |  | KG | 1.11 | 4.64 | 5.15
[5 empty] | TOTAL MATERIAL: |  | 5.15
SERVICO |  | FONTE |  | UNID | COEFICIENTE | PREÇO UNITÁRIO | TOTAL
88238 | AJUDANTE DE ARMADOR COM ENCARGOS COMPLEMENTARES | SINAPI |  | H | 0.0018 | 10.35 | 0.02
88245 | ARMADOR COM ENCARGOS COMPLEMENTARES | SINAPI |  | H | 0.0125 | 12.53 | 0.16
[5 empty] | TOTAL SERVICO: |  | 0.18
[5 empty] | VALOR SEM ENCARGOS: |  | 5.33
[5 empty] | VALOR ENCARGOS (83.74%): |  | 0.07
[5 empty] | VALOR COM ENCARGOS: |  | 5.4
[5 empty] | VALOR BDI (25.00%): |  | 1.35
[5 empty] | VALOR COM BDI: |  | 6.75
5914359 - Transporte com caminhão basculante de 10 m³ - rodovia em leito natural (tkm)
EQUIPAMENTOS |  | QUANT | UTILIZAÇÃO |  | CUSTO OPERACIONAL |  | CUSTO HORÁRIO
|  |  | PROD | IMPR | PROD | IMPR
E9579 | Caminhão basculante com capacidade de 10 m³ - 188 kW | 1 | 1 | 0 | 159.8581 | 44.3888 | 159.8581
[5 empty] | TOTAL EQUIPAMENTOS: |  | 159.8581
[5 empty] | Custo Horário da Execução: |  | 159.8581
[5 empty] | Produção da Equipe: |  | 249
[5 empty] | Custo Unitário da Execução: |  | 0.642
[5 empty] | Custo do FIC (0,03505): |  | 0.0225
[5 empty] | Custo Direto Total: |  | 0.6645
[5 empty] | VALOR SEM ENCARGOS: |  | 0.6645
[5 empty] | VALOR ENCARGOS: |  | -0.0045
[5 empty] | VALOR COM ENCARGOS: |  | 0.66
[5 empty] | VALOR BDI (25.00%): |  | 0.165
[5 empty] | VALOR COM BDI: |  | 0.83
5914374 - Transporte com caminhão basculante de 10 m³ - rodovia com revestimento primário (tkm)
EQUIPAMENTOS |  | QUANT | UTILIZAÇÃO |  | CUSTO OPERACIONAL |  | CUSTO HORÁRIO
|  |  | PROD | IMPR | PROD | IMPR
E9579 | Caminhão basculante com capacidade de 10 m³ - 188 kW | 1 | 1 | 0 | 159.8581 | 44.3888 | 159.8581
[5 empty] | TOTAL EQUIPAMENTOS: |  | 159.8581
[5 empty] | Custo Horário da Execução: |  | 159.8581
[5 empty] | Produção da Equipe: |  | 311.25
[5 empty] | Custo Unitário da Execução: |  | 0.5136
[5 empty] | Custo do FIC (0,03505): |  | 0.018
[5 empty] | Custo Direto Total: |  | 0.5316
[5 empty] | VALOR SEM ENCARGOS: |  | 0.5316
[5 empty] | VALOR ENCARGOS: |  | -0.0016
[5 empty] | VALOR COM ENCARGOS: |  | 0.53
[5 empty] | VALOR BDI (25.00%): |  | 0.1325
[5 empty] | VALOR COM BDI: |  | 0.66
5914389 - Transporte com caminhão basculante de 10 m³ - rodovia pavimentada (tkm)
EQUIPAMENTOS |  | QUANT | UTILIZAÇÃO |  | CUSTO OPERACIONAL |  | CUSTO HORÁRIO
|  |  | PROD | IMPR | PROD | IMPR
E9579 | Caminhão basculante com capacidade de 10 m³ - 188 kW | 1 | 1 | 0 | 159.8581 | 44.3888 | 159.8581
[5 empty] | TOTAL EQUIPAMENTOS: |  | 159.8581
[5 empty] | Custo Horário da Execução: |  | 159.8581
[5 empty] | Produção da Equipe: |  | 373.5
[5 empty] | Custo Unitário da Execução: |  | 0.428
[5 empty] | Custo Direto Total: |  | 0.428
[5 empty] | VALOR SEM ENCARGOS: |  | 0.428
[5 empty] | VALOR ENCARGOS: |  | 0.002
[5 empty] | VALOR COM ENCARGOS: |  | 0.43
[5 empty] | VALOR BDI (25.00%): |  | 0.1075
[5 empty] | VALOR COM BDI: |  | 0.54
5914647 - Carga, manobra e descarga de areia, brita, pedra de mão ou solos em caminhão basculante de 10 m³ - carga com carregadeira (exclusa) e descarga livre (t)
EQUIPAMENTOS |  | QUANT | UTILIZAÇÃO |  | CUSTO OPERACIONAL |  | CUSTO HORÁRIO
|  |  | PROD | IMPR | PROD | IMPR
E9579 | Caminhão basculante com capacidade de 10 m³ - 188 kW | 3 | 0.82 | 0.18 | 159.8581 | 44.3888 | 417.2209
[5 empty] | TOTAL EQUIPAMENTOS: |  | 417.2209
[5 empty] | Custo Horário da Execução: |  | 417.2209
[5 empty] | Produção da Equipe: |  | 443.72
[5 empty] | Custo Unitário da Execução: |  | 0.9403
[5 empty] | Custo Direto Total: |  | 0.9403
[5 empty] | VALOR SEM ENCARGOS: |  | 0.9403
[5 empty] | VALOR ENCARGOS: |  | -0.0003
[5 empty] | VALOR COM ENCARGOS: |  | 0.94
[5 empty] | VALOR BDI (25.00%): |  | 0.235
[5 empty] | VALOR COM BDI: |  | 1.18
88243 - AJUDANTE ESPECIALIZADO COM ENCARGOS COMPLEMENTARES (H)
GERAL |  | FONTE |  | UNID | COEFICIENTE | PREÇO UNITÁRIO | TOTAL
00037370 | ALIMENTACAO - HORISTA (COLETADO CAIXA) | SINAPI |  | H | 1 | 0.99 | 0.99
00037371 | TRANSPORTE - HORISTA (COLETADO CAIXA) | SINAPI |  | H | 1 | 2.51 | 2.51
00037372 | EXAMES - HORISTA (COLETADO CAIXA) | SINAPI |  | H | 1 | 0.34 | 0.34
00037373 | SEGURO - HORISTA (COLETADO CAIXA) | SINAPI |  | H | 1 | 0.04 | 0.04
[5 empty] | TOTAL GERAL: |  | 3.88
MAO DE OBRA |  | FONTE |  | UNID | COEFICIENTE | PREÇO UNITÁRIO | TOTAL
00000242 | AJUDANTE ESPECIALIZADO | SINAPI |  | H | 1 | 7.2385 | 7.24
[5 empty] | TOTAL MAO DE OBRA: |  | 7.24
MATERIAL |  | FONTE |  | UNID | COEFICIENTE | PREÇO UNITÁRIO | TOTAL
00043467 | FERRAMENTAS - FAMILIA SERVENTE - HORISTA (ENCARGOS COMPLEMENTARES - COLETADO CAIXA) | SINAPI |  | H | 1 | 0.34 | 0.34
00043491 | EPI - FAMILIA SERVENTE - HORISTA (ENCARGOS COMPLEMENTARES - COLETADO CAIXA) | SINAPI |  | H | 1 | 1.02 | 1.02
[5 empty] | TOTAL MATERIAL: |  | 1.36
SERVICO |  | FONTE |  | UNID | COEFICIENTE | PREÇO UNITÁRIO | TOTAL
95313 | CURSO DE CAPACITAÇÃO PARA AJUDANTE ESPECIALIZADO (ENCARGOS COMPLEMENTARES) - HORISTA | SINAPI |  | H | 1 | 0.07 | 0.07
[5 empty] | TOTAL SERVICO: |  | 0.07
[5 empty] | VALOR SEM ENCARGOS: |  | 12.55
[5 empty] | VALOR ENCARGOS (83.74%): |  | 6.11
[5 empty] | VALOR COM ENCARGOS: |  | 18.66
[5 empty] | VALOR BDI (25.00%): |  | 4.665
[5 empty] | VALOR COM BDI: |  | 23.33
95313 - CURSO DE CAPACITAÇÃO PARA AJUDANTE ESPECIALIZADO (ENCARGOS COMPLEMENTARES) - HORISTA (H)
MAO DE OBRA |  | FONTE |  | UNID | COEFICIENTE | PREÇO UNITÁRIO | TOTAL
00000242 | AJUDANTE ESPECIALIZADO | SINAPI |  | H | 0.0093 | 7.2385 | 0.07
[5 empty] | TOTAL MAO DE OBRA: |  | 0.07
[5 empty] | VALOR SEM ENCARGOS: |  | 0.07
[5 empty] | VALOR ENCARGOS (83.74%): |  | 0.05
[5 empty] | VALOR COM ENCARGOS: |  | 0.12
[5 empty] | VALOR BDI (25.00%): |  | 0.03
[5 empty] | VALOR COM BDI: |  | 0.15
88270 - IMPERMEABILIZADOR COM ENCARGOS COMPLEMENTARES (H)
GERAL |  | FONTE |  | UNID | COEFICIENTE | PREÇO UNITÁRIO | TOTAL
00037370 | ALIMENTACAO - HORISTA (COLETADO CAIXA) | SINAPI |  | H | 1 | 0.99 | 0.99
00037371 | TRANSPORTE - HORISTA (COLETADO CAIXA) | SINAPI |  | H | 1 | 2.51 | 2.51
00037372 | EXAMES - HORISTA (COLETADO CAIXA) | SINAPI |  | H | 1 | 0.34 | 0.34
00037373 | SEGURO - HORISTA (COLETADO CAIXA) | SINAPI |  | H | 1 | 0.04 | 0.04
[5 empty] | TOTAL GERAL: |  | 3.88
MAO DE OBRA |  | FONTE |  | UNID | COEFICIENTE | PREÇO UNITÁRIO | TOTAL
00012873 | IMPERMEABILIZADOR | SINAPI |  | H | 1 | 7.2494 | 7.25
[5 empty] | TOTAL MAO DE OBRA: |  | 7.25
MATERIAL |  | FONTE |  | UNID | COEFICIENTE | PREÇO UNITÁRIO | TOTAL
00043465 | FERRAMENTAS - FAMILIA PEDREIRO - HORISTA (ENCARGOS COMPLEMENTARES - COLETADO CAIXA) | SINAPI |  | H | 1 | 0.48 | 0.48
00043489 | EPI - FAMILIA PEDREIRO - HORISTA (ENCARGOS COMPLEMENTARES - COLETADO CAIXA) | SINAPI |  | H | 1 | 0.97 | 0.97
[5 empty] | TOTAL MATERIAL: |  | 1.45
SERVICO |  | FONTE |  | UNID | COEFICIENTE | PREÇO UNITÁRIO | TOTAL
95338 | CURSO DE CAPACITAÇÃO PARA IMPERMEABILIZADOR (ENCARGOS COMPLEMENTARES) - HORISTA | SINAPI |  | H | 1 | 0.12 | 0.12
[5 empty] | TOTAL SERVICO: |  | 0.12
[5 empty] | VALOR SEM ENCARGOS: |  | 12.7
[5 empty] | VALOR ENCARGOS (83.74%): |  | 6.17
[5 empty] | VALOR COM ENCARGOS: |  | 18.87
[5 empty] | VALOR BDI (25.00%): |  | 4.7175
[5 empty] | VALOR COM BDI: |  | 23.59
95338 - CURSO DE CAPACITAÇÃO PARA IMPERMEABILIZADOR (ENCARGOS COMPLEMENTARES) - HORISTA (H)
MAO DE OBRA |  | FONTE |  | UNID | COEFICIENTE | PREÇO UNITÁRIO | TOTAL
00012873 | IMPERMEABILIZADOR | SINAPI |  | H | 0.0171 | 7.2494 | 0.12
[5 empty] | TOTAL MAO DE OBRA: |  | 0.12
[5 empty] | VALOR SEM ENCARGOS: |  | 0.12
[5 empty] | VALOR ENCARGOS (83.74%): |  | 0.1
[5 empty] | VALOR COM ENCARGOS: |  | 0.22
[5 empty] | VALOR BDI (25.00%): |  | 0.055
[5 empty] | VALOR COM BDI: |  | 0.28
92792 - CORTE E DOBRA DE AÇO CA-50, DIÂMETRO DE 6,3 MM, UTILIZADO EM ESTRUTURAS DIVERSAS, EXCETO LAJES. AF_12/2015 (KG)
MATERIAL |  | FONTE |  | UNID | COEFICIENTE | PREÇO UNITÁRIO | TOTAL
00000032 | ACO CA-50, 6,3 MM, VERGALHAO | SINAPI |  | KG | 1.07 | 4.85 | 5.19
[5 empty] | TOTAL MATERIAL: |  | 5.19
SERVICO |  | FONTE |  | UNID | COEFICIENTE | PREÇO UNITÁRIO | TOTAL
88238 | AJUDANTE DE ARMADOR COM ENCARGOS COMPLEMENTARES | SINAPI |  | H | 0.0059 | 10.35 | 0.06
88245 | ARMADOR COM ENCARGOS COMPLEMENTARES | SINAPI |  | H | 0.042 | 12.53 | 0.53
[5 empty] | TOTAL SERVICO: |  | 0.59
[5 empty] | VALOR SEM ENCARGOS: |  | 5.78
[5 empty] | VALOR ENCARGOS (83.74%): |  | 0.25
[5 empty] | VALOR COM ENCARGOS: |  | 6.03
[5 empty] | VALOR BDI (25.00%): |  | 1.5075
[5 empty] | VALOR COM BDI: |  | 7.54
92263 - FABRICAÇÃO DE FÔRMA PARA PILARES E ESTRUTURAS SIMILARES, EM CHAPA DE MADEIRA COMPENSADA RESINADA, E = 17 MM. AF_12/2015 (M2)
MATERIAL |  | FONTE |  | UNID | COEFICIENTE | PREÇO UNITÁRIO | TOTAL
00001358 | CHAPA DE MADEIRA COMPENSADA RESINADA PARA FORMA DE CONCRETO, DE *2,2 X 1,1* M, E = 17 MM | SINAPI |  | M2 | 1.335 | 27.65 | 36.91
00004491 | PONTALETE DE MADEIRA NAO APARELHADA *7,5 X 7,5* CM (3 X 3 ") PINUS, MISTA OU EQUIVALENTE DA REGIAO | SINAPI |  | M | 2.307 | 3.46 | 7.98
00004517 | SARRAFO DE MADEIRA NAO APARELHADA *2,5 X 7,5* CM (1 X 3 ") PINUS, MISTA OU EQUIVALENTE DA REGIAO | SINAPI |  | M | 8.291 | 1.24 | 10.28
00005068 | PREGO DE ACO POLIDO COM CABECA 17 X 21 (2 X 11) | SINAPI |  | KG | 0.215 | 10.25 | 2.2
[5 empty] | TOTAL MATERIAL: |  | 57.37
SERVICO |  | FONTE |  | UNID | COEFICIENTE | PREÇO UNITÁRIO | TOTAL
88239 | AJUDANTE DE CARPINTEIRO COM ENCARGOS COMPLEMENTARES | SINAPI |  | H | 0.276 | 10.97 | 3.03
88262 | CARPINTEIRO DE FORMAS COM ENCARGOS COMPLEMENTARES | SINAPI |  | H | 1.38 | 12.49 | 17.24
91692 | SERRA CIRCULAR DE BANCADA COM MOTOR ELÉTRICO POTÊNCIA DE 5HP, COM COIFA PARA DISCO 10" - CHP DIURNO. AF_08/2015 | SINAPI |  | CHP | 0.062 | 16.12 | 1
91693 | SERRA CIRCULAR DE BANCADA COM MOTOR ELÉTRICO POTÊNCIA DE 5HP, COM COIFA PARA DISCO 10" - CHI DIURNO. AF_08/2015 | SINAPI |  | CHI | 0.214 | 13.38 | 2.86
[5 empty] | TOTAL SERVICO: |  | 24.13
[5 empty] | VALOR SEM ENCARGOS: |  | 81.5
[5 empty] | VALOR ENCARGOS (83.74%): |  | 11.61
[5 empty] | VALOR COM ENCARGOS: |  | 93.11
[5 empty] | VALOR BDI (25.00%): |  | 23.2775
[5 empty] | VALOR COM BDI: |  | 116.39
95276 - POLIDORA DE PISO (POLITRIZ), PESO DE 100KG, DIÂMETRO 450 MM, MOTOR ELÉTRICO, POTÊNCIA 4 HP - CHP DIURNO. AF_09/2016 (CHP)
SERVICO |  | FONTE |  | UNID | COEFICIENTE | PREÇO UNITÁRIO | TOTAL
95272 | POLIDORA DE PISO (POLITRIZ), PESO DE 100KG, DIÂMETRO 450 MM, MOTOR ELÉTRICO, POTÊNCIA 4 HP - DEPRECIAÇÃO. AF_09/2016 | SINAPI |  | H | 1 | 0.47 | 0.47
95273 | POLIDORA DE PISO (POLITRIZ), PESO DE 100KG, DIÂMETRO 450 MM, MOTOR ELÉTRICO, POTÊNCIA 4 HP - JUROS. AF_09/2016 | SINAPI |  | H | 1 | 0.1 | 0.1
95274 | POLIDORA DE PISO (POLITRIZ), PESO DE 100KG, DIÂMETRO 450 MM, MOTOR ELÉTRICO, POTÊNCIA 4 HP - MANUTENÇÃO. AF_09/2016 | SINAPI |  | H | 1 | 0.36 | 0.36
95275 | POLIDORA DE PISO (POLITRIZ), PESO DE 100KG, DIÂMETRO 450 MM, MOTOR ELÉTRICO, POTÊNCIA 4 HP ? MATERIAIS NA OPERAÇÃO. AF_09/2016 | SINAPI |  | H | 1 | 2.16 | 2.16
[5 empty] | TOTAL SERVICO: |  | 3.09
[5 empty] | VALOR SEM ENCARGOS: |  | 3.07
[5 empty] | VALOR ENCARGOS: |  | 0
[5 empty] | VALOR COM ENCARGOS: |  | 3.07
[5 empty] | VALOR BDI (25.00%): |  | 0.7675
[5 empty] | VALOR COM BDI: |  | 3.84
95272 - POLIDORA DE PISO (POLITRIZ), PESO DE 100KG, DIÂMETRO 450 MM, MOTOR ELÉTRICO, POTÊNCIA 4 HP - DEPRECIAÇÃO. AF_09/2016 (H)
EQUIPAMENTO |  | FONTE |  | UNID | COEFICIENTE | PREÇO UNITÁRIO | TOTAL
00013954 | POLIDORA DE PISO (POLITRIZ) ELETRICA, MOTOR MONOFASICO DE 4 HP, PESO DE 100 KG, DIAMETRO DO TRABALHO DE 450 MM | SINAPI |  | UN | 6.4e-05 | 7266.37 | 0.47
[5 empty] | TOTAL EQUIPAMENTO: |  | 0.47
[5 empty] | VALOR SEM ENCARGOS: |  | 0.46
[5 empty] | VALOR ENCARGOS: |  | 0
[5 empty] | VALOR COM ENCARGOS: |  | 0.46
[5 empty] | VALOR BDI (25.00%): |  | 0.115
[5 empty] | VALOR COM BDI: |  | 0.58
95273 - POLIDORA DE PISO (POLITRIZ), PESO DE 100KG, DIÂMETRO 450 MM, MOTOR ELÉTRICO, POTÊNCIA 4 HP - JUROS. AF_09/2016 (H)
EQUIPAMENTO |  | FONTE |  | UNID | COEFICIENTE | PREÇO UNITÁRIO | TOTAL
00013954 | POLIDORA DE PISO (POLITRIZ) ELETRICA, MOTOR MONOFASICO DE 4 HP, PESO DE 100 KG, DIAMETRO DO TRABALHO DE 450 MM | SINAPI |  | UN | 1.44e-05 | 7266.37 | 0.1
[5 empty] | TOTAL EQUIPAMENTO: |  | 0.1
[5 empty] | VALOR SEM ENCARGOS: |  | 0.1
[5 empty] | VALOR ENCARGOS: |  | 0
[5 empty] | VALOR COM ENCARGOS: |  | 0.1
[5 empty] | VALOR BDI (25.00%): |  | 0.025
[5 empty] | VALOR COM BDI: |  | 0.13
95274 - POLIDORA DE PISO (POLITRIZ), PESO DE 100KG, DIÂMETRO 450 MM, MOTOR ELÉTRICO, POTÊNCIA 4 HP - MANUTENÇÃO. AF_09/2016 (H)
EQUIPAMENTO |  | FONTE |  | UNID | COEFICIENTE | PREÇO UNITÁRIO | TOTAL
00013954 | POLIDORA DE PISO (POLITRIZ) ELETRICA, MOTOR MONOFASICO DE 4 HP, PESO DE 100 KG, DIAMETRO DO TRABALHO DE 450 MM | SINAPI |  | UN | 5e-05 | 7266.37 | 0.36
[5 empty] | TOTAL EQUIPAMENTO: |  | 0.36
[5 empty] | VALOR SEM ENCARGOS: |  | 0.36
[5 empty] | VALOR ENCARGOS: |  | 0
[5 empty] | VALOR COM ENCARGOS: |  | 0.36
[5 empty] | VALOR BDI (25.00%): |  | 0.09
[5 empty] | VALOR COM BDI: |  | 0.45
95275 - POLIDORA DE PISO (POLITRIZ), PESO DE 100KG, DIÂMETRO 450 MM, MOTOR ELÉTRICO, POTÊNCIA 4 HP ? MATERIAIS NA OPERAÇÃO. AF_09/2016 (H)
MATERIAL |  | FONTE |  | UNID | COEFICIENTE | PREÇO UNITÁRIO | TOTAL
00002705 | ENERGIA ELETRICA ATE 2000 KWH INDUSTRIAL, SEM DEMANDA | SINAPI |  | KW/H | 2.54 | 0.85 | 2.16
[5 empty] | TOTAL MATERIAL: |  | 2.16
[5 empty] | VALOR SEM ENCARGOS: |  | 2.15
[5 empty] | VALOR ENCARGOS: |  | 0
[5 empty] | VALOR COM ENCARGOS: |  | 2.15
[5 empty] | VALOR BDI (25.00%): |  | 0.5375
[5 empty] | VALOR COM BDI: |  | 2.69
88310 - PINTOR COM ENCARGOS COMPLEMENTARES (H)
GERAL |  | FONTE |  | UNID | COEFICIENTE | PREÇO UNITÁRIO | TOTAL
00037370 | ALIMENTACAO - HORISTA (COLETADO CAIXA) | SINAPI |  | H | 1 | 0.99 | 0.99
00037371 | TRANSPORTE - HORISTA (COLETADO CAIXA) | SINAPI |  | H | 1 | 2.51 | 2.51
00037372 | EXAMES - HORISTA (COLETADO CAIXA) | SINAPI |  | H | 1 | 0.34 | 0.34
00037373 | SEGURO - HORISTA (COLETADO CAIXA) | SINAPI |  | H | 1 | 0.04 | 0.04
[5 empty] | TOTAL GERAL: |  | 3.88
MAO DE OBRA |  | FONTE |  | UNID | COEFICIENTE | PREÇO UNITÁRIO | TOTAL
00004783 | PINTOR | SINAPI |  | H | 1 | 7.1296 | 7.13
[5 empty] | TOTAL MAO DE OBRA: |  | 7.13
MATERIAL |  | FONTE |  | UNID | COEFICIENTE | PREÇO UNITÁRIO | TOTAL
00043466 | FERRAMENTAS - FAMILIA PINTOR - HORISTA (ENCARGOS COMPLEMENTARES - COLETADO CAIXA) | SINAPI |  | H | 1 | 1.16 | 1.16
00043490 | EPI - FAMILIA PINTOR - HORISTA (ENCARGOS COMPLEMENTARES - COLETADO CAIXA) | SINAPI |  | H | 1 | 1.48 | 1.48
[5 empty] | TOTAL MATERIAL: |  | 2.64
SERVICO |  | FONTE |  | UNID | COEFICIENTE | PREÇO UNITÁRIO | TOTAL
95372 | CURSO DE CAPACITAÇÃO PARA PINTOR (ENCARGOS COMPLEMENTARES) - HORISTA | SINAPI |  | H | 1 | 0.08 | 0.08
[5 empty] | TOTAL SERVICO: |  | 0.08
[5 empty] | VALOR SEM ENCARGOS: |  | 13.73
[5 empty] | VALOR ENCARGOS (83.74%): |  | 6.04
[5 empty] | VALOR COM ENCARGOS: |  | 19.77
[5 empty] | VALOR BDI (25.00%): |  | 4.9425
[5 empty] | VALOR COM BDI: |  | 24.71
95372 - CURSO DE CAPACITAÇÃO PARA PINTOR (ENCARGOS COMPLEMENTARES) - HORISTA (H)
MAO DE OBRA |  | FONTE |  | UNID | COEFICIENTE | PREÇO UNITÁRIO | TOTAL
00004783 | PINTOR | SINAPI |  | H | 0.0119 | 7.1296 | 0.08
[5 empty] | TOTAL MAO DE OBRA: |  | 0.08
[5 empty] | VALOR SEM ENCARGOS: |  | 0.08
[5 empty] | VALOR ENCARGOS (83.74%): |  | 0.07
[5 empty] | VALOR COM ENCARGOS: |  | 0.15
[5 empty] | VALOR BDI (25.00%): |  | 0.0375
[5 empty] | VALOR COM BDI: |  | 0.19
88323 - TELHADISTA COM ENCARGOS COMPLEMENTARES (H)
GERAL |  | FONTE |  | UNID | COEFICIENTE | PREÇO UNITÁRIO | TOTAL
00037370 | ALIMENTACAO - HORISTA (COLETADO CAIXA) | SINAPI |  | H | 1 | 0.99 | 0.99
00037371 | TRANSPORTE - HORISTA (COLETADO CAIXA) | SINAPI |  | H | 1 | 2.51 | 2.51
00037372 | EXAMES - HORISTA (COLETADO CAIXA) | SINAPI |  | H | 1 | 0.34 | 0.34
00037373 | SEGURO - HORISTA (COLETADO CAIXA) | SINAPI |  | H | 1 | 0.04 | 0.04
[5 empty] | TOTAL GERAL: |  | 3.88
MAO DE OBRA |  | FONTE |  | UNID | COEFICIENTE | PREÇO UNITÁRIO | TOTAL
00012869 | TELHADOR | SINAPI |  | H | 1 | 7.3092 | 7.31
[5 empty] | TOTAL MAO DE OBRA: |  | 7.31
MATERIAL |  | FONTE |  | UNID | COEFICIENTE | PREÇO UNITÁRIO | TOTAL
00043459 | FERRAMENTAS - FAMILIA CARPINTEIRO DE FORMAS - HORISTA (ENCARGOS COMPLEMENTARES - COLETADO CAIXA) | SINAPI |  | H | 1 | 0.34 | 0.34
00043483 | EPI - FAMILIA CARPINTEIRO DE FORMAS - HORISTA (ENCARGOS COMPLEMENTARES - COLETADO CAIXA) | SINAPI |  | H | 1 | 1.07 | 1.07
[5 empty] | TOTAL MATERIAL: |  | 1.41
SERVICO |  | FONTE |  | UNID | COEFICIENTE | PREÇO UNITÁRIO | TOTAL
95385 | CURSO DE CAPACITAÇÃO PARA TELHADISTA (ENCARGOS COMPLEMENTARES) - HORISTA | SINAPI |  | H | 1 | 0.07 | 0.07
[5 empty] | TOTAL SERVICO: |  | 0.07
[5 empty] | VALOR SEM ENCARGOS: |  | 12.67
[5 empty] | VALOR ENCARGOS (83.74%): |  | 6.17
[5 empty] | VALOR COM ENCARGOS: |  | 18.84
[5 empty] | VALOR BDI (25.00%): |  | 4.71
[5 empty] | VALOR COM BDI: |  | 23.55
95385 - CURSO DE CAPACITAÇÃO PARA TELHADISTA (ENCARGOS COMPLEMENTARES) - HORISTA (H)
MAO DE OBRA |  | FONTE |  | UNID | COEFICIENTE | PREÇO UNITÁRIO | TOTAL
00012869 | TELHADOR | SINAPI |  | H | 0.0093 | 7.3092 | 0.07
[5 empty] | TOTAL MAO DE OBRA: |  | 0.07
[5 empty] | VALOR SEM ENCARGOS: |  | 0.07
[5 empty] | VALOR ENCARGOS (83.74%): |  | 0.05
[5 empty] | VALOR COM ENCARGOS: |  | 0.12
[5 empty] | VALOR BDI (25.00%): |  | 0.03
[5 empty] | VALOR COM BDI: |  | 0.15
93281 - GUINCHO ELÉTRICO DE COLUNA, CAPACIDADE 400 KG, COM MOTO FREIO, MOTOR TRIFÁSICO DE 1,25 CV - CHP DIURNO. AF_03/2016 (CHP)
SERVICO |  | FONTE |  | UNID | COEFICIENTE | PREÇO UNITÁRIO | TOTAL
88295 | OPERADOR DE GUINCHO COM ENCARGOS COMPLEMENTARES | SINAPI |  | H | 1 | 12.31 | 12.31
93277 | GUINCHO ELÉTRICO DE COLUNA, CAPACIDADE 400 KG, COM MOTO FREIO, MOTOR TRIFÁSICO DE 1,25 CV - DEPRECIAÇÃO. AF_03/2016 | SINAPI |  | H | 1 | 0.29 | 0.29
93278 | GUINCHO ELÉTRICO DE COLUNA, CAPACIDADE 400 KG, COM MOTO FREIO, MOTOR TRIFÁSICO DE 1,25 CV - JUROS. AF_03/2016 | SINAPI |  | H | 1 | 0.07 | 0.07
93279 | GUINCHO ELÉTRICO DE COLUNA, CAPACIDADE 400 KG, COM MOTO FREIO, MOTOR TRIFÁSICO DE 1,25 CV - MANUTENÇÃO. AF_03/2016 | SINAPI |  | H | 1 | 0.27 | 0.27
93280 | GUINCHO ELÉTRICO DE COLUNA, CAPACIDADE 400 KG, COM MOTO FREIO, MOTOR TRIFÁSICO DE 1,25 CV - MATERIAIS NA OPERAÇÃO. AF_03/2016 | SINAPI |  | H | 1 | 0.66 | 0.66
[5 empty] | TOTAL SERVICO: |  | 13.6
[5 empty] | VALOR SEM ENCARGOS: |  | 13.6
[5 empty] | VALOR ENCARGOS (83.74%): |  | 6.48
[5 empty] | VALOR COM ENCARGOS: |  | 20.08
[5 empty] | VALOR BDI (25.00%): |  | 5.02
[5 empty] | VALOR COM BDI: |  | 25.1
88295 - OPERADOR DE GUINCHO COM ENCARGOS COMPLEMENTARES (H)
GERAL |  | FONTE |  | UNID | COEFICIENTE | PREÇO UNITÁRIO | TOTAL
00037370 | ALIMENTACAO - HORISTA (COLETADO CAIXA) | SINAPI |  | H | 1 | 0.99 | 0.99
00037371 | TRANSPORTE - HORISTA (COLETADO CAIXA) | SINAPI |  | H | 1 | 2.51 | 2.51
00037372 | EXAMES - HORISTA (COLETADO CAIXA) | SINAPI |  | H | 1 | 0.34 | 0.34
00037373 | SEGURO - HORISTA (COLETADO CAIXA) | SINAPI |  | H | 1 | 0.04 | 0.04
[5 empty] | TOTAL GERAL: |  | 3.88
MAO DE OBRA |  | FONTE |  | UNID | COEFICIENTE | PREÇO UNITÁRIO | TOTAL
00004253 | OPERADOR DE GUINCHO | SINAPI |  | H | 1 | 7.6684 | 7.67
[5 empty] | TOTAL MAO DE OBRA: |  | 7.67
MATERIAL |  | FONTE |  | UNID | COEFICIENTE | PREÇO UNITÁRIO | TOTAL
00043464 | FERRAMENTAS - FAMILIA OPERADOR ESCAVADEIRA - HORISTA (ENCARGOS COMPLEMENTARES - COLETADO CAIXA) | SINAPI |  | H | 1 | 0.01 | 0.01
00043488 | EPI - FAMILIA OPERADOR ESCAVADEIRA - HORISTA (ENCARGOS COMPLEMENTARES - COLETADO CAIXA) | SINAPI |  | H | 1 | 0.65 | 0.65
[5 empty] | TOTAL MATERIAL: |  | 0.66
SERVICO |  | FONTE |  | UNID | COEFICIENTE | PREÇO UNITÁRIO | TOTAL
95358 | CURSO DE CAPACITAÇÃO PARA OPERADOR DE GUINCHO (ENCARGOS COMPLEMENTARES) - HORISTA | SINAPI |  | H | 1 | 0.1 | 0.1
[5 empty] | TOTAL SERVICO: |  | 0.1
[5 empty] | VALOR SEM ENCARGOS: |  | 12.31
[5 empty] | VALOR ENCARGOS (83.74%): |  | 6.5
[5 empty] | VALOR COM ENCARGOS: |  | 18.81
[5 empty] | VALOR BDI (25.00%): |  | 4.7025
[5 empty] | VALOR COM BDI: |  | 23.51
95358 - CURSO DE CAPACITAÇÃO PARA OPERADOR DE GUINCHO (ENCARGOS COMPLEMENTARES) - HORISTA (H)
MAO DE OBRA |  | FONTE |  | UNID | COEFICIENTE | PREÇO UNITÁRIO | TOTAL
00004253 | OPERADOR DE GUINCHO | SINAPI |  | H | 0.0132 | 7.6684 | 0.1
[5 empty] | TOTAL MAO DE OBRA: |  | 0.1
[5 empty] | VALOR SEM ENCARGOS: |  | 0.1
[5 empty] | VALOR ENCARGOS (83.74%): |  | 0.08
[5 empty] | VALOR COM ENCARGOS: |  | 0.18
[5 empty] | VALOR BDI (25.00%): |  | 0.045
[5 empty] | VALOR COM BDI: |  | 0.23
93277 - GUINCHO ELÉTRICO DE COLUNA, CAPACIDADE 400 KG, COM MOTO FREIO, MOTOR TRIFÁSICO DE 1,25 CV - DEPRECIAÇÃO. AF_03/2016 (H)
EQUIPAMENTO |  | FONTE |  | UNID | COEFICIENTE | PREÇO UNITÁRIO | TOTAL
00036487 | GUINCHO ELETRICO DE COLUNA, CAPACIDADE 400 KG, COM MOTO FREIO, MOTOR TRIFASICO DE 1,25 CV | SINAPI |  | UN | 6.4e-05 | 4523.93 | 0.29
[5 empty] | TOTAL EQUIPAMENTO: |  | 0.29
[5 empty] | VALOR SEM ENCARGOS: |  | 0.28
[5 empty] | VALOR ENCARGOS: |  | 0
[5 empty] | VALOR COM ENCARGOS: |  | 0.28
[5 empty] | VALOR BDI (25.00%): |  | 0.07
[5 empty] | VALOR COM BDI: |  | 0.35
93278 - GUINCHO ELÉTRICO DE COLUNA, CAPACIDADE 400 KG, COM MOTO FREIO, MOTOR TRIFÁSICO DE 1,25 CV - JUROS. AF_03/2016 (H)
EQUIPAMENTO |  | FONTE |  | UNID | COEFICIENTE | PREÇO UNITÁRIO | TOTAL
00036487 | GUINCHO ELETRICO DE COLUNA, CAPACIDADE 400 KG, COM MOTO FREIO, MOTOR TRIFASICO DE 1,25 CV | SINAPI |  | UN | 1.44e-05 | 4523.93 | 0.07
[5 empty] | TOTAL EQUIPAMENTO: |  | 0.07
[5 empty] | VALOR SEM ENCARGOS: |  | 0.06
[5 empty] | VALOR ENCARGOS: |  | 0
[5 empty] | VALOR COM ENCARGOS: |  | 0.06
[5 empty] | VALOR BDI (25.00%): |  | 0.015
[5 empty] | VALOR COM BDI: |  | 0.08
93279 - GUINCHO ELÉTRICO DE COLUNA, CAPACIDADE 400 KG, COM MOTO FREIO, MOTOR TRIFÁSICO DE 1,25 CV - MANUTENÇÃO. AF_03/2016 (H)
EQUIPAMENTO |  | FONTE |  | UNID | COEFICIENTE | PREÇO UNITÁRIO | TOTAL
00036487 | GUINCHO ELETRICO DE COLUNA, CAPACIDADE 400 KG, COM MOTO FREIO, MOTOR TRIFASICO DE 1,25 CV | SINAPI |  | UN | 6e-05 | 4523.93 | 0.27
[5 empty] | TOTAL EQUIPAMENTO: |  | 0.27
[5 empty] | VALOR SEM ENCARGOS: |  | 0.27
[5 empty] | VALOR ENCARGOS: |  | 0
[5 empty] | VALOR COM ENCARGOS: |  | 0.27
[5 empty] | VALOR BDI (25.00%): |  | 0.0675
[5 empty] | VALOR COM BDI: |  | 0.34
93280 - GUINCHO ELÉTRICO DE COLUNA, CAPACIDADE 400 KG, COM MOTO FREIO, MOTOR TRIFÁSICO DE 1,25 CV - MATERIAIS NA OPERAÇÃO. AF_03/2016 (H)
MATERIAL |  | FONTE |  | UNID | COEFICIENTE | PREÇO UNITÁRIO | TOTAL
00002705 | ENERGIA ELETRICA ATE 2000 KWH INDUSTRIAL, SEM DEMANDA | SINAPI |  | KW/H | 0.78 | 0.85 | 0.66
[5 empty] | TOTAL MATERIAL: |  | 0.66
[5 empty] | VALOR SEM ENCARGOS: |  | 0.66
[5 empty] | VALOR ENCARGOS: |  | 0
[5 empty] | VALOR COM ENCARGOS: |  | 0.66
[5 empty] | VALOR BDI (25.00%): |  | 0.165
[5 empty] | VALOR COM BDI: |  | 0.83
93282 - GUINCHO ELÉTRICO DE COLUNA, CAPACIDADE 400 KG, COM MOTO FREIO, MOTOR TRIFÁSICO DE 1,25 CV - CHI DIURNO. AF_03/2016 (CHI)
SERVICO |  | FONTE |  | UNID | COEFICIENTE | PREÇO UNITÁRIO | TOTAL
88295 | OPERADOR DE GUINCHO COM ENCARGOS COMPLEMENTARES | SINAPI |  | H | 1 | 12.31 | 12.31
93277 | GUINCHO ELÉTRICO DE COLUNA, CAPACIDADE 400 KG, COM MOTO FREIO, MOTOR TRIFÁSICO DE 1,25 CV - DEPRECIAÇÃO. AF_03/2016 | SINAPI |  | H | 1 | 0.29 | 0.29
93278 | GUINCHO ELÉTRICO DE COLUNA, CAPACIDADE 400 KG, COM MOTO FREIO, MOTOR TRIFÁSICO DE 1,25 CV - JUROS. AF_03/2016 | SINAPI |  | H | 1 | 0.07 | 0.07
[5 empty] | TOTAL SERVICO: |  | 12.67
[5 empty] | VALOR SEM ENCARGOS: |  | 12.67
[5 empty] | VALOR ENCARGOS (83.74%): |  | 6.48
[5 empty] | VALOR COM ENCARGOS: |  | 19.15
[5 empty] | VALOR BDI (25.00%): |  | 4.7875
[5 empty] | VALOR COM BDI: |  | 23.94
88315 - SERRALHEIRO COM ENCARGOS COMPLEMENTARES (H)
GERAL |  | FONTE |  | UNID | COEFICIENTE | PREÇO UNITÁRIO | TOTAL
00037370 | ALIMENTACAO - HORISTA (COLETADO CAIXA) | SINAPI |  | H | 1 | 0.99 | 0.99
00037371 | TRANSPORTE - HORISTA (COLETADO CAIXA) | SINAPI |  | H | 1 | 2.51 | 2.51
00037372 | EXAMES - HORISTA (COLETADO CAIXA) | SINAPI |  | H | 1 | 0.34 | 0.34
00037373 | SEGURO - HORISTA (COLETADO CAIXA) | SINAPI |  | H | 1 | 0.04 | 0.04
[5 empty] | TOTAL GERAL: |  | 3.88
MAO DE OBRA |  | FONTE |  | UNID | COEFICIENTE | PREÇO UNITÁRIO | TOTAL
00006110 | SERRALHEIRO | SINAPI |  | H | 1 | 7.1296 | 7.13
[5 empty] | TOTAL MAO DE OBRA: |  | 7.13
MATERIAL |  | FONTE |  | UNID | COEFICIENTE | PREÇO UNITÁRIO | TOTAL
00043465 | FERRAMENTAS - FAMILIA PEDREIRO - HORISTA (ENCARGOS COMPLEMENTARES - COLETADO CAIXA) | SINAPI |  | H | 1 | 0.48 | 0.48
00043489 | EPI - FAMILIA PEDREIRO - HORISTA (ENCARGOS COMPLEMENTARES - COLETADO CAIXA) | SINAPI |  | H | 1 | 0.97 | 0.97
[5 empty] | TOTAL MATERIAL: |  | 1.45
SERVICO |  | FONTE |  | UNID | COEFICIENTE | PREÇO UNITÁRIO | TOTAL
95377 | CURSO DE CAPACITAÇÃO PARA SERRALHEIRO (ENCARGOS COMPLEMENTARES) - HORISTA | SINAPI |  | H | 1 | 0.07 | 0.07
[5 empty] | TOTAL SERVICO: |  | 0.07
[5 empty] | VALOR SEM ENCARGOS: |  | 12.53
[5 empty] | VALOR ENCARGOS (83.74%): |  | 6.02
[5 empty] | VALOR COM ENCARGOS: |  | 18.55
[5 empty] | VALOR BDI (25.00%): |  | 4.6375
[5 empty] | VALOR COM BDI: |  | 23.19
95377 - CURSO DE CAPACITAÇÃO PARA SERRALHEIRO (ENCARGOS COMPLEMENTARES) - HORISTA (H)
MAO DE OBRA |  | FONTE |  | UNID | COEFICIENTE | PREÇO UNITÁRIO | TOTAL
00006110 | SERRALHEIRO | SINAPI |  | H | 0.0093 | 7.1296 | 0.07
[5 empty] | TOTAL MAO DE OBRA: |  | 0.07
[5 empty] | VALOR SEM ENCARGOS: |  | 0.07
[5 empty] | VALOR ENCARGOS (83.74%): |  | 0.05
[5 empty] | VALOR COM ENCARGOS: |  | 0.12
[5 empty] | VALOR BDI (25.00%): |  | 0.03
[5 empty] | VALOR COM BDI: |  | 0.15
98746 - SOLDA DE TOPO EM CHAPA/PERFIL/TUBO DE AÇO CHANFRADO, ESPESSURA=1/4''. AF_06/2018 (M)
MATERIAL |  | FONTE |  | UNID | COEFICIENTE | PREÇO UNITÁRIO | TOTAL
00010998 | ELETRODO REVESTIDO AWS - E-6010, DIAMETRO IGUAL A 4,00 MM | SINAPI |  | KG | 0.59 | 26.87 | 15.85
[5 empty] | TOTAL MATERIAL: |  | 15.85
SERVICO |  | FONTE |  | UNID | COEFICIENTE | PREÇO UNITÁRIO | TOTAL
88317 | SOLDADOR COM ENCARGOS COMPLEMENTARES | SINAPI |  | H | 1.56 | 14.87 | 23.2
[5 empty] | TOTAL SERVICO: |  | 23.2
[5 empty] | VALOR SEM ENCARGOS: |  | 39.05
[5 empty] | VALOR ENCARGOS (83.74%): |  | 11.43
[5 empty] | VALOR COM ENCARGOS: |  | 50.48
[5 empty] | VALOR BDI (25.00%): |  | 12.62
[5 empty] | VALOR COM BDI: |  | 63.1
88317 - SOLDADOR COM ENCARGOS COMPLEMENTARES (H)
GERAL |  | FONTE |  | UNID | COEFICIENTE | PREÇO UNITÁRIO | TOTAL
00037370 | ALIMENTACAO - HORISTA (COLETADO CAIXA) | SINAPI |  | H | 1 | 0.99 | 0.99
00037371 | TRANSPORTE - HORISTA (COLETADO CAIXA) | SINAPI |  | H | 1 | 2.51 | 2.51
00037372 | EXAMES - HORISTA (COLETADO CAIXA) | SINAPI |  | H | 1 | 0.34 | 0.34
00037373 | SEGURO - HORISTA (COLETADO CAIXA) | SINAPI |  | H | 1 | 0.04 | 0.04
[5 empty] | TOTAL GERAL: |  | 3.88
MAO DE OBRA |  | FONTE |  | UNID | COEFICIENTE | PREÇO UNITÁRIO | TOTAL
00006160 | SOLDADOR | SINAPI |  | H | 1 | 8.6862 | 8.69
[5 empty] | TOTAL MAO DE OBRA: |  | 8.69
MATERIAL |  | FONTE |  | UNID | COEFICIENTE | PREÇO UNITÁRIO | TOTAL
00043468 | FERRAMENTAS - FAMILIA SOLDADOR - HORISTA (ENCARGOS COMPLEMENTARES - COLETADO CAIXA) | SINAPI |  | H | 1 | 0.82 | 0.82
00043492 | EPI - FAMILIA SOLDADOR - HORISTA (ENCARGOS COMPLEMENTARES - COLETADO CAIXA) | SINAPI |  | H | 1 | 1.4 | 1.4
[5 empty] | TOTAL MATERIAL: |  | 2.22
SERVICO |  | FONTE |  | UNID | COEFICIENTE | PREÇO UNITÁRIO | TOTAL
95379 | CURSO DE CAPACITAÇÃO PARA SOLDADOR (ENCARGOS COMPLEMENTARES) - HORISTA | SINAPI |  | H | 1 | 0.08 | 0.08
[5 empty] | TOTAL SERVICO: |  | 0.08
[5 empty] | VALOR SEM ENCARGOS: |  | 14.87
[5 empty] | VALOR ENCARGOS (83.74%): |  | 7.33
[5 empty] | VALOR COM ENCARGOS: |  | 22.2
[5 empty] | VALOR BDI (25.00%): |  | 5.55
[5 empty] | VALOR COM BDI: |  | 27.75
95379 - CURSO DE CAPACITAÇÃO PARA SOLDADOR (ENCARGOS COMPLEMENTARES) - HORISTA (H)
MAO DE OBRA |  | FONTE |  | UNID | COEFICIENTE | PREÇO UNITÁRIO | TOTAL
00006160 | SOLDADOR | SINAPI |  | H | 0.0093 | 8.6862 | 0.08
[5 empty] | TOTAL MAO DE OBRA: |  | 0.08
[5 empty] | VALOR SEM ENCARGOS: |  | 0.08
[5 empty] | VALOR ENCARGOS (83.74%): |  | 0.06
[5 empty] | VALOR COM ENCARGOS: |  | 0.14
[5 empty] | VALOR BDI (25.00%): |  | 0.035
[5 empty] | VALOR COM BDI: |  | 0.18
C3268 - CONCRETO P/VIBR., FCK=10MPa COM AGREGADO PRODUZIDO (S/TRANSP.) (M3)
EQUIPAMENTO |  | FONTE |  | UNID | COEFICIENTE | PREÇO UNITÁRIO | TOTAL
I0566 | BETONEIRA COM MOTOR A DIESEL (CHI) | SEINFRA |  | H | 0 | 10.8 | 0
I0680 | BETONEIRA COM MOTOR A DIESEL (CHP) | SEINFRA |  | H | 1 | 15.75 | 15.75
[5 empty] | TOTAL EQUIPAMENTO: |  | 15.75
MAO DE OBRA |  | FONTE |  | UNID | COEFICIENTE | PREÇO UNITÁRIO | TOTAL
I2543 | SERVENTE | SEINFRA |  | H | 6 | 7.1328 | 42.8
[5 empty] | TOTAL MAO DE OBRA: |  | 42.8
MATERIAL |  | FONTE |  | UNID | COEFICIENTE | PREÇO UNITÁRIO | TOTAL
I0805 | CIMENTO PORTLAND | SEINFRA |  | KG | 254 | 0.46 | 116.84
[5 empty] | TOTAL MATERIAL: |  | 116.84
SERVICO |  | FONTE |  | UNID | COEFICIENTE | PREÇO UNITÁRIO | TOTAL
C3130 | AREIA DE RIO - EXTRAÇÃO | SEINFRA |  | M3 | 0.9197 | 6.55 | 6.02
C3253 | BRITA PRODUZIDA PARA USOS DIVERSOS | SEINFRA |  | M3 | 0.836 | 63.37 | 52.98
[5 empty] | TOTAL SERVICO: |  | 59
[5 empty] | VALOR SEM ENCARGOS: |  | 234.39
[5 empty] | VALOR ENCARGOS (85.20%): |  | 51.78
[5 empty] | VALOR COM ENCARGOS: |  | 286.17
[5 empty] | VALOR BDI (25.00%): |  | 71.5425
[5 empty] | VALOR COM BDI: |  | 357.71
C3130 - AREIA DE RIO - EXTRAÇÃO (M3)
EQUIPAMENTO |  | FONTE |  | UNID | COEFICIENTE | PREÇO UNITÁRIO | TOTAL
I0596 | CARREGADEIRA DE PNEUS HP 180 (CHI) | SEINFRA |  | H | 0 | 79 | 0
I0666 | TRATOR DE ESTEIRAS C/LÂMINA E ESC. HP 155 (CHI) | SEINFRA |  | H | 0.00069444 | 68.94 | 0.05
I0710 | CARREGADEIRA DE PNEUS HP 180 (CHP) | SEINFRA |  | H | 0.013889 | 251.28 | 3.49
I0779 | TRATOR DE ESTEIRAS C/LÂMINA E ESC. HP 155 (CHP) | SEINFRA |  | H | 0.013194 | 213.04 | 2.81
[5 empty] | TOTAL EQUIPAMENTO: |  | 6.35
MAO DE OBRA |  | FONTE |  | UNID | COEFICIENTE | PREÇO UNITÁRIO | TOTAL
I2543 | SERVENTE | SEINFRA |  | H | 0.027778 | 7.1328 | 0.2
[5 empty] | TOTAL MAO DE OBRA: |  | 0.2
[5 empty] | VALOR SEM ENCARGOS: |  | 6.55
[5 empty] | VALOR ENCARGOS (85.20%): |  | 0.45
[5 empty] | VALOR COM ENCARGOS: |  | 7
[5 empty] | VALOR BDI (25.00%): |  | 1.75
[5 empty] | VALOR COM BDI: |  | 8.75
I0596 - CARREGADEIRA DE PNEUS HP 180 (CHI) (H)
TRANSPORTE |  | FONTE |  | UNID | COEFICIENTE | PREÇO UNITÁRIO | TOTAL
I2701 | DEPRECIAÇÃO | SEINFRA |  | H | 50.0512 | 1 | 50.05
I2702 | JUROS | SEINFRA |  | H | 16.8923 | 1 | 16.89
I2755 | MÃO DE OBRA DE OPERAÇÃO DA CARREGADEIRA DE PNEUS (180 HP) | SEINFRA |  | H | 1 | 12.06 | 12.06
[5 empty] | TOTAL TRANSPORTE: |  | 79
[5 empty] | VALOR SEM ENCARGOS: |  | 79
[5 empty] | VALOR ENCARGOS (85.20%): |  | 10.27
[5 empty] | VALOR COM ENCARGOS: |  | 89.27
[5 empty] | VALOR BDI (25.00%): |  | 22.3175
[5 empty] | VALOR COM BDI: |  | 111.59
I2755 - MÃO DE OBRA DE OPERAÇÃO DA CARREGADEIRA DE PNEUS (180 HP) (H)
MAO DE OBRA |  | FONTE |  | UNID | COEFICIENTE | PREÇO UNITÁRIO | TOTAL
I2550 | OPERADOR DE CARREGADEIRA | SEINFRA |  | H | 1 | 12.0572 | 12.06
[5 empty] | TOTAL MAO DE OBRA: |  | 12.06
[5 empty] | VALOR SEM ENCARGOS: |  | 12.06
[5 empty] | VALOR ENCARGOS (85.20%): |  | 10.27
[5 empty] | VALOR COM ENCARGOS: |  | 22.33
[5 empty] | VALOR BDI (25.00%): |  | 5.5825
[5 empty] | VALOR COM BDI: |  | 27.91
I0666 - TRATOR DE ESTEIRAS C/LÂMINA E ESC. HP 155 (CHI) (H)
TRANSPORTE |  | FONTE |  | UNID | COEFICIENTE | PREÇO UNITÁRIO | TOTAL
I2701 | DEPRECIAÇÃO | SEINFRA |  | H | 40.266 | 1 | 40.27
I2702 | JUROS | SEINFRA |  | H | 16.6097 | 1 | 16.61
I2842 | MÃO DE OBRA DE OPERAÇÃO DO TRATOR DE ESTEIRAS C/ LÂMINA E ESC. (155 HP) | SEINFRA |  | H | 1 | 12.06 | 12.06
[5 empty] | TOTAL TRANSPORTE: |  | 68.94
[5 empty] | VALOR SEM ENCARGOS: |  | 68.94
[5 empty] | VALOR ENCARGOS (85.20%): |  | 10.27
[5 empty] | VALOR COM ENCARGOS: |  | 79.21
[5 empty] | VALOR BDI (25.00%): |  | 19.8025
[5 empty] | VALOR COM BDI: |  | 99.01
I2842 - MÃO DE OBRA DE OPERAÇÃO DO TRATOR DE ESTEIRAS C/ LÂMINA E ESC. (155 HP) (H)
MAO DE OBRA |  | FONTE |  | UNID | COEFICIENTE | PREÇO UNITÁRIO | TOTAL
I2562 | OPERADOR DE TRATOR DE ESTEIRAS | SEINFRA |  | H | 1 | 12.0572 | 12.06
[5 empty] | TOTAL MAO DE OBRA: |  | 12.06
[5 empty] | VALOR SEM ENCARGOS: |  | 12.06
[5 empty] | VALOR ENCARGOS (85.20%): |  | 10.27
[5 empty] | VALOR COM ENCARGOS: |  | 22.33
[5 empty] | VALOR BDI (25.00%): |  | 5.5825
[5 empty] | VALOR COM BDI: |  | 27.91
I0710 - CARREGADEIRA DE PNEUS HP 180 (CHP) (H)
TRANSPORTE |  | FONTE |  | UNID | COEFICIENTE | PREÇO UNITÁRIO | TOTAL
I2701 | DEPRECIAÇÃO | SEINFRA |  | H | 50.0512 | 1 | 50.05
I2702 | JUROS | SEINFRA |  | H | 16.8923 | 1 | 16.89
I2703 | MANUTENÇÃO | SEINFRA |  | H | 75.0768 | 1 | 75.08
I2754 | MATERIAL DE OPERAÇÃO DA CARREGADEIRA DE PNEUS (180 HP) | SEINFRA |  | H | 1 | 97.2 | 97.2
I2755 | MÃO DE OBRA DE OPERAÇÃO DA CARREGADEIRA DE PNEUS (180 HP) | SEINFRA |  | H | 1 | 12.06 | 12.06
[5 empty] | TOTAL TRANSPORTE: |  | 251.28
[5 empty] | VALOR SEM ENCARGOS: |  | 251.28
[5 empty] | VALOR ENCARGOS (85.20%): |  | 10.27
[5 empty] | VALOR COM ENCARGOS: |  | 261.55
[5 empty] | VALOR BDI (25.00%): |  | 65.3875
[5 empty] | VALOR COM BDI: |  | 326.94
I2754 - MATERIAL DE OPERAÇÃO DA CARREGADEIRA DE PNEUS (180 HP) (H)
TRANSPORTE |  | FONTE |  | UNID | COEFICIENTE | PREÇO UNITÁRIO | TOTAL
I2706 | OLEO DIESEL | SEINFRA |  | L | 27 | 3.6 | 97.2
[5 empty] | TOTAL TRANSPORTE: |  | 97.2
[5 empty] | VALOR SEM ENCARGOS: |  | 97.2
[5 empty] | VALOR ENCARGOS: |  | 0
[5 empty] | VALOR COM ENCARGOS: |  | 97.2
[5 empty] | VALOR BDI (25.00%): |  | 24.3
[5 empty] | VALOR COM BDI: |  | 121.5
I0779 - TRATOR DE ESTEIRAS C/LÂMINA E ESC. HP 155 (CHP) (H)
TRANSPORTE |  | FONTE |  | UNID | COEFICIENTE | PREÇO UNITÁRIO | TOTAL
I2701 | DEPRECIAÇÃO | SEINFRA |  | H | 40.266 | 1 | 40.27
I2702 | JUROS | SEINFRA |  | H | 16.6097 | 1 | 16.61
I2703 | MANUTENÇÃO | SEINFRA |  | H | 60.399 | 1 | 60.4
I2841 | MATERIAL DE OPERAÇÃO DO TRATOR DE ESTEIRAS C/ LÂMINA E ESC. (155 HP) | SEINFRA |  | H | 1 | 83.7 | 83.7
I2842 | MÃO DE OBRA DE OPERAÇÃO DO TRATOR DE ESTEIRAS C/ LÂMINA E ESC. (155 HP) | SEINFRA |  | H | 1 | 12.06 | 12.06
[5 empty] | TOTAL TRANSPORTE: |  | 213.04
[5 empty] | VALOR SEM ENCARGOS: |  | 213.04
[5 empty] | VALOR ENCARGOS (85.20%): |  | 10.26
[5 empty] | VALOR COM ENCARGOS: |  | 223.3
[5 empty] | VALOR BDI (25.00%): |  | 55.825
[5 empty] | VALOR COM BDI: |  | 279.13
I2841 - MATERIAL DE OPERAÇÃO DO TRATOR DE ESTEIRAS C/ LÂMINA E ESC. (155 HP) (H)
TRANSPORTE |  | FONTE |  | UNID | COEFICIENTE | PREÇO UNITÁRIO | TOTAL
I2706 | OLEO DIESEL | SEINFRA |  | L | 23.25 | 3.6 | 83.7
[5 empty] | TOTAL TRANSPORTE: |  | 83.7
[5 empty] | VALOR SEM ENCARGOS: |  | 83.7
[5 empty] | VALOR ENCARGOS: |  | 0
[5 empty] | VALOR COM ENCARGOS: |  | 83.7
[5 empty] | VALOR BDI (25.00%): |  | 20.925
[5 empty] | VALOR COM BDI: |  | 104.63
C3253 - BRITA PRODUZIDA PARA USOS DIVERSOS (M3)
EQUIPAMENTO |  | FONTE |  | UNID | COEFICIENTE | PREÇO UNITÁRIO | TOTAL
I0594 | CARREGADEIRA DE PNEUS HP 111 (CHI) | SEINFRA |  | H | 0.015833 | 46.61 | 0.74
I0618 | CONJUNTO DE BRITAGEM 30 M3/H (CHI) | SEINFRA |  | H | 0 | 183.71 | 0
I0626 | GRUPO GERADOR 145 KVA (CHI) | SEINFRA |  | H | 0 | 16.25 | 0
I0708 | CARREGADEIRA DE PNEUS HP 111 (CHP) | SEINFRA |  | H | 0.025833 | 145.29 | 3.75
I0732 | CONJUNTO DE BRITAGEM 30 M3/H (CHP) | SEINFRA |  | H | 0.041667 | 355.36 | 14.81
I0740 | GRUPO GERADOR 145 KVA (CHP) | SEINFRA |  | H | 0.041667 | 118.36 | 4.93
[5 empty] | TOTAL EQUIPAMENTO: |  | 24.23
MAO DE OBRA |  | FONTE |  | UNID | COEFICIENTE | PREÇO UNITÁRIO | TOTAL
I2543 | SERVENTE | SEINFRA |  | H | 0.20833 | 7.1328 | 1.49
[5 empty] | TOTAL MAO DE OBRA: |  | 1.49
MATERIAL |  | FONTE |  | UNID | COEFICIENTE | PREÇO UNITÁRIO | TOTAL
I2528 | PEÇAS DE DESGASTE DO BRITADOR | SEINFRA |  | CJ | 0.0004 | 26583 | 10.63
[5 empty] | TOTAL MATERIAL: |  | 10.63
SERVICO |  | FONTE |  | UNID | COEFICIENTE | PREÇO UNITÁRIO | TOTAL
C3235 | ROCHA PARA BRITAGEM | SEINFRA |  | M3 | 1.1 | 24.56 | 27.02
[5 empty] | TOTAL SERVICO: |  | 27.02
[5 empty] | VALOR SEM ENCARGOS: |  | 63.37
[5 empty] | VALOR ENCARGOS (85.20%): |  | 8.9
[5 empty] | VALOR COM ENCARGOS: |  | 72.27
[5 empty] | VALOR BDI (25.00%): |  | 18.0675
[5 empty] | VALOR COM BDI: |  | 90.34
C3235 - ROCHA PARA BRITAGEM (M3)
EQUIPAMENTO |  | FONTE |  | UNID | COEFICIENTE | PREÇO UNITÁRIO | TOTAL
I0614 | COMPRESSOR DE AR 250 PCM (CHI) | SEINFRA |  | H | 0 | 20.95 | 0
I0645 | PERFURATRIZ PNEUMÁTICA (CHI) | SEINFRA |  | H | 0 | 10.53 | 0
I0728 | COMPRESSOR DE AR 250 PCM (CHP) | SEINFRA |  | H | 0.058824 | 81.88 | 4.82
I0759 | PERFURATRIZ PNEUMÁTICA (CHP) | SEINFRA |  | H | 0.17647 | 11.38 | 2.01
[5 empty] | TOTAL EQUIPAMENTO: |  | 6.83
MAO DE OBRA |  | FONTE |  | UNID | COEFICIENTE | PREÇO UNITÁRIO | TOTAL
I0221 | BLASTER | SEINFRA |  | H | 0.058824 | 11.1069 | 0.65
I2543 | SERVENTE | SEINFRA |  | H | 0.58824 | 7.1328 | 4.2
[5 empty] | TOTAL MAO DE OBRA: |  | 4.85
MATERIAL |  | FONTE |  | UNID | COEFICIENTE | PREÇO UNITÁRIO | TOTAL
I0860 | CORDEL DETONANTE | SEINFRA |  | M | 1.24 | 4 | 4.96
I2326 | ESPOLETA | SEINFRA |  | UN | 0.009 | 4.43 | 0.04
I2329 | ESTOPIM | SEINFRA |  | M | 0.06 | 5.53 | 0.33
I2507 | DINAMITE 60% | SEINFRA |  | KG | 0.05 | 19.95 | 1
I2535 | SÉRIE DE BROCAS S.12 D=22MM | SEINFRA |  | JG | 0.0005 | 563.26 | 0.28
I2568 | DINAMITE GRANULADA | SEINFRA |  | KG | 0.54 | 11.62 | 6.27
[5 empty] | TOTAL MATERIAL: |  | 12.88
[5 empty] | VALOR SEM ENCARGOS: |  | 24.56
[5 empty] | VALOR ENCARGOS (85.20%): |  | 5.89
[5 empty] | VALOR COM ENCARGOS: |  | 30.45
[5 empty] | VALOR BDI (25.00%): |  | 7.6125
[5 empty] | VALOR COM BDI: |  | 38.06
I0614 - COMPRESSOR DE AR 250 PCM (CHI) (H)
TRANSPORTE |  | FONTE |  | UNID | COEFICIENTE | PREÇO UNITÁRIO | TOTAL
I2701 | DEPRECIAÇÃO | SEINFRA |  | H | 9.1545 | 1 | 9.15
I2702 | JUROS | SEINFRA |  | H | 3.0515 | 1 | 3.05
I2776 | MÃO DE OBRA DE OPERAÇÃO DO COMPRESSOR DE AR 250 PCM | SEINFRA |  | H | 1 | 8.75 | 8.75
[5 empty] | TOTAL TRANSPORTE: |  | 20.95
[5 empty] | VALOR SEM ENCARGOS: |  | 20.95
[5 empty] | VALOR ENCARGOS (85.20%): |  | 7.47
[5 empty] | VALOR COM ENCARGOS: |  | 28.42
[5 empty] | VALOR BDI (25.00%): |  | 7.105
[5 empty] | VALOR COM BDI: |  | 35.53
I2776 - MÃO DE OBRA DE OPERAÇÃO DO COMPRESSOR DE AR 250 PCM (H)
MAO DE OBRA |  | FONTE |  | UNID | COEFICIENTE | PREÇO UNITÁRIO | TOTAL
I2553 | OPERADOR DE COMPRESSOR DE AR | SEINFRA |  | H | 1 | 8.7527 | 8.75
[5 empty] | TOTAL MAO DE OBRA: |  | 8.75
[5 empty] | VALOR SEM ENCARGOS: |  | 8.75
[5 empty] | VALOR ENCARGOS (85.20%): |  | 7.46
[5 empty] | VALOR COM ENCARGOS: |  | 16.21
[5 empty] | VALOR BDI (25.00%): |  | 4.0525
[5 empty] | VALOR COM BDI: |  | 20.26
I0645 - PERFURATRIZ PNEUMÁTICA (CHI) (H)
TRANSPORTE |  | FONTE |  | UNID | COEFICIENTE | PREÇO UNITÁRIO | TOTAL
I2701 | DEPRECIAÇÃO | SEINFRA |  | H | 1.5269 | 1 | 1.53
I2702 | JUROS | SEINFRA |  | H | 0.25449 | 1 | 0.25
I2823 | MÃO DE OBRA DE OPERAÇÃO DA PERFURATRIZ PNEUMÁTICA | SEINFRA |  | H | 1 | 8.75 | 8.75
[5 empty] | TOTAL TRANSPORTE: |  | 10.53
[5 empty] | VALOR SEM ENCARGOS: |  | 10.53
[5 empty] | VALOR ENCARGOS (85.20%): |  | 7.46
[5 empty] | VALOR COM ENCARGOS: |  | 17.99
[5 empty] | VALOR BDI (25.00%): |  | 4.4975
[5 empty] | VALOR COM BDI: |  | 22.49
I2823 - MÃO DE OBRA DE OPERAÇÃO DA PERFURATRIZ PNEUMÁTICA (H)
MAO DE OBRA |  | FONTE |  | UNID | COEFICIENTE | PREÇO UNITÁRIO | TOTAL
I2523 | OPERADOR DE PERFURATRIZ/ROMPEDOR PNEUMATICO | SEINFRA |  | H | 1 | 8.7527 | 8.75
[5 empty] | TOTAL MAO DE OBRA: |  | 8.75
[5 empty] | VALOR SEM ENCARGOS: |  | 8.75
[5 empty] | VALOR ENCARGOS (85.20%): |  | 7.46
[5 empty] | VALOR COM ENCARGOS: |  | 16.21
[5 empty] | VALOR BDI (25.00%): |  | 4.0525
[5 empty] | VALOR COM BDI: |  | 20.26
I0728 - COMPRESSOR DE AR 250 PCM (CHP) (H)
TRANSPORTE |  | FONTE |  | UNID | COEFICIENTE | PREÇO UNITÁRIO | TOTAL
I2701 | DEPRECIAÇÃO | SEINFRA |  | H | 9.1545 | 1 | 9.15
I2702 | JUROS | SEINFRA |  | H | 3.0515 | 1 | 3.05
I2703 | MANUTENÇÃO | SEINFRA |  | H | 10.1717 | 1 | 10.17
I2775 | MATERIAL DE OPERAÇÃO DO COMPRESSOR DE AR 250 PCM | SEINFRA |  | H | 1 | 50.76 | 50.76
I2776 | MÃO DE OBRA DE OPERAÇÃO DO COMPRESSOR DE AR 250 PCM | SEINFRA |  | H | 1 | 8.75 | 8.75
[5 empty] | TOTAL TRANSPORTE: |  | 81.88
[5 empty] | VALOR SEM ENCARGOS: |  | 81.88
[5 empty] | VALOR ENCARGOS (85.20%): |  | 7.47
[5 empty] | VALOR COM ENCARGOS: |  | 89.35
[5 empty] | VALOR BDI (25.00%): |  | 22.3375
[5 empty] | VALOR COM BDI: |  | 111.69
I2775 - MATERIAL DE OPERAÇÃO DO COMPRESSOR DE AR 250 PCM (H)
TRANSPORTE |  | FONTE |  | UNID | COEFICIENTE | PREÇO UNITÁRIO | TOTAL
I2706 | OLEO DIESEL | SEINFRA |  | L | 14.1 | 3.6 | 50.76
[5 empty] | TOTAL TRANSPORTE: |  | 50.76
[5 empty] | VALOR SEM ENCARGOS: |  | 50.76
[5 empty] | VALOR ENCARGOS: |  | 0
[5 empty] | VALOR COM ENCARGOS: |  | 50.76
[5 empty] | VALOR BDI (25.00%): |  | 12.69
[5 empty] | VALOR COM BDI: |  | 63.45
I0759 - PERFURATRIZ PNEUMÁTICA (CHP) (H)
TRANSPORTE |  | FONTE |  | UNID | COEFICIENTE | PREÇO UNITÁRIO | TOTAL
I2701 | DEPRECIAÇÃO | SEINFRA |  | H | 1.5269 | 1 | 1.53
I2702 | JUROS | SEINFRA |  | H | 0.25449 | 1 | 0.25
I2703 | MANUTENÇÃO | SEINFRA |  | H | 0.8483 | 1 | 0.85
I2823 | MÃO DE OBRA DE OPERAÇÃO DA PERFURATRIZ PNEUMÁTICA | SEINFRA |  | H | 1 | 8.75 | 8.75
[5 empty] | TOTAL TRANSPORTE: |  | 11.38
[5 empty] | VALOR SEM ENCARGOS: |  | 11.38
[5 empty] | VALOR ENCARGOS (85.20%): |  | 7.46
[5 empty] | VALOR COM ENCARGOS: |  | 18.84
[5 empty] | VALOR BDI (25.00%): |  | 4.71
[5 empty] | VALOR COM BDI: |  | 23.55
I0594 - CARREGADEIRA DE PNEUS HP 111 (CHI) (H)
TRANSPORTE |  | FONTE |  | UNID | COEFICIENTE | PREÇO UNITÁRIO | TOTAL
I2701 | DEPRECIAÇÃO | SEINFRA |  | H | 25.8259 | 1 | 25.83
I2702 | JUROS | SEINFRA |  | H | 8.7163 | 1 | 8.72
I2753 | MÃO DE OBRA DE OPERAÇÃO DA CARREGADEIRA DE PNEUS (111 HP) | SEINFRA |  | H | 1 | 12.06 | 12.06
[5 empty] | TOTAL TRANSPORTE: |  | 46.61
[5 empty] | VALOR SEM ENCARGOS: |  | 46.61
[5 empty] | VALOR ENCARGOS (85.20%): |  | 10.26
[5 empty] | VALOR COM ENCARGOS: |  | 56.87
[5 empty] | VALOR BDI (25.00%): |  | 14.2175
[5 empty] | VALOR COM BDI: |  | 71.09
I2753 - MÃO DE OBRA DE OPERAÇÃO DA CARREGADEIRA DE PNEUS (111 HP) (H)
MAO DE OBRA |  | FONTE |  | UNID | COEFICIENTE | PREÇO UNITÁRIO | TOTAL
I2550 | OPERADOR DE CARREGADEIRA | SEINFRA |  | H | 1 | 12.0572 | 12.06
[5 empty] | TOTAL MAO DE OBRA: |  | 12.06
[5 empty] | VALOR SEM ENCARGOS: |  | 12.06
[5 empty] | VALOR ENCARGOS (85.20%): |  | 10.27
[5 empty] | VALOR COM ENCARGOS: |  | 22.33
[5 empty] | VALOR BDI (25.00%): |  | 5.5825
[5 empty] | VALOR COM BDI: |  | 27.91
I0618 - CONJUNTO DE BRITAGEM 30 M3/H (CHI) (H)
TRANSPORTE |  | FONTE |  | UNID | COEFICIENTE | PREÇO UNITÁRIO | TOTAL
I2701 | DEPRECIAÇÃO | SEINFRA |  | H | 128.7407 | 1 | 128.74
I2702 | JUROS | SEINFRA |  | H | 42.9136 | 1 | 42.91
I2781 | MÃO DE OBRA DE OPERAÇÃO DO CONJUNTO DE BRITAGEM 30 M3/H | SEINFRA |  | H | 1 | 12.06 | 12.06
[5 empty] | TOTAL TRANSPORTE: |  | 183.71
[5 empty] | VALOR SEM ENCARGOS: |  | 183.71
[5 empty] | VALOR ENCARGOS (85.20%): |  | 10.27
[5 empty] | VALOR COM ENCARGOS: |  | 193.98
[5 empty] | VALOR BDI (25.00%): |  | 48.495
[5 empty] | VALOR COM BDI: |  | 242.48
I2781 - MÃO DE OBRA DE OPERAÇÃO DO CONJUNTO DE BRITAGEM 30 M3/H (H)
MAO DE OBRA |  | FONTE |  | UNID | COEFICIENTE | PREÇO UNITÁRIO | TOTAL
I2554 | OPERADOR DE CONJUNTO DE BRITAGEM | SEINFRA |  | H | 1 | 12.0572 | 12.06
[5 empty] | TOTAL MAO DE OBRA: |  | 12.06
[5 empty] | VALOR SEM ENCARGOS: |  | 12.06
[5 empty] | VALOR ENCARGOS (85.20%): |  | 10.27
[5 empty] | VALOR COM ENCARGOS: |  | 22.33
[5 empty] | VALOR BDI (25.00%): |  | 5.5825
[5 empty] | VALOR COM BDI: |  | 27.91
I0626 - GRUPO GERADOR 145 KVA (CHI) (H)
TRANSPORTE |  | FONTE |  | UNID | COEFICIENTE | PREÇO UNITÁRIO | TOTAL
I2701 | DEPRECIAÇÃO | SEINFRA |  | H | 5.6094 | 1 | 5.61
I2702 | JUROS | SEINFRA |  | H | 1.8932 | 1 | 1.89
I2792 | MÃO DE OBRA DE OPERAÇÃO DO GRUPO GERADOR 145 KVA | SEINFRA |  | H | 1 | 8.75 | 8.75
[5 empty] | TOTAL TRANSPORTE: |  | 16.25
[5 empty] | VALOR SEM ENCARGOS: |  | 16.25
[5 empty] | VALOR ENCARGOS (85.20%): |  | 7.46
[5 empty] | VALOR COM ENCARGOS: |  | 23.71
[5 empty] | VALOR BDI (25.00%): |  | 5.9275
[5 empty] | VALOR COM BDI: |  | 29.64
I2792 - MÃO DE OBRA DE OPERAÇÃO DO GRUPO GERADOR 145 KVA (H)
MAO DE OBRA |  | FONTE |  | UNID | COEFICIENTE | PREÇO UNITÁRIO | TOTAL
I2555 | OPERADOR DE GRUPO GERADOR | SEINFRA |  | H | 1 | 8.7527 | 8.75
[5 empty] | TOTAL MAO DE OBRA: |  | 8.75
[5 empty] | VALOR SEM ENCARGOS: |  | 8.75
[5 empty] | VALOR ENCARGOS (85.20%): |  | 7.46
[5 empty] | VALOR COM ENCARGOS: |  | 16.21
[5 empty] | VALOR BDI (25.00%): |  | 4.0525
[5 empty] | VALOR COM BDI: |  | 20.26
I0708 - CARREGADEIRA DE PNEUS HP 111 (CHP) (H)
TRANSPORTE |  | FONTE |  | UNID | COEFICIENTE | PREÇO UNITÁRIO | TOTAL
I2701 | DEPRECIAÇÃO | SEINFRA |  | H | 25.8259 | 1 | 25.83
I2702 | JUROS | SEINFRA |  | H | 8.7163 | 1 | 8.72
I2703 | MANUTENÇÃO | SEINFRA |  | H | 38.7389 | 1 | 38.74
I2752 | MATERIAL DE OPERAÇÃO DA CARREGADEIRA DE PNEUS (111 HP) | SEINFRA |  | H | 1 | 59.94 | 59.94
I2753 | MÃO DE OBRA DE OPERAÇÃO DA CARREGADEIRA DE PNEUS (111 HP) | SEINFRA |  | H | 1 | 12.06 | 12.06
[5 empty] | TOTAL TRANSPORTE: |  | 145.29
[5 empty] | VALOR SEM ENCARGOS: |  | 145.29
[5 empty] | VALOR ENCARGOS (85.20%): |  | 10.26
[5 empty] | VALOR COM ENCARGOS: |  | 155.55
[5 empty] | VALOR BDI (25.00%): |  | 38.8875
[5 empty] | VALOR COM BDI: |  | 194.44
I2752 - MATERIAL DE OPERAÇÃO DA CARREGADEIRA DE PNEUS (111 HP) (H)
TRANSPORTE |  | FONTE |  | UNID | COEFICIENTE | PREÇO UNITÁRIO | TOTAL
I2706 | OLEO DIESEL | SEINFRA |  | L | 16.65 | 3.6 | 59.94
[5 empty] | TOTAL TRANSPORTE: |  | 59.94
[5 empty] | VALOR SEM ENCARGOS: |  | 59.94
[5 empty] | VALOR ENCARGOS: |  | 0
[5 empty] | VALOR COM ENCARGOS: |  | 59.94
[5 empty] | VALOR BDI (25.00%): |  | 14.985
[5 empty] | VALOR COM BDI: |  | 74.93
I0732 - CONJUNTO DE BRITAGEM 30 M3/H (CHP) (H)
TRANSPORTE |  | FONTE |  | UNID | COEFICIENTE | PREÇO UNITÁRIO | TOTAL
I2701 | DEPRECIAÇÃO | SEINFRA |  | H | 128.7407 | 1 | 128.74
I2702 | JUROS | SEINFRA |  | H | 42.9136 | 1 | 42.91
I2703 | MANUTENÇÃO | SEINFRA |  | H | 171.6542 | 1 | 171.65
I2781 | MÃO DE OBRA DE OPERAÇÃO DO CONJUNTO DE BRITAGEM 30 M3/H | SEINFRA |  | H | 1 | 12.06 | 12.06
[5 empty] | TOTAL TRANSPORTE: |  | 355.36
[5 empty] | VALOR SEM ENCARGOS: |  | 355.36
[5 empty] | VALOR ENCARGOS (85.20%): |  | 10.28
[5 empty] | VALOR COM ENCARGOS: |  | 365.64
[5 empty] | VALOR BDI (25.00%): |  | 91.41
[5 empty] | VALOR COM BDI: |  | 457.05
I0740 - GRUPO GERADOR 145 KVA (CHP) (H)
TRANSPORTE |  | FONTE |  | UNID | COEFICIENTE | PREÇO UNITÁRIO | TOTAL
I2701 | DEPRECIAÇÃO | SEINFRA |  | H | 5.6094 | 1 | 5.61
I2702 | JUROS | SEINFRA |  | H | 1.8932 | 1 | 1.89
I2703 | MANUTENÇÃO | SEINFRA |  | H | 4.9082 | 1 | 4.91
I2791 | MATERIAL DE OPERAÇÃO DO GRUPO GERADOR 145 KVA | SEINFRA |  | H | 1 | 97.2 | 97.2
I2792 | MÃO DE OBRA DE OPERAÇÃO DO GRUPO GERADOR 145 KVA | SEINFRA |  | H | 1 | 8.75 | 8.75
[5 empty] | TOTAL TRANSPORTE: |  | 118.36
[5 empty] | VALOR SEM ENCARGOS: |  | 118.36
[5 empty] | VALOR ENCARGOS (85.20%): |  | 7.46
[5 empty] | VALOR COM ENCARGOS: |  | 125.82
[5 empty] | VALOR BDI (25.00%): |  | 31.455
[5 empty] | VALOR COM BDI: |  | 157.28
I2791 - MATERIAL DE OPERAÇÃO DO GRUPO GERADOR 145 KVA (H)
TRANSPORTE |  | FONTE |  | UNID | COEFICIENTE | PREÇO UNITÁRIO | TOTAL
I2706 | OLEO DIESEL | SEINFRA |  | L | 27 | 3.6 | 97.2
[5 empty] | TOTAL TRANSPORTE: |  | 97.2
[5 empty] | VALOR SEM ENCARGOS: |  | 97.2
[5 empty] | VALOR ENCARGOS: |  | 0
[5 empty] | VALOR COM ENCARGOS: |  | 97.2
[5 empty] | VALOR BDI (25.00%): |  | 24.3
[5 empty] | VALOR COM BDI: |  | 121.5
I0566 - BETONEIRA COM MOTOR A DIESEL (CHI) (H)
TRANSPORTE |  | FONTE |  | UNID | COEFICIENTE | PREÇO UNITÁRIO | TOTAL
I2701 | DEPRECIAÇÃO | SEINFRA |  | H | 1.7193 | 1 | 1.72
I2702 | JUROS | SEINFRA |  | H | 0.32576 | 1 | 0.33
I2716 | MAO DE OBRA DE OPERAÇÃO BET.MOTOR DIESEL | SEINFRA |  | H | 1 | 8.75 | 8.75
[5 empty] | TOTAL TRANSPORTE: |  | 10.8
[5 empty] | VALOR SEM ENCARGOS: |  | 10.8
[5 empty] | VALOR ENCARGOS (85.20%): |  | 7.46
[5 empty] | VALOR COM ENCARGOS: |  | 18.26
[5 empty] | VALOR BDI (25.00%): |  | 4.565
[5 empty] | VALOR COM BDI: |  | 22.83
I2716 - MAO DE OBRA DE OPERAÇÃO BET.MOTOR DIESEL (H)
MAO DE OBRA |  | FONTE |  | UNID | COEFICIENTE | PREÇO UNITÁRIO | TOTAL
I2548 | OPERADOR DE BETONEIRA | SEINFRA |  | H | 1 | 8.7527 | 8.75
[5 empty] | TOTAL MAO DE OBRA: |  | 8.75
[5 empty] | VALOR SEM ENCARGOS: |  | 8.75
[5 empty] | VALOR ENCARGOS (85.20%): |  | 7.46
[5 empty] | VALOR COM ENCARGOS: |  | 16.21
[5 empty] | VALOR BDI (25.00%): |  | 4.0525
[5 empty] | VALOR COM BDI: |  | 20.26
I0680 - BETONEIRA COM MOTOR A DIESEL (CHP) (H)
TRANSPORTE |  | FONTE |  | UNID | COEFICIENTE | PREÇO UNITÁRIO | TOTAL
I2701 | DEPRECIAÇÃO | SEINFRA |  | H | 1.7193 | 1 | 1.72
I2702 | JUROS | SEINFRA |  | H | 0.32576 | 1 | 0.33
I2703 | MANUTENÇÃO | SEINFRA |  | H | 0.90488 | 1 | 0.9
I2715 | MATERIAL DE OPERAÇÃO BET.MOTOR DIESEL | SEINFRA |  | H | 1 | 4.05 | 4.05
I2716 | MAO DE OBRA DE OPERAÇÃO BET.MOTOR DIESEL | SEINFRA |  | H | 1 | 8.75 | 8.75
[5 empty] | TOTAL TRANSPORTE: |  | 15.75
[5 empty] | VALOR SEM ENCARGOS: |  | 15.75
[5 empty] | VALOR ENCARGOS (85.20%): |  | 7.46
[5 empty] | VALOR COM ENCARGOS: |  | 23.21
[5 empty] | VALOR BDI (25.00%): |  | 5.8025
[5 empty] | VALOR COM BDI: |  | 29.01
I2715 - MATERIAL DE OPERAÇÃO BET.MOTOR DIESEL (H)
TRANSPORTE |  | FONTE |  | UNID | COEFICIENTE | PREÇO UNITÁRIO | TOTAL
I2706 | OLEO DIESEL | SEINFRA |  | L | 1.125 | 3.6 | 4.05
[5 empty] | TOTAL TRANSPORTE: |  | 4.05
[5 empty] | VALOR SEM ENCARGOS: |  | 4.05
[5 empty] | VALOR ENCARGOS: |  | 0
[5 empty] | VALOR COM ENCARGOS: |  | 4.05
[5 empty] | VALOR BDI (25.00%): |  | 1.0125
[5 empty] | VALOR COM BDI: |  | 5.06
88247 - AUXILIAR DE ELETRICISTA COM ENCARGOS COMPLEMENTARES (H)
GERAL |  | FONTE |  | UNID | COEFICIENTE | PREÇO UNITÁRIO | TOTAL
00037370 | ALIMENTACAO - HORISTA (COLETADO CAIXA) | SINAPI |  | H | 1 | 0.99 | 0.99
00037371 | TRANSPORTE - HORISTA (COLETADO CAIXA) | SINAPI |  | H | 1 | 2.51 | 2.51
00037372 | EXAMES - HORISTA (COLETADO CAIXA) | SINAPI |  | H | 1 | 0.34 | 0.34
00037373 | SEGURO - HORISTA (COLETADO CAIXA) | SINAPI |  | H | 1 | 0.04 | 0.04
[5 empty] | TOTAL GERAL: |  | 3.88
MAO DE OBRA |  | FONTE |  | UNID | COEFICIENTE | PREÇO UNITÁRIO | TOTAL
00000247 | AJUDANTE DE ELETRICISTA | SINAPI |  | H | 1 | 5.5949 | 5.59
[5 empty] | TOTAL MAO DE OBRA: |  | 5.59
MATERIAL |  | FONTE |  | UNID | COEFICIENTE | PREÇO UNITÁRIO | TOTAL
00043460 | FERRAMENTAS - FAMILIA ELETRICISTA - HORISTA (ENCARGOS COMPLEMENTARES - COLETADO CAIXA) | SINAPI |  | H | 1 | 0.55 | 0.55
00043484 | EPI - FAMILIA ELETRICISTA - HORISTA (ENCARGOS COMPLEMENTARES - COLETADO CAIXA) | SINAPI |  | H | 1 | 0.94 | 0.94
[5 empty] | TOTAL MATERIAL: |  | 1.49
SERVICO |  | FONTE |  | UNID | COEFICIENTE | PREÇO UNITÁRIO | TOTAL
95316 | CURSO DE CAPACITAÇÃO PARA AUXILIAR DE ELETRICISTA (ENCARGOS COMPLEMENTARES) - HORISTA | SINAPI |  | H | 1 | 0.17 | 0.17
[5 empty] | TOTAL SERVICO: |  | 0.17
[5 empty] | VALOR SEM ENCARGOS: |  | 11.13
[5 empty] | VALOR ENCARGOS (83.74%): |  | 4.82
[5 empty] | VALOR COM ENCARGOS: |  | 15.95
[5 empty] | VALOR BDI (25.00%): |  | 3.9875
[5 empty] | VALOR COM BDI: |  | 19.94
95316 - CURSO DE CAPACITAÇÃO PARA AUXILIAR DE ELETRICISTA (ENCARGOS COMPLEMENTARES) - HORISTA (H)
MAO DE OBRA |  | FONTE |  | UNID | COEFICIENTE | PREÇO UNITÁRIO | TOTAL
00000247 | AJUDANTE DE ELETRICISTA | SINAPI |  | H | 0.0301 | 5.5949 | 0.17
[5 empty] | TOTAL MAO DE OBRA: |  | 0.17
[5 empty] | VALOR SEM ENCARGOS: |  | 0.17
[5 empty] | VALOR ENCARGOS (83.74%): |  | 0.13
[5 empty] | VALOR COM ENCARGOS: |  | 0.3
[5 empty] | VALOR BDI (25.00%): |  | 0.075
[5 empty] | VALOR COM BDI: |  | 0.38
91173 - FIXAÇÃO DE TUBOS VERTICAIS DE PPR DIÂMETROS MENORES OU IGUAIS A 40 MM COM ABRAÇADEIRA METÁLICA RÍGIDA TIPO D 1/2", FIXADA EM PERFILADO EM ALVENARIA. AF_05/2015 (M)
MATERIAL |  | FONTE |  | UNID | COEFICIENTE | PREÇO UNITÁRIO | TOTAL
00000392 | ABRACADEIRA EM ACO PARA AMARRACAO DE ELETRODUTOS, TIPO D, COM 1/2" E PARAFUSO DE FIXACAO | SINAPI |  | UN | 0.333 | 0.63 | 0.21
[5 empty] | TOTAL MATERIAL: |  | 0.21
SERVICO |  | FONTE |  | UNID | COEFICIENTE | PREÇO UNITÁRIO | TOTAL
88248 | AUXILIAR DE ENCANADOR OU BOMBEIRO HIDRÁULICO COM ENCARGOS COMPLEMENTARES | SINAPI |  | H | 0.005 | 10.14 | 0.05
88267 | ENCANADOR OU BOMBEIRO HIDRÁULICO COM ENCARGOS COMPLEMENTARES | SINAPI |  | H | 0.035 | 12.28 | 0.43
[5 empty] | TOTAL SERVICO: |  | 0.48
[5 empty] | VALOR SEM ENCARGOS: |  | 0.69
[5 empty] | VALOR ENCARGOS (83.74%): |  | 0.22
[5 empty] | VALOR COM ENCARGOS: |  | 0.91
[5 empty] | VALOR BDI (25.00%): |  | 0.2275
[5 empty] | VALOR COM BDI: |  | 1.14
95760 - LUVA DE EMENDA PARA ELETRODUTO, AÇO GALVANIZADO, DN 40 MM (1 1/2''), APARENTE, INSTALADA EM PAREDE - FORNECIMENTO E INSTALAÇÃO. AF_11/2016_P (UN)
MATERIAL |  | FONTE |  | UNID | COEFICIENTE | PREÇO UNITÁRIO | TOTAL
00002644 | LUVA PARA ELETRODUTO, EM ACO GALVANIZADO ELETROLITICO, DIAMETRO DE 40 MM (1 1/2") | SINAPI |  | UN | 1 | 5.72 | 5.72
[5 empty] | TOTAL MATERIAL: |  | 5.72
SERVICO |  | FONTE |  | UNID | COEFICIENTE | PREÇO UNITÁRIO | TOTAL
88247 | AUXILIAR DE ELETRICISTA COM ENCARGOS COMPLEMENTARES | SINAPI |  | H | 0.2651 | 11.13 | 2.95
88264 | ELETRICISTA COM ENCARGOS COMPLEMENTARES | SINAPI |  | H | 0.2651 | 13.58 | 3.6
[5 empty] | TOTAL SERVICO: |  | 6.55
[5 empty] | VALOR SEM ENCARGOS: |  | 12.27
[5 empty] | VALOR ENCARGOS (83.74%): |  | 3.09
[5 empty] | VALOR COM ENCARGOS: |  | 15.36
[5 empty] | VALOR BDI (25.00%): |  | 3.84
[5 empty] | VALOR COM BDI: |  | 19.2
S10552 - Encargos Complementares - Eletricista (h)
MATERIAL |  | FONTE |  | UNID | COEFICIENTE | PREÇO UNITÁRIO | TOTAL
I00158 | Almoço (Participação do empregador) | ORSE |  | un | 0.1018 | 10 | 1.02
I00941 | Fardamento | ORSE |  | un | 0.0015 | 76.49 | 0.11
I01651 | Óculos branco proteção | ORSE |  | pr | 0.0008 | 5.9 | 0
I02378 | Vale transporte | ORSE |  | un | 0.0654 | 4 | 0.26
I10492 | Cesta Básica | ORSE |  | un | 0.0045 | 140 | 0.63
I10579 | Chave de fenda chata 30 cm | ORSE |  | un | 0.0002 | 18.45 | 0
I10596 | Protetor auricular | ORSE |  | un | 0.0045 | 4.9 | 0.02
I10599 | Protetor solar fps 30 com 120ml | ORSE |  | un | 0.0018 | 35.9 | 0.06
I11240 | Alicate com isolamento | ORSE |  | un | 0.0002 | 22.9 | 0
I11241 | Alicate volt-amperimetro | ORSE |  | un | 0.0002 | 119.9 | 0.02
I11242 | Chave inglesa 12" | ORSE |  | un | 0.0001 | 47 | 0
I12892S | Luva raspa de couro, cano curto (punho *7* cm) | ORSE |  | par | 0.0023 | 7.26 | 0.02
I12893S | Bota de seguranca com biqueira de aco e colarinho acolchoado | ORSE |  | par | 0.0007 | 38.73 | 0.03
I12894S | Capa para chuva em pvc com forro de poliester, com capuz (amarela ou azul) | ORSE |  | un | 0.0002 | 10.49 | 0
I12895S | Capacete de seguranca aba frontal com suspensao de polietileno, sem jugular (classe b) | ORSE |  | un | 0.0006 | 8.07 | 0
[5 empty] | TOTAL MATERIAL: |  | 2.17
SERVICO |  | FONTE |  | UNID | COEFICIENTE | PREÇO UNITÁRIO | TOTAL
I10362 | Seguro de vida e acidente em grupo | ORSE |  | un | 0.0045 | 12.54 | 0.06
I10517 | Exames admissionais/demissionais (checkup) | ORSE |  | cj | 0.0004 | 300 | 0.12
I10761 | Refeição - café da manhã ( café com leite e dois pães com manteiga) | ORSE |  | un | 0.1018 | 4.5 | 0.46
[5 empty] | TOTAL SERVICO: |  | 0.64
[5 empty] | VALOR SEM ENCARGOS: |  | 2.81
[5 empty] | VALOR ENCARGOS: |  | 0
[5 empty] | VALOR COM ENCARGOS: |  | 2.81
[5 empty] | VALOR BDI (25.00%): |  | 0.7025
[5 empty] | VALOR COM BDI: |  | 3.51
S00079 - Forma plana para fundações, em tábuas de pinho, 02 usos (m2)
MAO DE OBRA |  | FONTE |  | UNID | COEFICIENTE | PREÇO UNITÁRIO | TOTAL
I01213S | Carpinteiro de formas | ORSE |  | h | 1.5 | 6.4108 | 9.62
I06111S | Servente de obras | ORSE |  | h | 1.5 | 4.5385 | 6.81
[5 empty] | TOTAL MAO DE OBRA: |  | 16.43
MATERIAL |  | FONTE |  | UNID | COEFICIENTE | PREÇO UNITÁRIO | TOTAL
I01569 | Madeira mista serrada (barrote) 6 x 6cm - 0,0036 m3/m (angelim, louro) | ORSE |  | m | 1 | 6.5 | 6.5
I02692S | Desmoldante protetor para formas de madeira, de base oleosaemulsionada em agua | ORSE |  | l | 0.015 | 6.75 | 0.1
I04509S | Tabua de madeira nao aparelhada *2,5 x 10 cm (1 x 4 ") pinus, mista ou equivalente da regiao | ORSE |  | m | 0.6 | 2.92 | 1.75
I05067S | Prego de aco polido com cabeca 16 x 24 (2 1/4 x 12) | ORSE |  | kg | 0.3 | 11.36 | 3.41
I06189S | Tabua de madeira nao aparelhada *2,5 x 30* cm, cedrinho ou equivalente da regiao | ORSE |  | m | 1.84 | 12.18 | 22.41
[5 empty] | TOTAL MATERIAL: |  | 34.17
SERVICO |  | FONTE |  | UNID | COEFICIENTE | PREÇO UNITÁRIO | TOTAL
S10549 | Encargos Complementares - Servente | ORSE |  | h | 1.5 | 2.94 | 4.41
S10551 | Encargos Complementares - Carpinteiro | ORSE |  | h | 1.5 | 2.87 | 4.31
[5 empty] | TOTAL SERVICO: |  | 8.72
[5 empty] | VALOR SEM ENCARGOS: |  | 59.32
[5 empty] | VALOR ENCARGOS (114.17%): |  | 18.94
[5 empty] | VALOR COM ENCARGOS: |  | 78.26
[5 empty] | VALOR BDI (25.00%): |  | 19.565
[5 empty] | VALOR COM BDI: |  | 97.83
S10551 - Encargos Complementares - Carpinteiro (h)
EQUIPAMENTO |  | FONTE |  | UNID | COEFICIENTE | PREÇO UNITÁRIO | TOTAL
I11248 | Furadeira e Parafusadeira eletrica Bosch ou Similar profissional | ORSE |  | un | 0.0001 | 300.3 | 0.03
I11249 | Serra circular eletrica portatil | ORSE |  | un | 0.0001 | 518 | 0.05
[5 empty] | TOTAL EQUIPAMENTO: |  | 0.08
MATERIAL |  | FONTE |  | UNID | COEFICIENTE | PREÇO UNITÁRIO | TOTAL
I00158 | Almoço (Participação do empregador) | ORSE |  | un | 0.1018 | 10 | 1.02
I00941 | Fardamento | ORSE |  | un | 0.0015 | 76.49 | 0.11
I01651 | Óculos branco proteção | ORSE |  | pr | 0.0007 | 5.9 | 0
I02378 | Vale transporte | ORSE |  | un | 0.0654 | 4 | 0.26
I10492 | Cesta Básica | ORSE |  | un | 0.0045 | 140 | 0.63
I10577 | Serrote 40cm | ORSE |  | un | 0.0001 | 29.79 | 0
I10578 | Formão grande | ORSE |  | un | 0.0002 | 15.15 | 0
I10579 | Chave de fenda chata 30 cm | ORSE |  | un | 0.0002 | 18.45 | 0
I10596 | Protetor auricular | ORSE |  | un | 0.0045 | 4.9 | 0.02
I10599 | Protetor solar fps 30 com 120ml | ORSE |  | un | 0.0018 | 35.9 | 0.06
I11244 | Martelo com unha | ORSE |  | un | 0.0002 | 24.93 | 0
I12892S | Luva raspa de couro, cano curto (punho *7* cm) | ORSE |  | par | 0.0023 | 7.26 | 0.02
I12893S | Bota de seguranca com biqueira de aco e colarinho acolchoado | ORSE |  | par | 0.0007 | 38.73 | 0.03
I12894S | Capa para chuva em pvc com forro de poliester, com capuz (amarela ou azul) | ORSE |  | un | 0.0002 | 10.49 | 0
I12895S | Capacete de seguranca aba frontal com suspensao de polietileno, sem jugular (classe b) | ORSE |  | un | 0.0006 | 8.07 | 0
[5 empty] | TOTAL MATERIAL: |  | 2.15
SERVICO |  | FONTE |  | UNID | COEFICIENTE | PREÇO UNITÁRIO | TOTAL
I10362 | Seguro de vida e acidente em grupo | ORSE |  | un | 0.0045 | 12.54 | 0.06
I10517 | Exames admissionais/demissionais (checkup) | ORSE |  | cj | 0.0004 | 300 | 0.12
I10761 | Refeição - café da manhã ( café com leite e dois pães com manteiga) | ORSE |  | un | 0.1018 | 4.5 | 0.46
[5 empty] | TOTAL SERVICO: |  | 0.64
[5 empty] | VALOR SEM ENCARGOS: |  | 2.88
[5 empty] | VALOR ENCARGOS: |  | 0
[5 empty] | VALOR COM ENCARGOS: |  | 2.88
[5 empty] | VALOR BDI (25.00%): |  | 0.72
[5 empty] | VALOR COM BDI: |  | 3.6
S00126 - Concreto simples fabricado na obra, fck=15 mpa, lançado e adensado (m3)
SERVICO |  | FONTE |  | UNID | COEFICIENTE | PREÇO UNITÁRIO | TOTAL
S00125 | Concreto simples fck= 15 MPA (b1/b2), fabricado na obra, sem lançamento e adensamento | ORSE |  | m3 | 1 | 330.85 | 330.85
S07692 | Lançamento de concreto simples fabricado na obra, inclusive adensamento e acabamento em peças da superestrutura | ORSE |  | m3 | 1 | 20.44 | 20.44
[5 empty] | TOTAL SERVICO: |  | 351.29
[5 empty] | VALOR SEM ENCARGOS: |  | 351.29
[5 empty] | VALOR ENCARGOS (114.17%): |  | 46.35
[5 empty] | VALOR COM ENCARGOS: |  | 397.64
[5 empty] | VALOR BDI (25.00%): |  | 99.41
[5 empty] | VALOR COM BDI: |  | 497.05
S00125 - Concreto simples fck= 15 MPA (b1/b2), fabricado na obra, sem lançamento e adensamento (m3)
MAO DE OBRA |  | FONTE |  | UNID | COEFICIENTE | PREÇO UNITÁRIO | TOTAL
I06111S | Servente de obras | ORSE |  | h | 6 | 4.5385 | 27.23
[5 empty] | TOTAL MAO DE OBRA: |  | 27.23
MATERIAL |  | FONTE |  | UNID | COEFICIENTE | PREÇO UNITÁRIO | TOTAL
I00367S | Areia grossa - posto jazida/fornecedor (retirado na jazida,sem transporte) | ORSE |  | m3 | 0.913 | 85 | 77.61
I01379S | Cimento portland composto cp ii-32 | ORSE |  | kg | 293 | 0.52 | 152.36
I04718S | Pedra britada n. 2 (19 a 38 mm) posto pedreira/fornecedor, sem frete | ORSE |  | m3 | 0.627 | 67 | 42.01
I04721S | Pedra britada n. 1 (9,5 a 19 mm) posto pedreira/fornecedor,sem frete | ORSE |  | m3 | 0.209 | 67 | 14
[5 empty] | TOTAL MATERIAL: |  | 285.98
SERVICO |  | FONTE |  | UNID | COEFICIENTE | PREÇO UNITÁRIO | TOTAL
S10549 | Encargos Complementares - Servente | ORSE |  | h | 6 | 2.94 | 17.64
[5 empty] | TOTAL SERVICO: |  | 17.64
[5 empty] | VALOR SEM ENCARGOS: |  | 330.85
[5 empty] | VALOR ENCARGOS (114.17%): |  | 31.36
[5 empty] | VALOR COM ENCARGOS: |  | 362.21
[5 empty] | VALOR BDI (25.00%): |  | 90.5525
[5 empty] | VALOR COM BDI: |  | 452.76
S07692 - Lançamento de concreto simples fabricado na obra, inclusive adensamento e acabamento em peças da superestrutura (m3)
MAO DE OBRA |  | FONTE |  | UNID | COEFICIENTE | PREÇO UNITÁRIO | TOTAL
I00378S | Armador | ORSE |  | h | 0.18 | 6.4108 | 1.15
I01213S | Carpinteiro de formas | ORSE |  | h | 0.36 | 6.4108 | 2.31
I04750S | Pedreiro | ORSE |  | h | 0.36 | 6.4108 | 2.31
I06111S | Servente de obras | ORSE |  | h | 1.62 | 4.5385 | 7.35
[5 empty] | TOTAL MAO DE OBRA: |  | 13.12
SERVICO |  | FONTE |  | UNID | COEFICIENTE | PREÇO UNITÁRIO | TOTAL
S10549 | Encargos Complementares - Servente | ORSE |  | h | 1.62 | 2.94 | 4.76
S10550 | Encargos Complementares - Pedreiro | ORSE |  | h | 0.36 | 2.86 | 1.03
S10551 | Encargos Complementares - Carpinteiro | ORSE |  | h | 0.36 | 2.87 | 1.03
S10555 | Encargos Complementares - Armador | ORSE |  | h | 0.18 | 2.79 | 0.5
[5 empty] | TOTAL SERVICO: |  | 7.32
[5 empty] | VALOR SEM ENCARGOS: |  | 20.44
[5 empty] | VALOR ENCARGOS (114.17%): |  | 15
[5 empty] | VALOR COM ENCARGOS: |  | 35.44
[5 empty] | VALOR BDI (25.00%): |  | 8.86
[5 empty] | VALOR COM BDI: |  | 44.3
S10555 - Encargos Complementares - Armador (h)
MATERIAL |  | FONTE |  | UNID | COEFICIENTE | PREÇO UNITÁRIO | TOTAL
I00158 | Almoço (Participação do empregador) | ORSE |  | un | 0.1018 | 10 | 1.02
I00941 | Fardamento | ORSE |  | un | 0.0015 | 76.49 | 0.11
I01651 | Óculos branco proteção | ORSE |  | pr | 0.0008 | 5.9 | 0
I02378 | Vale transporte | ORSE |  | un | 0.0654 | 4 | 0.26
I10492 | Cesta Básica | ORSE |  | un | 0.0045 | 140 | 0.63
I10585 | Arco de serra | ORSE |  | un | 0.0002 | 21.25 | 0
I10586 | Torquesa | ORSE |  | un | 0.0002 | 17.9 | 0
I10596 | Protetor auricular | ORSE |  | un | 0.0045 | 4.9 | 0.02
I10599 | Protetor solar fps 30 com 120ml | ORSE |  | un | 0.0018 | 35.9 | 0.06
I12892S | Luva raspa de couro, cano curto (punho *7* cm) | ORSE |  | par | 0.0023 | 7.26 | 0.02
I12893S | Bota de seguranca com biqueira de aco e colarinho acolchoado | ORSE |  | par | 0.0008 | 38.73 | 0.03
I12894S | Capa para chuva em pvc com forro de poliester, com capuz (amarela ou azul) | ORSE |  | un | 0.0002 | 10.49 | 0
I12895S | Capacete de seguranca aba frontal com suspensao de polietileno, sem jugular (classe b) | ORSE |  | un | 0.0006 | 8.07 | 0
[5 empty] | TOTAL MATERIAL: |  | 2.15
SERVICO |  | FONTE |  | UNID | COEFICIENTE | PREÇO UNITÁRIO | TOTAL
I10362 | Seguro de vida e acidente em grupo | ORSE |  | un | 0.0045 | 12.54 | 0.06
I10517 | Exames admissionais/demissionais (checkup) | ORSE |  | cj | 0.0004 | 300 | 0.12
I10761 | Refeição - café da manhã ( café com leite e dois pães com manteiga) | ORSE |  | un | 0.1018 | 4.5 | 0.46
[5 empty] | TOTAL SERVICO: |  | 0.64
[5 empty] | VALOR SEM ENCARGOS: |  | 2.79
[5 empty] | VALOR ENCARGOS: |  | 0
[5 empty] | VALOR COM ENCARGOS: |  | 2.79
[5 empty] | VALOR BDI (25.00%): |  | 0.6975
[5 empty] | VALOR COM BDI: |  | 3.49
S00140 - Aço CA - 50 Ø 6,3 a 12,5mm, inclusive corte, dobragem, montagem e colocacao de ferragens nas formas, para superestruturas e fundações (kg)
MAO DE OBRA |  | FONTE |  | UNID | COEFICIENTE | PREÇO UNITÁRIO | TOTAL
I00378S | Armador | ORSE |  | h | 0.08 | 6.4108 | 0.51
I06111S | Servente de obras | ORSE |  | h | 0.08 | 4.5385 | 0.36
[5 empty] | TOTAL MAO DE OBRA: |  | 0.87
MATERIAL |  | FONTE |  | UNID | COEFICIENTE | PREÇO UNITÁRIO | TOTAL
I00081 | Aço ca-50 6,3 a 12,5 mm | ORSE |  | kg | 1 | 5.33 | 5.33
I00337S | Arame recozido 18 bwg, 1,25 mm (0,01 kg/m) | ORSE |  | kg | 0.02 | 13 | 0.26
[5 empty] | TOTAL MATERIAL: |  | 5.59
SERVICO |  | FONTE |  | UNID | COEFICIENTE | PREÇO UNITÁRIO | TOTAL
S10549 | Encargos Complementares - Servente | ORSE |  | h | 0.08 | 2.94 | 0.24
S10555 | Encargos Complementares - Armador | ORSE |  | h | 0.08 | 2.79 | 0.22
[5 empty] | TOTAL SERVICO: |  | 0.46
[5 empty] | VALOR SEM ENCARGOS: |  | 6.92
[5 empty] | VALOR ENCARGOS (114.17%): |  | 0.99
[5 empty] | VALOR COM ENCARGOS: |  | 7.91
[5 empty] | VALOR BDI (25.00%): |  | 1.9775
[5 empty] | VALOR COM BDI: |  | 9.89
S00155 - Alvenaria tijolo cerâmico maciço (4x9x17), esp = 0,09m (singela), com argamassa traço t5 - 1:2:8 (cimento / cal / areia) c/ junta de 2,0cm (m2)
MAO DE OBRA |  | FONTE |  | UNID | COEFICIENTE | PREÇO UNITÁRIO | TOTAL
I04750S | Pedreiro | ORSE |  | h | 1.96 | 6.4108 | 12.57
[5 empty] | TOTAL MAO DE OBRA: |  | 12.57
MATERIAL |  | FONTE |  | UNID | COEFICIENTE | PREÇO UNITÁRIO | TOTAL
I02212 | Tijolo maciço 4 x 9 x 17cm | ORSE |  | un | 96 | 0.24 | 23.04
[5 empty] | TOTAL MATERIAL: |  | 23.04
SERVICO |  | FONTE |  | UNID | COEFICIENTE | PREÇO UNITÁRIO | TOTAL
S03308 | Argamassa em volume - cimento, cal e areia traço t-5 (1:2:8) - 1 saco cimento 50 kg / 2 sacos cal 20 kg / 8 padiolas de areia dim 0.35 x 0.45 x 0.13 m - Confecção mecânica e transporte | ORSE |  | m3 | 0.056 | 349.85 | 19.59
S10550 | Encargos Complementares - Pedreiro | ORSE |  | h | 1.96 | 2.86 | 5.61
[5 empty] | TOTAL SERVICO: |  | 25.2
[5 empty] | VALOR SEM ENCARGOS: |  | 60.81
[5 empty] | VALOR ENCARGOS (114.17%): |  | 15.58
[5 empty] | VALOR COM ENCARGOS: |  | 76.39
[5 empty] | VALOR BDI (25.00%): |  | 19.0975
[5 empty] | VALOR COM BDI: |  | 95.49
S03308 - Argamassa em volume - cimento, cal e areia traço t-5 (1:2:8) - 1 saco cimento 50 kg / 2 sacos cal 20 kg / 8 padiolas de areia dim 0.35 x 0.45 x 0.13 m - Confecção mecânica e transporte (m3)
MAO DE OBRA |  | FONTE |  | UNID | COEFICIENTE | PREÇO UNITÁRIO | TOTAL
I06111S | Servente de obras | ORSE |  | h | 4 | 4.5385 | 18.15
[5 empty] | TOTAL MAO DE OBRA: |  | 18.15
MATERIAL |  | FONTE |  | UNID | COEFICIENTE | PREÇO UNITÁRIO | TOTAL
I00367S | Areia grossa - posto jazida/fornecedor (retirado na jazida,sem transporte) | ORSE |  | m3 | 1.216 | 85 | 103.36
I01106S | Cal hidratada ch-i para argamassas | ORSE |  | kg | 182 | 0.67 | 121.94
I01379S | Cimento portland composto cp ii-32 | ORSE |  | kg | 182 | 0.52 | 94.64
[5 empty] | TOTAL MATERIAL: |  | 319.94
SERVICO |  | FONTE |  | UNID | COEFICIENTE | PREÇO UNITÁRIO | TOTAL
S10549 | Encargos Complementares - Servente | ORSE |  | h | 4 | 2.94 | 11.76
[5 empty] | TOTAL SERVICO: |  | 11.76
[5 empty] | VALOR SEM ENCARGOS: |  | 349.85
[5 empty] | VALOR ENCARGOS (114.17%): |  | 20.91
[5 empty] | VALOR COM ENCARGOS: |  | 370.76
[5 empty] | VALOR BDI (25.00%): |  | 92.69
[5 empty] | VALOR COM BDI: |  | 463.45
S02497 - Escavação manual de vala ou cava em material de 1ª categoria, profundidade até 1,50m (m3)
MAO DE OBRA |  | FONTE |  | UNID | COEFICIENTE | PREÇO UNITÁRIO | TOTAL
I06111S | Servente de obras | ORSE |  | h | 3 | 4.5385 | 13.62
[5 empty] | TOTAL MAO DE OBRA: |  | 13.62
SERVICO |  | FONTE |  | UNID | COEFICIENTE | PREÇO UNITÁRIO | TOTAL
S10549 | Encargos Complementares - Servente | ORSE |  | h | 3 | 2.94 | 8.82
[5 empty] | TOTAL SERVICO: |  | 8.82
[5 empty] | VALOR SEM ENCARGOS: |  | 22.44
[5 empty] | VALOR ENCARGOS (114.17%): |  | 15.65
[5 empty] | VALOR COM ENCARGOS: |  | 38.09
[5 empty] | VALOR BDI (25.00%): |  | 9.5225
[5 empty] | VALOR COM BDI: |  | 47.61
S03310 - Chapisco em parede com argamassa traço t1 - 1:3 (cimento / areia) - Revisado 08/2015 (m2)
MAO DE OBRA |  | FONTE |  | UNID | COEFICIENTE | PREÇO UNITÁRIO | TOTAL
I04750S | Pedreiro | ORSE |  | h | 0.1 | 6.4108 | 0.64
I06111S | Servente de obras | ORSE |  | h | 0.1 | 4.5385 | 0.45
[5 empty] | TOTAL MAO DE OBRA: |  | 1.09
SERVICO |  | FONTE |  | UNID | COEFICIENTE | PREÇO UNITÁRIO | TOTAL
S01903 | Argamassa cimento e areia traço t-1 (1:3) - 1 saco cimento 50kg / 3 padiolas areia dim. 0.35 x 0.45 x 0.23 m - Confecção mecânica e transporte | ORSE |  | m3 | 0.005 | 356.85 | 1.78
S10549 | Encargos Complementares - Servente | ORSE |  | h | 0.1 | 2.94 | 0.29
S10550 | Encargos Complementares - Pedreiro | ORSE |  | h | 0.1 | 2.86 | 0.29
[5 empty] | TOTAL SERVICO: |  | 2.36
[5 empty] | VALOR SEM ENCARGOS: |  | 3.45
[5 empty] | VALOR ENCARGOS (114.17%): |  | 1.35
[5 empty] | VALOR COM ENCARGOS: |  | 4.8
[5 empty] | VALOR BDI (25.00%): |  | 1.2
[5 empty] | VALOR COM BDI: |  | 6
S03317 - Reboco especial de parede 2cm com argamassa traço t1 - 1:3 (cimento / areia) (m2)
MAO DE OBRA |  | FONTE |  | UNID | COEFICIENTE | PREÇO UNITÁRIO | TOTAL
I04750S | Pedreiro | ORSE |  | h | 0.6 | 6.4108 | 3.85
I06111S | Servente de obras | ORSE |  | h | 0.6 | 4.5385 | 2.72
[5 empty] | TOTAL MAO DE OBRA: |  | 6.57
SERVICO |  | FONTE |  | UNID | COEFICIENTE | PREÇO UNITÁRIO | TOTAL
S01903 | Argamassa cimento e areia traço t-1 (1:3) - 1 saco cimento 50kg / 3 padiolas areia dim. 0.35 x 0.45 x 0.23 m - Confecção mecânica e transporte | ORSE |  | m3 | 0.02 | 356.85 | 7.14
S10549 | Encargos Complementares - Servente | ORSE |  | h | 0.6 | 2.94 | 1.76
S10550 | Encargos Complementares - Pedreiro | ORSE |  | h | 0.6 | 2.86 | 1.72
[5 empty] | TOTAL SERVICO: |  | 10.62
[5 empty] | VALOR SEM ENCARGOS: |  | 17.19
[5 empty] | VALOR ENCARGOS (114.17%): |  | 7.93
[5 empty] | VALOR COM ENCARGOS: |  | 25.12
[5 empty] | VALOR BDI (25.00%): |  | 6.28
[5 empty] | VALOR COM BDI: |  | 31.4
1 A 00 716 00 - Areia comercial ( m3)
MATERIAIS |  |  |  | UNID | CONSUMO | VALOR UNITÁRIO | CUSTO UNITÁRIO
M704 | Areia lavada |  |  | m3 | 1 | 68.5 | 68.5
[5 empty] | TOTAL MATERIAIS: |  | 68.5
[5 empty] | Custo Direto Total: |  | 68.5
[5 empty] | VALOR SEM ENCARGOS: |  | 68.5
[5 empty] | VALOR ENCARGOS: |  | 0
[5 empty] | VALOR COM ENCARGOS: |  | 68.5
[5 empty] | VALOR BDI (25.00%): |  | 17.125
[5 empty] | VALOR COM BDI: |  | 85.63

## CURVA ABC SERVICOS
CÓDIGO | DESCRIÇÃO | FONTE | TIPO | UNIDADE | QUANTIDADE | PREÇO UNITÁRIO | PREÇO TOTAL | % | ACUMUL. % | CL
72136 | PISO INDUSTRIAL DE ALTA RESISTENCIA, ESPESSURA 8MM, INCLUSO JUNTAS DE DILATACAO PLASTICAS E POLIMENTO MECANIZADO | SINAPI | SERVICO | M2 | 734.4 | 101.5 | 74541.6 | 11.832 | 11.832 | A
73970/002 | ESTRUTURA METALICA EM ACO ESTRUTURAL PERFIL ?I? 6?? X 3 3/8?? | SINAPI | SERVICO | KG | 7255 | 9.59 | 69575.45 | 11.0437 | 22.8757 | A
94213 | TELHAMENTO COM TELHA DE AÇO/ALUMÍNIO E = 0,5 MM, COM ATÉ 2 ÁGUAS, INCLUSO IÇAMENTO. AF_07/2019 | SINAPI | SERVICO | M2 | 1030.4 | 49.43 | 50932.672 | 8.0845 | 30.9602 | A
00001525 | CONCRETO USINADO BOMBEAVEL, CLASSE DE RESISTENCIA C30, COM BRITA 0 E 1, SLUMP = 100 +/- 20 MM, INCLUI SERVICO DE BOMBEAMENTO (NBR 8953) | SINAPI | MATERIAL | M3 | 83.65 | 443.24 | 37077.026 | 5.8852 | 36.8455 | A
00010966 | PERFIL "U" DE ACO LAMINADO, "U" 152 X 15,6 | SINAPI | MATERIAL | KG | 5000 | 7.21 | 36050 | 5.7222 | 42.5677 | A
72815 | APLICACAO DE TINTA A BASE DE EPOXI SOBRE PISO | SINAPI | SERVICO | M2 | 480 | 60.44 | 29011.2 | 4.6049 | 47.1726 | A
74244/001 | ALAMBRADO PARA QUADRA POLIESPORTIVA, ESTRUTURADO POR TUBOS DE ACO GALVANIZADO, COM COSTURA, DIN 2440, DIAMETRO 2", COM TELA DE ARAME GALVANIZADO, FIO 14 BWG E MALHA QUADRADA 5X5CM | SINAPI | SERVICO | M2 | 201 | 144.05 | 28954.05 | 4.5959 | 51.7685 | B
95468 | PINTURA ESMALTE BRILHANTE (2 DEMAOS) SOBRE SUPERFICIE METALICA, INCLUSIVE PROTECAO COM ZARCAO (1 DEMAO) | SINAPI | SERVICO | M2 | 490 | 45.45 | 22270.5 | 3.535 | 55.3035 | B
92915 | ARMAÇÃO DE ESTRUTURAS DE CONCRETO ARMADO, EXCETO VIGAS, PILARES, LAJES E FUNDAÇÕES, UTILIZANDO AÇO CA-60 DE 5,0 MM - MONTAGEM. AF_12/2015 | SINAPI | SERVICO | KG | 1633.77 | 13.14 | 21467.7378 | 3.4076 | 58.7111 | B
92399 | EXECUÇÃO DE VIA EM PISO INTERTRAVADO, COM BLOCO RETANGULAR COR NATURAL DE 20 X 10 CM, ESPESSURA 8 CM. AF_12/2015 | SINAPI | SERVICO | M2 | 274.27 | 58.79 | 16124.3333 | 2.5594 | 61.2705 | B
90779 | ENGENHEIRO CIVIL DE OBRA SENIOR COM ENCARGOS COMPLEMENTARES | SINAPI | SERVICO | H | 96 | 148.78 | 14282.88 | 2.2671 | 63.5376 | B
S03161 | Luminária com proteção em tela galvanizada, incl. lâmpada vapor metálico 400w e reator, tecnolux, ref: lm 260 v/5 (ou similar) | ORSE | SERVICO | un | 20 | 654.3 | 13086 | 2.0771 | 65.6148 | B
73924/002 | PINTURA ESMALTE ACETINADO, DUAS DEMAOS, SOBRE SUPERFICIE METALICA | SINAPI | SERVICO | M2 | 402 | 30.76 | 12365.52 | 1.9628 | 67.5775 | B
2306012 | Estaca Strauss D = 45 cm - confecção (40 CM E 50 CM) | SICRO NOVO | SERVICO | m | 400 | 24.65 | 9860 | 1.5651 | 69.1426 | B
00011149 | PRIMER EPOXI | SINAPI | MATERIAL | GL | 40 | 232.71 | 9308.4 | 1.4775 | 70.6201 | B
92425 | MONTAGEM E DESMONTAGEM DE FÔRMA DE PILARES RETANGULARES E ESTRUTURAS SIMILARES COM ÁREA MÉDIA DAS SEÇÕES MAIOR QUE 0,25 M², PÉ-DIREITO DUPLO, EM CHAPA DE MADEIRA COMPENSADA RESINADA, 6 UTILIZAÇÕES. AF_12/2015 | SINAPI | SERVICO | M2 | 125.52 | 73.21 | 9189.3192 | 1.4586 | 72.0788 | B
85180 | PLANTIO DE GRAMA ESMERALDA EM ROLO | SINAPI | SERVICO | M2 | 296 | 28.13 | 8326.48 | 1.3217 | 73.4004 | B
79467 | PINTURA COM TINTA A BASE DE BORRACHA CLORADA , DE FAIXAS DE DEMARCACAO, EM QUADRA POLIESPORTIVA, 5 CM DE LARGURA. | SINAPI | SERVICO | ML | 480 | 15.81 | 7588.8 | 1.2046 | 74.605 | B
078212 | CABO COBRE NU CORDOALHA 7 FIOS 1/0 AWG - 50mm2 | SBC | ATERRAMENTO | M | 152.87 | 48.14 | 7359.1618 | 1.1681 | 75.7731 | B
96536 | FABRICAÇÃO, MONTAGEM E DESMONTAGEM DE FÔRMA PARA VIGA BALDRAME, EM MADEIRA SERRADA, E=25 MM, 4 UTILIZAÇÕES. AF_06/2017 - BALDRAME | SINAPI | SERVICO | M2 | 114.85 | 60.15 | 6908.2275 | 1.0965 | 76.8696 | B
92763 | ARMAÇÃO DE PILAR OU VIGA DE UMA ESTRUTURA CONVENCIONAL DE CONCRETO ARMADO EM UM EDIFÍCIO DE MÚLTIPLOS PAVIMENTOS UTILIZANDO AÇO CA-50 DE 12,5 MM - MONTAGEM. AF_12/2015 | SINAPI | SERVICO | KG | 888.1 | 7.68 | 6820.608 | 1.0826 | 77.9523 | B
96534 | FABRICAÇÃO, MONTAGEM E DESMONTAGEM DE FÔRMA PARA BLOCO DE COROAMENTO, EM MADEIRA SERRADA, E=25 MM, 4 UTILIZAÇÕES. AF_06/2017 | SINAPI | SERVICO | M2 | 88.2 | 70.28 | 6198.696 | 0.98392 | 78.9362 | B
94275 | ASSENTAMENTO DE GUIA (MEIO-FIO) EM TRECHO RETO, CONFECCIONADA EM CONCRETO PRÉ-FABRICADO, DIMENSÕES 100X15X13X20 CM (COMPRIMENTO X BASE INFERIOR X BASE SUPERIOR X ALTURA), PARA URBANIZAÇÃO INTERNA DE EMPREENDIMENTOS. AF_06/2016_P | SINAPI | SERVICO | M | 144 | 42.89 | 6176.16 | 0.98034 | 79.9165 | B
C0327 | ATERRAMENTO COMPLETO C/ 3 HASTES COPPERWELD P/PÁRA-RAIOS | SEINFRA | SERVICO | CJ | 7 | 877.1 | 6139.7 | 0.97455 | 80.8911 | C
99059 | LOCACAO CONVENCIONAL DE OBRA, UTILIZANDO GABARITO DE TÁBUAS CORRIDAS PONTALETADAS A CADA 2,00M - 2 UTILIZAÇÕES. AF_10/2018 | SINAPI | SERVICO | M | 129.22 | 45.41 | 5867.8802 | 0.93141 | 81.8225 | C
96543 | ARMAÇÃO DE BLOCO, VIGA BALDRAME E SAPATA UTILIZANDO AÇO CA-60 DE 5 MM - MONTAGEM. AF_06/2017 - BALDRAME | SINAPI | SERVICO | KG | 357.5 | 14.33 | 5122.975 | 0.81317 | 82.6357 | C
96521 | ESCAVAÇÃO MECANIZADA PARA BLOCO DE COROAMENTO OU SAPATA, COM PREVISÃO DE FÔRMA, COM RETROESCAVADEIRA. AF_06/2017 - SAPATAS | SINAPI | SERVICO | M3 | 127 | 39.24 | 4983.48 | 0.79103 | 83.4267 | C
95578 | MONTAGEM DE ARMADURA LONGITUDINAL/TRANSVERSAL DE ESTACAS DE SEÇÃO CIRCULAR, DIÂMETRO = 12,5 MM. AF_11/2016 | SINAPI | SERVICO | KG | 600 | 7.98 | 4788 | 0.76 | 84.1867 | C
5502585 | Escavação, carga e transporte de material de 2ª categoria - DMT de 50 a 200 m - caminho de serviço em leito natural - com escavadeira e caminhão basculante de 14 m³ | SICRO NOVO | SERVICO | m³ | 779 | 5.95 | 4635.05 | 0.73572 | 84.9224 | C
C1436 | GRELHA DE FERRO P/ CALHAS E CAIXAS | SEINFRA | SERVICO | M2 | 22.8 | 191.89 | 4375.092 | 0.69446 | 85.6169 | C
00010777 | LOCACAO DE CONTAINER 2,30 X 4,30 M, ALT. 2,50 M, PARA SANITARIO, COM 3 BACIAS, 4 CHUVEIROS, 1 LAVATORIO E 1 MICTORIO | SINAPI | MATERIAL | MES | 6 | 723.83 | 4342.98 | 0.68936 | 86.3062 | C
68053 | FORNECIMENTO/INSTALACAO LONA PLASTICA PRETA, PARA IMPERMEABILIZACAO, ESPESSURA 150 MICRAS. | SINAPI | SERVICO | M2 | 734.4 | 5.9 | 4332.96 | 0.68777 | 86.994 | C
88315 | SERRALHEIRO COM ENCARGOS COMPLEMENTARES | SINAPI | SERVICO | H | 180 | 23.19 | 4174.2 | 0.66257 | 87.6566 | C
S01900 | Fornecimento e instalação de rede de proteção em nylon malha 10 x 10 cm para quadra de esporte | ORSE | SERVICO | m² | 265 | 15 | 3975 | 0.63095 | 88.2875 | C
98557 | IMPERMEABILIZAÇÃO DE SUPERFÍCIE COM EMULSÃO ASFÁLTICA, 2 DEMÃOS AF_06/2018 | SINAPI | SERVICO | M2 | 104 | 36.91 | 3838.64 | 0.60931 | 88.8968 | C
00025398 | CONJUNTO PARA FUTSAL COM TRAVES OFICIAIS DE 3,00 X 2,00 M EM TUBO DE ACO GALVANIZADO 3" COM REQUADRO EM TUBO DE 1", PINTURA EM PRIMER COM TINTA ESMALTE SINTETICO E REDES DE POLIETILENO FIO 4 MM | SINAPI | MATERIAL | UN | 1 | 3652.89 | 3652.89 | 0.57982 | 89.4767 | C
88316 | SERVENTE COM ENCARGOS COMPLEMENTARES | SINAPI | SERVICO | H | 180 | 19.58 | 3524.4 | 0.55943 | 90.0361 | C
PJ 20.05.0200 (/) | Aterro com terra preta simples, para execucao de gramados. | SCO | SERVICO | m3 | 14.8 | 234.21 | 3466.308 | 0.55021 | 90.5863 | C
96545 | ARMAÇÃO DE BLOCO, VIGA BALDRAME OU SAPATA UTILIZANDO AÇO CA-50 DE 8 MM - MONTAGEM. AF_06/2017 - BALDRAME | SINAPI | SERVICO | KG | 262.05 | 11.9 | 3118.395 | 0.49498 | 91.0813 | C
0903845 | Lastro de brita comercial - espalhamento mecânico | SICRO NOVO | SERVICO | m³ | 38.8 | 76.94 | 2985.272 | 0.47385 | 91.5551 | C
97083 | COMPACTAÇÃO MECÂNICA DE SOLO PARA EXECUÇÃO DE RADIER, COM COMPACTADOR DE SOLOS A PERCUSSÃO. AF_09/2017 - PISO QUADRA | SINAPI | SERVICO | M2 | 1006.88 | 2.94 | 2960.2272 | 0.46988 | 92.025 | C
S04654 | Locação de container - Almoxarifado com banheiro - 6,00 x 2,30m | ORSE | SERVICO | mês | 6 | 493.16 | 2958.96 | 0.46968 | 92.4947 | C
3 S 08 102 51 | Limpeza | SICRO | SERVICO | m | 1000 | 2.82 | 2820 | 0.44762 | 92.9423 | C
C1347 | ESTRUTURA METÁLICA C/ TABELAS DE BASQUETE | SEINFRA | SERVICO | CJ | 1 | 2681.06 | 2681.06 | 0.42556 | 93.3679 | C
92980 | CABO DE COBRE FLEXÍVEL ISOLADO, 10 MM², ANTI-CHAMA 0,6/1,0 KV, PARA DISTRIBUIÇÃO - FORNECIMENTO E INSTALAÇÃO. AF_12/2015 | SINAPI | SERVICO | M | 300 | 7.94 | 2382 | 0.37809 | 93.746 | C
S06387 | *Caixa de passagem cp2-080 (60x60x80cm) | ORSE | SERVICO | un | 5 | 475.85 | 2379.25 | 0.37766 | 94.1236 | C
95305 | TEXTURA ACRÍLICA, APLICAÇÃO MANUAL EM PAREDE, UMA DEMÃO. AF_09/2016 | SINAPI | SERVICO | M2 | 147 | 15.66 | 2302.02 | 0.3654 | 94.489 | C
96547 | ARMAÇÃO DE BLOCO, VIGA BALDRAME OU SAPATA UTILIZANDO AÇO CA-50 DE 12,5 MM - MONTAGEM. AF_06/2017 | SINAPI | SERVICO | KG | 258.9 | 8.63 | 2234.307 | 0.35465 | 94.8437 | C
00025399 | CONJUNTO PARA QUADRA DE VOLEI COM POSTES EM TUBO DE ACO GALVANIZADO 3", H = *255* CM, PINTURA EM TINTA ESMALTE SINTETICO, REDE DE NYLON COM 2 MM, MALHA 10 X 10 CM E ANTENAS OFICIAIS EM FIBRA DE VIDRO | SINAPI | MATERIAL | UN | 1 | 2217.61 | 2217.61 | 0.352 | 95.1957 | C
74209/001 | PLACA DE OBRA EM CHAPA DE ACO GALVANIZADO | SINAPI | SERVICO | M2 | 5.63 | 390.85 | 2200.4855 | 0.34928 | 95.545 | C
96546 | ARMAÇÃO DE BLOCO, VIGA BALDRAME OU SAPATA UTILIZANDO AÇO CA-50 DE 10 MM - MONTAGEM. AF_06/2017 - BALDRAME | SINAPI | SERVICO | KG | 220.62 | 9.75 | 2151.045 | 0.34144 | 95.8864 | C
41598 | ENTRADA PROVISORIA DE ENERGIA ELETRICA AEREA TRIFASICA 40A EM POSTE MADEIRA | SINAPI | SERVICO | UN | 1 | 2128.9 | 2128.9 | 0.33792 | 96.2243 | C
95584 | MONTAGEM DE ARMADURA TRANSVERSAL DE ESTACAS DE SEÇÃO CIRCULAR, DIÂMETRO = 6,3 MM. AF_11/2016 | SINAPI | SERVICO | KG | 173.53 | 11.19 | 1941.8007 | 0.30822 | 96.5325 | C
96525 | ESCAVAÇÃO MECANIZADA PARA VIGA BALDRAME, COM PREVISÃO DE FÔRMA, COM MINI-ESCAVADEIRA. AF_06/2017 - BALDRAME | SINAPI | SERVICO | M3 | 49 | 37.78 | 1851.22 | 0.29384 | 96.8264 | C
92759 | ARMAÇÃO DE PILAR OU VIGA DE UMA ESTRUTURA CONVENCIONAL DE CONCRETO ARMADO EM UM EDIFÍCIO DE MÚLTIPLOS PAVIMENTOS UTILIZANDO AÇO CA-60 DE 5,0 MM - MONTAGEM. AF_12/2015 | SINAPI | SERVICO | KG | 136.42 | 11.83 | 1613.8486 | 0.25617 | 97.0825 | C
00002504 | ELETRODUTO FLEXIVEL, EM ACO GALVANIZADO, REVESTIDO EXTERNAMENTE COM PVC PRETO, DIAMETRO EXTERNO DE 25 MM (3/4"), TIPO SEALTUBO | SINAPI | MATERIAL | M | 110 | 14.43 | 1587.3 | 0.25195 | 97.3345 | C
00010541 | CALHA/CANALETA DE CONCRETO SIMPLES, TIPO MEIA CANA, D = 30 CM, PARA AGUA PLUVIAL | SINAPI | MATERIAL | M | 76 | 19.83 | 1507.08 | 0.23922 | 97.5737 | C
91926 | CABO DE COBRE FLEXÍVEL ISOLADO, 2,5 MM², ANTI-CHAMA 450/750 V, PARA CIRCUITOS TERMINAIS - FORNECIMENTO E INSTALAÇÃO. AF_12/2015 | SINAPI | SERVICO | M | 450 | 3.23 | 1453.5 | 0.23071 | 97.8044 | C
078200 | CABO COBRE NU CORDOALHA PARA ATERRAMENTO 19 FIOS 1 AWG 35mm2 | SBC | ATERRAMENTO | M | 39.2 | 33.99 | 1332.408 | 0.21149 | 98.0159 | C
078202 | CABO DE COBRE NU 7 FIOS 25mm2 | SBC | ATERRAMENTO | M | 39.2 | 32 | 1254.4 | 0.19911 | 98.215 | C
95602 | ARRASAMENTO MECANICO DE ESTACA DE CONCRETO ARMADO, DIAMETROS DE 41 CM A 60 CM. AF_11/2016 | SINAPI | SERVICO | UN | 40 | 29.54 | 1181.6 | 0.18756 | 98.4026 | C
S08579 | Assentamento de tubo de concreto poroso - canaleta | ORSE | SERVICO | m | 111 | 10.49 | 1164.39 | 0.18482 | 98.5874 | C
92760 | ARMAÇÃO DE PILAR OU VIGA DE UMA ESTRUTURA CONVENCIONAL DE CONCRETO ARMADO EM UM EDIFÍCIO DE MÚLTIPLOS PAVIMENTOS UTILIZANDO AÇO CA-50 DE 6,3 MM - MONTAGEM. AF_12/2015 | SINAPI | SERVICO | KG | 88.74 | 10.46 | 928.2204 | 0.14734 | 98.7348 | C
00012583 | TUBO DE CONCRETO SIMPLES POROSO, MACHO/FEMEA, DN 200 MM | SINAPI | MATERIAL | M | 35 | 25.89 | 906.15 | 0.14383 | 98.8786 | C
IT 24.52.0150 (/) | Chave comutadora com botao XB2 BD21 ou similar. Fornecimento e instalacao.(desonerado) | SCO | SERVICO | un | 5 | 124.68 | 623.4 | 0.098952 | 98.9775 | C
93382 | REATERRO MANUAL DE VALAS COM COMPACTAÇÃO MECANIZADA. AF_04/2016 - SAPATAS | SINAPI | SERVICO | M3 | 18.37 | 29.66 | 544.8542 | 0.086485 | 99.064 | C
74166/001 | CAIXA DE INSPEÇÃO EM CONCRETO PRÉ-MOLDADO DN 60CM COM TAMPA H= 60CM - FORNECIMENTO E INSTALACAO | SINAPI | SERVICO | UN | 2 | 269.14 | 538.28 | 0.085441 | 99.1495 | C
I06596 | Eletroduto corrugado flexivel Ø 2" em PEAD, tipo Kanaduto/SW (Kanaflex ou similar) | ORSE | MATERIAL | m | 100 | 4.88 | 488 | 0.07746 | 99.2269 | C
92267 | FABRICAÇÃO DE FÔRMA PARA LAJES, EM CHAPA DE MADEIRA COMPENSADA RESINADA, E = 17 MM. AF_12/2015 | SINAPI | SERVICO | M2 | 11.3 | 37.2 | 420.36 | 0.066724 | 99.2936 | C
00039756 | QUADRO DE DISTRIBUICAO COM BARRAMENTO TRIFASICO, DE SOBREPOR, EM CHAPA DE ACO GALVANIZADO, PARA 12 DISJUNTORES DIN, 100 A | SINAPI | MATERIAL | UN | 1 | 402.98 | 402.98 | 0.063965 | 99.3576 | C
00002503 | ELETRODUTO FLEXIVEL, EM ACO GALVANIZADO, REVESTIDO EXTERNAMENTE COM PVC PRETO, DIAMETRO EXTERNO DE 50 MM( 1 1/2"), TIPO SEALTUBO | SINAPI | MATERIAL | M | 10 | 36.74 | 367.4 | 0.058317 | 99.4159 | C
96544 | ARMAÇÃO DE BLOCO, VIGA BALDRAME OU SAPATA UTILIZANDO AÇO CA-50 DE 6,3 MM - MONTAGEM. AF_06/2017 | SINAPI | SERVICO | KG | 28.8 | 12.41 | 357.408 | 0.056731 | 99.4727 | C
88485 | APLICAÇÃO DE FUNDO SELADOR ACRÍLICO EM PAREDES, UMA DEMÃO. AF_06/2014 - PILARES | SINAPI | SERVICO | M2 | 147 | 2.3 | 338.1 | 0.053667 | 99.5263 | C
S09051 | Caixa de equalização p/aterramento 20x20x10cm de sobrepor p/11 terminais de pressão c/barramento | ORSE | SERVICO | un | 1 | 305.98 | 305.98 | 0.048568 | 99.5749 | C
93008 | ELETRODUTO RÍGIDO ROSCÁVEL, PVC, DN 50 MM (1 1/2") - FORNECIMENTO E INSTALAÇÃO. AF_12/2015 | SINAPI | SERVICO | M | 21 | 13.89 | 291.69 | 0.0463 | 99.6212 | C
IP 14.30.0062 (/) | Cabo de cobre flexivel, 750V, secao de 3x1,5mm2, PVC/ 70oC, classe 4. Fornecimento e colocacao.(desonerado) | SCO | SERVICO | m | 20 | 14.39 | 287.8 | 0.045682 | 99.6669 | C
00002559 | CONDULETE DE ALUMINIO TIPO C, PARA ELETRODUTO ROSCAVEL DE 3/4", COM TAMPA CEGA | SINAPI | MATERIAL | UN | 21 | 11 | 231 | 0.036667 | 99.7035 | C
078113 | CONECTOR PARA ELETRODOS DE TERRA EM PARA-RAIOS | SBC | ATERRAMENTO | UN | 7 | 30.99 | 216.93 | 0.034433 | 99.738 | C
S09048 | Conector de medição em bronze c/4 parafusos p/cabos de cobre 16-70mm² ref.TEL-560 (pára-raio) | ORSE | SERVICO | Un | 7 | 30.53 | 213.71 | 0.033922 | 99.7719 | C
4816016 | Rachão ou pedra de mão produzida (CAIXA DISSIPADORA) | SICRO NOVO | SERVICO | m³ | 6.6 | 30.25 | 199.65 | 0.03169 | 99.8036 | C
88310 | PINTOR COM ENCARGOS COMPLEMENTARES | SINAPI | SERVICO | H | 8 | 24.71 | 197.68 | 0.031378 | 99.835 | C
98746 | SOLDA DE TOPO EM CHAPA/PERFIL/TUBO DE AÇO CHANFRADO, ESPESSURA=1/4''. AF_06/2018 | SINAPI | SERVICO | M | 3 | 63.1 | 189.3 | 0.030048 | 99.865 | C
72263 | TERMINAL OU CONECTOR DE PRESSAO - PARA CABO 50MM2 - FORNECIMENTO E INSTALACAO | SINAPI | SERVICO | UN | 7 | 26.05 | 182.35 | 0.028944 | 99.894 | C
00039445 | DISPOSITIVO DR, 2 POLOS, SENSIBILIDADE DE 30 MA, CORRENTE DE 25 A, TIPO AC | SINAPI | EQUIPAMENTO | UN | 1 | 139.69 | 139.69 | 0.022173 | 99.9161 | C
S11304 | Conector reto de aluminio para eletroduto de 3/4", para adaptar entrada de eletroduto metalico flexivel em quadros - fornecimento e instalação | ORSE | SERVICO | un | 42 | 2.89 | 121.38 | 0.019267 | 99.9354 | C
95752 | ELETRODUTO DE AÇO GALVANIZADO, CLASSE SEMI PESADO, DN 40 MM (1 1/2 ), APARENTE, INSTALADO EM PAREDE - FORNECIMENTO E INSTALAÇÃO. AF_11/2016_P | SINAPI | SERVICO | M | 2 | 55.94 | 111.88 | 0.017759 | 99.9532 | C
93671 | DISJUNTOR TRIPOLAR TIPO DIN, CORRENTE NOMINAL DE 32A - FORNECIMENTO E INSTALAÇÃO. AF_04/2016 | SINAPI | SERVICO | UN | 1 | 79.95 | 79.95 | 0.01269 | 99.9659 | C
93670 | DISJUNTOR TRIPOLAR TIPO DIN, CORRENTE NOMINAL DE 25A - FORNECIMENTO E INSTALAÇÃO. AF_04/2016 | SINAPI | SERVICO | UN | 1 | 75.94 | 75.94 | 0.012054 | 99.9779 | C
93653 | DISJUNTOR MONOPOLAR TIPO DIN, CORRENTE NOMINAL DE 10A - FORNECIMENTO E INSTALAÇÃO. AF_04/2016 | SINAPI | SERVICO | UN | 5 | 11.46 | 57.3 | 0.0090952 | 99.987 | C
S10275 | Caixa metálica com uma tomada 2P+T para instalação aparente | ORSE | SERVICO | un | 1 | 34.11 | 34.11 | 0.0054143 | 99.9924 | C
00039138 | ABRACADEIRA EM ACO PARA AMARRACAO DE ELETRODUTOS, TIPO U SIMPLES, COM 3/4" | SINAPI | MATERIAL | UN | 50 | 0.35 | 17.5 | 0.0027778 | 99.9952 | C
00002527 | CONECTOR RETO DE ALUMINIO PARA ELETRODUTO DE 1 1/2", PARA ADAPTAR ENTRADA DE ELETRODUTO METALICO FLEXIVEL EM QUADROS | SINAPI | MATERIAL | UN | 2 | 6.99 | 13.98 | 0.002219 | 99.9974 | C
93655 | DISJUNTOR MONOPOLAR TIPO DIN, CORRENTE NOMINAL DE 20A - FORNECIMENTO E INSTALAÇÃO. AF_04/2016 | SINAPI | SERVICO | UN | 1 | 13.11 | 13.11 | 0.0020809 | 99.9995 | C
00039141 | ABRACADEIRA EM ACO PARA AMARRACAO DE ELETRODUTOS, TIPO U SIMPLES, COM 1 1/2" | SINAPI | MATERIAL | UN | 5 | 0.64 | 3.2 | 0.00050794 | 100 | C
[6 empty] | Subtotal até 100,00% |  | 630000.77
[6 empty] | Outros: |  | 0
[6 empty] | Valor total do Orçamento: |  | 630000.77

## CURVA ABC INSUMOS
CÓDIGO | DESCRIÇÃO | FONTE | TIPO | UNIDADE | QUANTIDADE | PREÇO UNITÁRIO | PREÇO TOTAL | % | ACUMUL. % | CL
00006111 | SERVENTE DE OBRAS | SINAPI | MAO DE OBRA | H | 4461.9293 | 10.25 | 45734.7756 | 7.2595 | 7.2595 | A
00004766 | PERFIL "I" DE ACO LAMINADO, "I" 152 X 22 | SINAPI | MATERIAL | KG | 7617.75 | 5.73 | 43649.7075 | 6.9285 | 14.188 | A
00007243 | TELHA DE ACO ZINCADO TRAPEZOIDAL, A = *40* MM, E = 0,5 MM, SEM PINTURA | SINAPI | MATERIAL | M2 | 1201.4464 | 27.65 | 33219.993 | 5.273 | 19.461 | A
00001525 | CONCRETO USINADO BOMBEAVEL, CLASSE DE RESISTENCIA C30, COM BRITA 0 E 1, SLUMP = 100 +/- 20 MM, INCLUI SERVICO DE BOMBEAMENTO (NBR 8953) | SINAPI | MATERIAL | M3 | 83.65 | 354.59 | 29661.4535 | 4.7082 | 24.1692 | A
00010966 | PERFIL "U" DE ACO LAMINADO, "U" 152 X 15,6 | SINAPI | MATERIAL | KG | 5000 | 5.77 | 28850 | 4.5794 | 28.7485 | A
00037371 | TRANSPORTE - HORISTA (COLETADO CAIXA) | SINAPI | GERAL | H | 8727.9894 | 2.51 | 21907.2533 | 3.4773 | 32.2259 | A
00007696 | TUBO ACO GALVANIZADO COM COSTURA, CLASSE MEDIA, DN 2", E = *3,65* MM, PESO *5,10* KG/M (NBR 5580) | SINAPI | MATERIAL | M | 337.68 | 44.52 | 15033.5136 | 2.3863 | 34.6121 | A
00007304 | TINTA EPOXI PREMIUM, BRANCA | SINAPI | MATERIAL | L | 252.288 | 59.37 | 14978.3386 | 2.3775 | 36.9896 | A
00002708 | ENGENHEIRO CIVIL DE OBRA SENIOR | SINAPI | MAO DE OBRA | H | 97.1424 | 116.69 | 11335.5467 | 1.7993 | 38.7889 | A
00004750 | PEDREIRO | SINAPI | MAO DE OBRA | H | 828.3879 | 13.1 | 10851.8812 | 1.7225 | 40.5115 | A
00000039 | ACO CA-60, 5,0 MM, VERGALHAO | SINAPI | MATERIAL | KG | 2276.6283 | 4.59 | 10449.7239 | 1.6587 | 42.1701 | A
00000378 | ARMADOR | SINAPI | MAO DE OBRA | H | 749.8877 | 13.1 | 9823.5287 | 1.5593 | 43.7294 | A
00036170 | BLOQUETE/PISO INTERTRAVADO DE CONCRETO - MODELO ONDA/16 FACES/RETANGULAR/TIJOLINHO/PAVER/HOLANDES/PARALELEPIPEDO, *22 CM X 11* CM, E = 8 CM, RESISTENCIA DE 35 MPA (NBR 9781), COR NATURAL | SINAPI | MATERIAL | M2 | 277.8629 | 33.5 | 9308.4084 | 1.4775 | 45.2069 | A
M0192 | Brita 2 | SICRO NOVO | MATERIAL | m³ | 162.96 | 56.4083 | 9192.2966 | 1.4591 | 46.666 | A
00004783 | PINTOR | SINAPI | MAO DE OBRA | H | 690.4892 | 13.1 | 9045.4084 | 1.4358 | 48.1018 | A
00037370 | ALIMENTACAO - HORISTA (COLETADO CAIXA) | SINAPI | GERAL | H | 8727.9894 | 0.99 | 8640.7095 | 1.3715 | 49.4734 | A
00000031 | ACO CA-50, 12,5 MM, VERGALHAO | SINAPI | MATERIAL | KG | 1939.17 | 4.41 | 8551.7397 | 1.3574 | 50.8308 | B
00006110 | SERRALHEIRO | SINAPI | MAO DE OBRA | H | 576.0075 | 13.1 | 7545.6984 | 1.1977 | 52.0285 | B
00011149 | PRIMER EPOXI | SINAPI | MATERIAL | GL | 40 | 186.17 | 7446.8 | 1.182 | 53.2105 | B
00001213 | CARPINTEIRO DE FORMAS | SINAPI | MAO DE OBRA | H | 559.6374 | 13.1 | 7331.2493 | 1.1637 | 54.3742 | B
I02569 | Luminária tecnolux LM 260 v/5 com proteção em tela galvanizada (ou similar) | ORSE | MATERIAL | un | 20 | 347.14 | 6942.8 | 1.102 | 55.4763 | B
00004824 | GRANILHA/ GRANA/ PEDRISCO OU AGREGADO EM MARMORE/ GRANITO/ QUARTZO E CALCARIO, PRETO, CINZA, PALHA OU BRANCO | SINAPI | MATERIAL | KG | 10281.6 | 0.48 | 4935.168 | 0.78336 | 56.2596 | B
00043491 | EPI - FAMILIA SERVENTE - HORISTA (ENCARGOS COMPLEMENTARES - COLETADO CAIXA) | SINAPI | MATERIAL | H | 4395.7531 | 1.02 | 4483.6682 | 0.71169 | 56.9713 | B
E9726 | Bate-estaca Strauss - 15 kW (PRODUTIVO) | SICRO NOVO | EQUIPAMENTO | UN | 106.6667 | 42.024 | 4482.5601 | 0.71152 | 57.6828 | B
00003322 | GRAMA ESMERALDA OU SAO CARLOS OU CURITIBANA, EM PLACAS, SEM PLANTIO | SINAPI | MATERIAL | M2 | 296 | 14.5 | 4292 | 0.68127 | 58.3641 | B
00011029 | HASTE RETA PARA GANCHO DE FERRO GALVANIZADO, COM ROSCA 1/4 " X 30 CM PARA FIXACAO DE TELHA METALICA, INCLUI PORCA E ARRUELAS DE VEDACAO | SINAPI | MATERIAL | CJ | 4276.16 | 0.98 | 4190.6368 | 0.66518 | 59.0293 | B
00007353 | RESINA ACRILICA BASE AGUA - COR BRANCA | SINAPI | MATERIAL | L | 155.5165 | 25.55 | 3973.4477 | 0.63071 | 59.66 | B
00001379 | CIMENTO PORTLAND COMPOSTO CP II-32 | SINAPI | MATERIAL | KG | 6084.6823 | 0.58 | 3529.1158 | 0.56018 | 60.2202 | B
P9824 | Servente | SICRO NOVO | MAO DE OBRA | h | 220.4624 | 15.961 | 3518.8007 | 0.55854 | 60.7787 | B
00010777 | LOCACAO DE CONTAINER 2,30 X 4,30 M, ALT. 2,50 M, PARA SANITARIO, COM 3 BACIAS, 4 CHUVEIROS, 1 LAVATORIO E 1 MICTORIO | SINAPI | MATERIAL | MES | 6 | 579.06 | 3474.36 | 0.55149 | 61.3302 | B
I01927 | Fornecimento e instalação de rede de proteção em nylon malha 10 x 10 cm para quadras de esporte | ORSE | SERVICO | m² | 265 | 12 | 3180 | 0.50476 | 61.8349 | B
00006189 | TABUA DE MADEIRA NAO APARELHADA *2,5 X 30* CM, CEDRINHO OU EQUIVALENTE DA REGIAO | SINAPI | MATERIAL | M | 209.1726 | 15.16 | 3171.0566 | 0.50334 | 62.3383 | B
00004059 | MEIO-FIO OU GUIA DE CONCRETO, PRE-MOLDADO, COMP 1 M, *30 X 15/ 12* CM (H X L1/L2) | SINAPI | MATERIAL | M | 144.72 | 21 | 3039.12 | 0.4824 | 62.8207 | B
00037372 | EXAMES - HORISTA (COLETADO CAIXA) | SINAPI | GERAL | H | 8823.9894 | 0.34 | 3000.1564 | 0.47621 | 63.2969 | B
00025398 | CONJUNTO PARA FUTSAL COM TRAVES OFICIAIS DE 3,00 X 2,00 M EM TUBO DE ACO GALVANIZADO 3" COM REQUADRO EM TUBO DE 1", PINTURA EM PRIMER COM TINTA ESMALTE SINTETICO E REDES DE POLIETILENO FIO 4 MM | SINAPI | MATERIAL | UN | 1 | 2922.31 | 2922.31 | 0.46386 | 63.7608 | B
I012621 | CABO DE COBRE NU MEIO DURO 7 FIOS 50mm2 (1/0 AWG) | SBC | MATERIAL | M | 152.87 | 18.32 | 2800.5784 | 0.44454 | 64.2053 | B
00007167 | TELA DE ARAME GALV QUADRANGULAR / LOSANGULAR, FIO 2,11 MM (14 BWG), MALHA 5 X 5 CM, H = 2 M | SINAPI | MATERIAL | M2 | 211.05 | 12.44 | 2625.462 | 0.41674 | 64.622 | B
00012873 | IMPERMEABILIZADOR | SINAPI | MAO DE OBRA | H | 194.0301 | 13.32 | 2584.4814 | 0.41023 | 65.0323 | B
00043489 | EPI - FAMILIA PEDREIRO - HORISTA (ENCARGOS COMPLEMENTARES - COLETADO CAIXA) | SINAPI | MATERIAL | H | 2558.8765 | 0.97 | 2482.1102 | 0.39399 | 65.4263 | B
00002705 | ENERGIA ELETRICA ATE 2000 KWH INDUSTRIAL, SEM DEMANDA | SINAPI | MATERIAL | KW/H | 2816.4773 | 0.85 | 2394.0057 | 0.38 | 65.8063 | B
I10776S | Locacao de container 2,30 x 6,00 m, alt. 2,50 m, para escritorio, sem divisorias internas e sem sanitario | ORSE | EQUIPAMENTO | mes | 6 | 394.53 | 2367.18 | 0.37574 | 66.182 | B
I1223 | GRADIL DE FERRO | SEINFRA | MATERIAL | M2 | 23.94 | 98.62 | 2360.9628 | 0.37476 | 66.5567 | B
I099250 | ELETRICISTA | SBC | MAO DE OBRA | H | 152.5662 | 15.1976 | 2318.6401 | 0.36804 | 66.9248 | B
MAT135700 | Terra preta simples | SCO | MATERIAL | m3 | 17.094 | 130 | 2222.22 | 0.35273 | 67.2775 | B
00000626 | MANTA LIQUIDA DE BASE ASFALTICA MODIFICADA COM A ADICAO DE ELASTOMEROS DILUIDOS EM SOLVENTE ORGANICO, APLICACAO A FRIO (MEMBRANA IMPERMEABILIZANTE ASFASTICA) | SINAPI | MATERIAL | KG | 156 | 13.33 | 2079.48 | 0.33008 | 67.6076 | B
E9667 | Caminhão basculante com capacidade de 14 m³ - 188 kW (PRODUTIVO) | SICRO NOVO | EQUIPAMENTO | UN | 12.5576 | 163.3114 | 2050.7936 | 0.32552 | 67.9331 | B
00006117 | CARPINTEIRO AUXILIAR | SINAPI | MAO DE OBRA | H | 195.7215 | 10.3 | 2015.9311 | 0.31999 | 68.2531 | B
I099806 | AJUDANTE DE ELETRICISTA | SBC | MAO DE OBRA | H | 152.5662 | 12.8529 | 1960.9181 | 0.31126 | 68.5644 | B
00001020 | CABO DE COBRE, FLEXIVEL, CLASSE 4 OU 5, ISOLACAO EM PVC/A, ANTICHAMA BWF-B, COBERTURA PVC-ST1, ANTICHAMA BWF-B, 1 CONDUTOR, 0,6/1 KV, SECAO NOMINAL 10 MM2 | SINAPI | MATERIAL | M | 308.1 | 5.86 | 1805.466 | 0.28658 | 68.8509 | B
00025399 | CONJUNTO PARA QUADRA DE VOLEI COM POSTES EM TUBO DE ACO GALVANIZADO 3", H = *255* CM, PINTURA EM TINTA ESMALTE SINTETICO, REDE DE NYLON COM 2 MM, MALHA 10 X 10 CM E ANTENAS OFICIAIS EM FIBRA DE VIDRO | SINAPI | MATERIAL | UN | 1 | 1774.09 | 1774.09 | 0.2816 | 69.1325 | B
00007292 | TINTA ESMALTE SINTETICO PREMIUM BRILHANTE | SINAPI | MATERIAL | L | 70.56 | 25 | 1764 | 0.28 | 69.4125 | B
I1139 | ESTRUTURA METALICA P/ BASQUETE | SEINFRA | MATERIAL | CJ | 1 | 1715.69 | 1715.69 | 0.27233 | 69.6849 | B
00007311 | TINTA ESMALTE SINTETICO PREMIUM ACETINADO | SINAPI | MATERIAL | L | 64.32 | 25.75 | 1656.24 | 0.26289 | 69.9478 | B
00000033 | ACO CA-50, 8,0 MM, VERGALHAO | SINAPI | MATERIAL | KG | 290.8755 | 5.45 | 1585.2715 | 0.25163 | 70.1994 | B
I02570 | Reator para lâmpada vapor metálico 400w | ORSE | MATERIAL | un | 20 | 77.9 | 1558 | 0.2473 | 70.4467 | B
00007307 | FUNDO ANTICORROSIVO PARA METAIS FERROSOS (ZARCAO) | SINAPI | MATERIAL | L | 58.8 | 25.97 | 1527.036 | 0.24239 | 70.6891 | B
00043467 | FERRAMENTAS - FAMILIA SERVENTE - HORISTA (ENCARGOS COMPLEMENTARES - COLETADO CAIXA) | SINAPI | MATERIAL | H | 4395.7531 | 0.34 | 1494.5561 | 0.23723 | 70.9263 | B
00000032 | ACO CA-50, 6,3 MM, VERGALHAO | SINAPI | MATERIAL | KG | 299.2978 | 4.85 | 1451.5943 | 0.23041 | 71.1567 | B
I2162 | TUBO CERÂMICO DE 300MM | SEINFRA | MATERIAL | M | 21 | 65.7 | 1379.7 | 0.219 | 71.3757 | B
00004221 | OLEO DIESEL COMBUSTIVEL COMUM | SINAPI | MATERIAL | L | 389.6269 | 3.5 | 1363.6941 | 0.21646 | 71.5922 | B
00004813 | PLACA DE OBRA (PARA CONSTRUCAO CIVIL) EM CHAPA GALVANIZADA *N. 22*, ADESIVADA, DE *2,0 X 1,125* M | SINAPI | MATERIAL | M2 | 5.63 | 240 | 1351.2 | 0.21448 | 71.8067 | B
00038125 | FERTILIZANTE ORGANICO COMPOSTO, CLASSE A | SINAPI | MATERIAL | KG | 888 | 1.5 | 1332 | 0.21143 | 72.0181 | B
00000337 | ARAME RECOZIDO 18 BWG, 1,25 MM (0,01 KG/M) | SINAPI | MATERIAL | KG | 112.3431 | 11.64 | 1307.6737 | 0.20757 | 72.2257 | B
00007314 | TINTA BORRACHA CLORADA, ACABAMENTO SEMIBRILHO, CORES VIVAS | SINAPI | MATERIAL | L | 14.4 | 90.78 | 1307.232 | 0.2075 | 72.4332 | B
00012869 | TELHADOR | SINAPI | MAO DE OBRA | H | 94.6384 | 13.43 | 1270.9941 | 0.20174 | 72.6349 | B
00002504 | ELETRODUTO FLEXIVEL, EM ACO GALVANIZADO, REVESTIDO EXTERNAMENTE COM PVC PRETO, DIAMETRO EXTERNO DE 25 MM (3/4"), TIPO SEALTUBO | SINAPI | MATERIAL | M | 110 | 11.54 | 1269.4 | 0.20149 | 72.8364 | B
00006114 | AJUDANTE DE ARMADOR | SINAPI | MAO DE OBRA | H | 137.5017 | 9.13 | 1255.3905 | 0.19927 | 73.0357 | B
E9515 | Escavadeira hidráulica sobre esteira com caçamba com capacidade de 1,5 m³ - 110 kW (PRODUTIVO) | SICRO NOVO | EQUIPAMENTO | UN | 6.1557 | 201.225 | 1238.6754 | 0.19661 | 73.2323 | B
00043465 | FERRAMENTAS - FAMILIA PEDREIRO - HORISTA (ENCARGOS COMPLEMENTARES - COLETADO CAIXA) | SINAPI | MATERIAL | H | 2558.8765 | 0.48 | 1228.2607 | 0.19496 | 73.4272 | B
00003671 | JUNTA PLASTICA DE DILATACAO PARA PISOS, COR CINZA, 17 X 3 MM (ALTURA X ESPESSURA) | SINAPI | MATERIAL | M | 1468.8 | 0.83 | 1219.104 | 0.19351 | 73.6207 | B
00003768 | LIXA EM FOLHA PARA FERRO, NUMERO 150 | SINAPI | MATERIAL | UN | 388.2 | 3.11 | 1207.302 | 0.19164 | 73.8124 | B
00010541 | CALHA/CANALETA DE CONCRETO SIMPLES, TIPO MEIA CANA, D = 30 CM, PARA AGUA PLUVIAL | SINAPI | MATERIAL | M | 76 | 15.86 | 1205.36 | 0.19133 | 74.0037 | B
00001358 | CHAPA DE MADEIRA COMPENSADA RESINADA PARA FORMA DE CONCRETO, DE *2,2 X 1,1* M, E = 17 MM | SINAPI | MATERIAL | M2 | 43.368 | 27.65 | 1199.1255 | 0.19034 | 74.194 | B
00006160 | SOLDADOR | SINAPI | MAO DE OBRA | H | 73.2619 | 15.96 | 1169.2592 | 0.1856 | 74.3796 | B
00038877 | MASSA PARA TEXTURA LISA DE BASE ACRILICA, USO INTERNO E EXTERNO | SINAPI | MATERIAL | KG | 167.58 | 6.79 | 1137.8682 | 0.18061 | 74.5603 | B
00000034 | ACO CA-50, 10,0 MM, VERGALHAO | SINAPI | MATERIAL | KG | 244.8882 | 4.64 | 1136.2812 | 0.18036 | 74.7406 | B
00004234 | OPERADOR DE ESCAVADEIRA | SINAPI | MAO DE OBRA | H | 58.7736 | 18.98 | 1115.5221 | 0.17707 | 74.9177 | B
00036531 | RETROESCAVADEIRA SOBRE RODAS COM CARREGADEIRA, TRACAO 4 X 4, POTENCIA LIQUIDA 88 HP, PESO OPERACIONAL MINIMO DE 6674 KG, CAPACIDADE DA CARREGADEIRA DE 1,00 M3 E DA RETROESCAVADEIRA MINIMA DE 0,26 M3, PROFUNDIDADE DE ESCAVACAO MAXIMA DE 4,37 M | SINAPI | EQUIPAMENTO | UN | 0.0044688 | 248780.47 | 1111.7438 | 0.17647 | 75.0942 | B
I03752S | Lampada vapor metalico tubular 400 w (base e40) | ORSE | MATERIAL | un | 20 | 54.43 | 1088.6 | 0.17279 | 75.2669 | B
00000370 | AREIA MEDIA - POSTO JAZIDA/FORNECEDOR (RETIRADO NA JAZIDA, SEM TRANSPORTE) | SINAPI | MATERIAL | M3 | 17.3097 | 60 | 1038.5838 | 0.16485 | 75.4318 | B
00013954 | POLIDORA DE PISO (POLITRIZ) ELETRICA, MOTOR MONOFASICO DE 4 HP, PESO DE 100 KG, DIAMETRO DO TRABALHO DE 450 MM | SINAPI | EQUIPAMENTO | UN | 0.14145 | 7266.37 | 1027.7949 | 0.16314 | 75.5949 | B
I1244 | HASTE DE ATERRAMENTO COPPERWELD DE 3/4'' x 2.40M | SEINFRA | MATERIAL | UN | 21 | 48.2 | 1012.2 | 0.16067 | 75.7556 | B
00043490 | EPI - FAMILIA PINTOR - HORISTA (ENCARGOS COMPLEMENTARES - COLETADO CAIXA) | SINAPI | MATERIAL | H | 682.369 | 1.48 | 1009.9061 | 0.1603 | 75.9159 | B
I0421 | CAIXA INSPEÇÃO DO TERRA | SEINFRA | MATERIAL | UN | 21 | 47.03 | 987.63 | 0.15677 | 76.0727 | B
00040275 | LOCACAO DE VIGA SANDUICHE METALICA VAZADA PARA TRAVAMENTO DE PILARES, ALTURA DE *8* CM, LARGURA DE *6* CM E EXTENSAO DE 2 M | SINAPI | MATERIAL | MES | 49.3294 | 20 | 986.5872 | 0.1566 | 76.2293 | B
I06111S | Servente de obras | ORSE | MAO DE OBRA | h | 97.4566 | 9.72 | 947.2782 | 0.15036 | 76.3796 | B
00004759 | CALCETEIRO | SINAPI | MAO DE OBRA | H | 74.8246 | 12.1 | 905.3781 | 0.14371 | 76.5233 | B
00043483 | EPI - FAMILIA CARPINTEIRO DE FORMAS - HORISTA (ENCARGOS COMPLEMENTARES - COLETADO CAIXA) | SINAPI | MATERIAL | H | 841.6669 | 1.07 | 900.5835 | 0.14295 | 76.6663 | B
I2312 | ELETRICISTA | SEINFRA | MAO DE OBRA | H | 45.5 | 18.07 | 822.185 | 0.13051 | 76.7968 | B
00043466 | FERRAMENTAS - FAMILIA PINTOR - HORISTA (ENCARGOS COMPLEMENTARES - COLETADO CAIXA) | SINAPI | MATERIAL | H | 682.369 | 1.16 | 791.548 | 0.12564 | 76.9224 | B
00010998 | ELETRODO REVESTIDO AWS - E-6010, DIAMETRO IGUAL A 4,00 MM | SINAPI | MATERIAL | KG | 27.4527 | 26.87 | 737.654 | 0.11709 | 77.0395 | B
00012583 | TUBO DE CONCRETO SIMPLES POROSO, MACHO/FEMEA, DN 200 MM | SINAPI | MATERIAL | M | 35 | 20.71 | 724.85 | 0.11506 | 77.1546 | B
00002731 | MADEIRA ROLICA TRATADA, EUCALIPTO OU EQUIVALENTE DA REGIAO, H = 12 M, D = 20 A 24 CM (PARA POSTE) | SINAPI | MATERIAL | M | 7.96 | 90.04 | 716.7184 | 0.11376 | 77.2684 | B
00003777 | LONA PLASTICA PRETA, E= 150 MICRA | SINAPI | MATERIAL | M2 | 807.84 | 0.87 | 702.8208 | 0.11156 | 77.3799 | B
00004491 | PONTALETE DE MADEIRA NAO APARELHADA *7,5 X 7,5* CM (3 X 3 ") PINUS, MISTA OU EQUIVALENTE DA REGIAO | SINAPI | MATERIAL | M | 201.5693 | 3.46 | 697.4297 | 0.1107 | 77.4906 | B
00001014 | CABO DE COBRE, FLEXIVEL, CLASSE 4 OU 5, ISOLACAO EM PVC/A, ANTICHAMA BWF-B, 1 CONDUTOR, 450/750 V, SECAO NOMINAL 2,5 MM2 | SINAPI | MATERIAL | M | 535.5 | 1.25 | 669.375 | 0.10625 | 77.5969 | B
I0042 | AJUDANTE DE ELETRICISTA | SEINFRA | MAO DE OBRA | H | 45.5 | 14.52 | 660.66 | 0.10487 | 77.7017 | B
00004433 | PECA DE MADEIRA NAO APARELHADA *7,5 X 7,5* CM (3 X 3 ") MACARANDUBA, ANGELIM OU EQUIVALENTE DA REGIAO | SINAPI | MATERIAL | M | 53.3032 | 12.04 | 641.7711 | 0.10187 | 77.8036 | B
E208 | Compressor de Ar : Atlas Copco : XAHS 107Pd - 200 PCM (OPERATIVO) | SICRO | EQUIPAMENTO | UN | 10 | 62.4276 | 624.276 | 0.099091 | 77.9027 | B
00037520 | MINIESCAVADEIRA SOBRE ESTEIRAS, POTENCIA LIQUIDA DE *30* HP, PESO OPERACIONAL DE *3.500* KG | SINAPI | EQUIPAMENTO | UN | 0.0025226 | 246673.94 | 622.2593 | 0.098771 | 78.0015 | B
I2391 | PEDREIRO | SEINFRA | MAO DE OBRA | H | 34.2 | 17.83 | 609.786 | 0.096791 | 78.0983 | B
I04750S | Pedreiro | ORSE | MAO DE OBRA | h | 41.8014 | 13.73 | 573.9332 | 0.0911 | 78.1894 | B
00005318 | SOLVENTE DILUENTE A BASE DE AGUARRAS | SINAPI | MATERIAL | L | 42.84 | 13.16 | 563.7744 | 0.089488 | 78.2788 | B
T701 | Servente | SICRO | MAO DE OBRA | H | 60 | 9.3807 | 562.842 | 0.08934 | 78.3682 | B
I012620 | CABO DE COBRE NU MEIO DURO 7 FIOS 35mm2 (1AWG) | SBC | MATERIAL | M | 41.16 | 13.35 | 549.486 | 0.08722 | 78.4554 | B
MOD002450 | Servente | SCO | MAO DE OBRA | h | 38.48 | 13.9 | 534.872 | 0.0849 | 78.5403 | B
00004417 | SARRAFO DE MADEIRA NAO APARELHADA *2,5 X 7* CM, MACARANDUBA, ANGELIM OU EQUIVALENTE DA REGIAO | SINAPI | MATERIAL | M | 101.8343 | 5.23 | 532.5933 | 0.084539 | 78.6248 | B
00004257 | OPERADOR DE MARTELETE OU MARTELETEIRO | SINAPI | MAO DE OBRA | H | 33.1003 | 15.06 | 498.4905 | 0.079125 | 78.704 | B
00040287 | LOCACAO DE BARRA DE ANCORAGEM DE 0,80 A 1,20 M DE EXTENSAO, COM ROSCA DE 5/8", INCLUINDO PORCA E FLANGE | SINAPI | MATERIAL | MES | 98.5332 | 5 | 492.666 | 0.078201 | 78.7822 | B
I02436S | Eletricista | ORSE | MAO DE OBRA | h | 33.852 | 13.73 | 464.788 | 0.073776 | 78.8559 | B
00002436 | ELETRICISTA | SINAPI | MAO DE OBRA | H | 31.7332 | 14.64 | 464.5737 | 0.073742 | 78.9297 | B
I2543 | SERVENTE | SEINFRA | MAO DE OBRA | H | 34.7831 | 13.21 | 459.4843 | 0.072934 | 79.0026 | B
MAT031850 | Chave comutadora com botao, modelo XB2 BD21, Telemecanique ou similar | SCO | MATERIAL | un | 5 | 89 | 445 | 0.070635 | 79.0733 | B
00004517 | SARRAFO DE MADEIRA NAO APARELHADA *2,5 X 7,5* CM (1 X 3 ") PINUS, MISTA OU EQUIVALENTE DA REGIAO | SINAPI | MATERIAL | M | 342.2658 | 1.24 | 424.4096 | 0.067367 | 79.1406 | B
00004230 | OPERADOR DE MAQUINAS E TRATORES DIVERSOS (TERRAPLANAGEM) | SINAPI | MAO DE OBRA | H | 25.5734 | 15.94 | 407.6398 | 0.064705 | 79.2053 | B
I1911 | TABELAS DE BASQUETE | SEINFRA | MATERIAL | CJ | 1 | 404.41 | 404.41 | 0.064192 | 79.2695 | B
I005010 | CABO DE COBRE NU MEIO DURO 7 FIOS 25mm2 | SBC | MATERIAL | M | 41.16 | 9.72 | 400.0752 | 0.063504 | 79.333 | B
I06596 | Eletroduto corrugado flexivel Ø 2" em PEAD, tipo Kanaduto/SW (Kanaflex ou similar) | ORSE | MATERIAL | m | 100 | 3.9 | 390 | 0.061905 | 79.3949 | B
00025964 | JARDINEIRO | SINAPI | MAO DE OBRA | H | 29.7214 | 12.67 | 376.5696 | 0.059773 | 79.4547 | B
00037373 | SEGURO - HORISTA (COLETADO CAIXA) | SINAPI | GERAL | H | 8823.9894 | 0.04 | 352.9596 | 0.056025 | 79.5107 | B
E408 | Caminhão Carroceria : Mercedes Benz : 710 / 37 - 4 t (OPERATIVO) | SICRO | EQUIPAMENTO | UN | 5 | 70.5793 | 352.8965 | 0.056015 | 79.5667 | B
00039017 | ESPACADOR / DISTANCIADOR CIRCULAR COM ENTRADA LATERAL, EM PLASTICO, PARA VERGALHAO *4,2 A 12,5* MM, COBRIMENTO 20 MM | SINAPI | MATERIAL | UN | 3627.4786 | 0.09 | 326.4731 | 0.051821 | 79.6186 | B
00000335 | ARAME GALVANIZADO 10 BWG, 3,40 MM (0,0713 KG/M) | SINAPI | MATERIAL | KG | 30.15 | 10.7 | 322.605 | 0.051207 | 79.6698 | B
00039756 | QUADRO DE DISTRIBUICAO COM BARRAMENTO TRIFASICO, DE SOBREPOR, EM CHAPA DE ACO GALVANIZADO, PARA 12 DISJUNTORES DIN, 100 A | SINAPI | MATERIAL | UN | 1 | 322.38 | 322.38 | 0.051171 | 79.7209 | B
00040271 | LOCACAO DE APRUMADOR METALICO DE PILAR, COM ALTURA E ANGULO REGULAVEIS, EXTENSAO DE *1,50* A *2,80* M | SINAPI | MATERIAL | MES | 24.6019 | 13 | 319.825 | 0.050766 | 79.7717 | B
00010567 | TABUA DE MADEIRA NAO APARELHADA *2,5 X 23* CM (1 x 9 ") PINUS, MISTA OU EQUIVALENTE DA REGIAO | SINAPI | MATERIAL | M | 71.071 | 4.27 | 303.4732 | 0.04817 | 79.8199 | B
00002503 | ELETRODUTO FLEXIVEL, EM ACO GALVANIZADO, REVESTIDO EXTERNAMENTE COM PVC PRETO, DIAMETRO EXTERNO DE 50 MM( 1 1/2"), TIPO SEALTUBO | SINAPI | MATERIAL | M | 10 | 29.39 | 293.9 | 0.046651 | 79.8665 | B
I01379S | Cimento portland composto cp ii-32 | ORSE | MATERIAL | kg | 561.1724 | 0.52 | 291.8096 | 0.046319 | 79.9128 | B
00043459 | FERRAMENTAS - FAMILIA CARPINTEIRO DE FORMAS - HORISTA (ENCARGOS COMPLEMENTARES - COLETADO CAIXA) | SINAPI | MATERIAL | H | 841.6669 | 0.34 | 286.1667 | 0.045423 | 79.9583 | B
E9667 | Caminhão basculante com capacidade de 14 m³ - 188 kW (IMPRODUTIVO) | SICRO NOVO | EQUIPAMENTO | UN | 5.9094 | 47.3677 | 279.9166 | 0.044431 | 80.0027 | C
I02212 | Tijolo maciço 4 x 9 x 17cm | ORSE | MATERIAL | un | 1113.6 | 0.24 | 267.264 | 0.042423 | 80.0451 | C
00003279 | CAIXA INSPECAO, CONCRETO PRE MOLDADO, CIRCULAR, COM TAMPA, D = 60* CM, H= 60* CM | SINAPI | MATERIAL | UN | 2 | 129.69 | 259.38 | 0.041171 | 80.0863 | C
00000247 | AJUDANTE DE ELETRICISTA | SINAPI | MAO DE OBRA | H | 23.4924 | 10.28 | 241.5016 | 0.038334 | 80.1246 | C
I09326 | Caixa de equalização p/aterramento 20x20x10cm de sobrepor p/11 terminais de pressão c/barramento (pára-raio) | ORSE | MATERIAL | un | 1 | 236.05 | 236.05 | 0.037468 | 80.1621 | C
I00054 | Encarregado de turma - Fonte DNIT - Mês de ref.: 10/18 | ORSE | MAO DE OBRA | h | 11.1 | 19.51 | 216.561 | 0.034375 | 80.1965 | C
T501 | Encarregado de turma | SICRO | MAO DE OBRA | H | 10 | 21.0512 | 210.512 | 0.033415 | 80.2299 | C
00005068 | PREGO DE ACO POLIDO COM CABECA 17 X 21 (2 X 11) | SINAPI | MATERIAL | KG | 20.076 | 10.25 | 205.7786 | 0.032663 | 80.2625 | C
I2701 | DEPRECIAÇÃO | SEINFRA | TRANSPORTE | H | 197.5974 | 1 | 197.5974 | 0.031365 | 80.2939 | C
00002559 | CONDULETE DE ALUMINIO TIPO C, PARA ELETRODUTO ROSCAVEL DE 3/4", COM TAMPA CEGA | SINAPI | MATERIAL | UN | 21 | 8.8 | 184.8 | 0.029333 | 80.3232 | C
I00158 | Almoço (Participação do empregador) | ORSE | MATERIAL | un | 18.1502 | 10 | 181.5019 | 0.02881 | 80.3521 | C
00000333 | ARAME GALVANIZADO 14 BWG, D = 2,11 MM (0,026 KG/M) | SINAPI | MATERIAL | KG | 14.07 | 12.38 | 174.1866 | 0.027649 | 80.3797 | C
00001062 | CAIXA INTERNA DE MEDICAO PARA 1 MEDIDOR TRIFASICO, COM VISOR, EM CHAPA DE ACO 18 USG (PADRAO DA CONCESSIONARIA LOCAL) | SINAPI | MATERIAL | UN | 1 | 160.03 | 160.03 | 0.025402 | 80.4051 | C
MOD900950 | Eletricista - instalacao eletrica predial e industrial comum (desonerado) | SCO | MAO DE OBRA | h | 9 | 17.38 | 156.42 | 0.024829 | 80.4299 | C
00002680 | ELETRODUTO DE PVC RIGIDO ROSCAVEL DE 1 1/2 ", SEM LUVA | SINAPI | MATERIAL | M | 23.1 | 6.4 | 147.84 | 0.023467 | 80.4534 | C
I09329 | Conector de medição em bronze c/4 parafusos p/cabos de cobre 16-70mm² ref.TEL-560 (pára-raio) | ORSE | MATERIAL | un | 7 | 20 | 140 | 0.022222 | 80.4756 | C
00000937 | FIO DE COBRE, SOLIDO, CLASSE 1, ISOLACAO EM PVC/A, ANTICHAMA BWF-B, 450/750V, SECAO NOMINAL 10 MM2 | SINAPI | MATERIAL | M | 27 | 5 | 135 | 0.021429 | 80.4971 | C
00040304 | PREGO DE ACO POLIDO COM CABECA DUPLA 17 X 27 (2 1/2 X 11) | SINAPI | MATERIAL | KG | 10.1706 | 12.65 | 128.6578 | 0.020422 | 80.5175 | C
00006085 | SELADOR ACRILICO PAREDES INTERNAS/EXTERNAS | SINAPI | MATERIAL | L | 23.52 | 5.42 | 127.4784 | 0.020235 | 80.5377 | C
00001096 | ARMACAO VERTICAL COM HASTE E CONTRA-PINO, EM CHAPA DE ACO GALVANIZADO 3/16", COM 4 ESTRIBOS E 4 ISOLADORES | SINAPI | MATERIAL | UN | 2 | 59.88 | 119.76 | 0.01901 | 80.5567 | C
00000242 | AJUDANTE ESPECIALIZADO | SINAPI | MAO DE OBRA | H | 8.9222 | 13.3 | 118.6654 | 0.018836 | 80.5756 | C
I00367S | Areia grossa - posto jazida/fornecedor (retirado na jazida,sem transporte) | ORSE | MATERIAL | m3 | 1.3742 | 85 | 116.8099 | 0.018541 | 80.5941 | C
00004741 | PO DE PEDRA (POSTO PEDREIRA/FORNECEDOR, SEM FRETE) | SINAPI | MATERIAL | M3 | 2.3861 | 48.68 | 116.1577 | 0.018438 | 80.6125 | C
I10492 | Cesta Básica | ORSE | MATERIAL | un | 0.80232 | 140 | 112.3243 | 0.017829 | 80.6304 | C
00039445 | DISPOSITIVO DR, 2 POLOS, SENSIBILIDADE DE 30 MA, CORRENTE DE 25 A, TIPO AC | SINAPI | EQUIPAMENTO | UN | 1 | 111.75 | 111.75 | 0.017738 | 80.6481 | C
00034709 | DISJUNTOR TIPO DIN/IEC, TRIPOLAR DE 10 ATE 50A | SINAPI | MATERIAL | UN | 2 | 50.97 | 101.94 | 0.016181 | 80.6643 | C
00004222 | GASOLINA COMUM | SINAPI | MATERIAL | L | 22.4504 | 4.54 | 101.9247 | 0.016179 | 80.6805 | C
I004729 | CONECTOR CPS PARA HASTE ATERRAMENTO 5/8" | SBC | MATERIAL | UN | 7 | 14.56 | 101.92 | 0.016178 | 80.6966 | C
00043492 | EPI - FAMILIA SOLDADOR - HORISTA (ENCARGOS COMPLEMENTARES - COLETADO CAIXA) | SINAPI | MATERIAL | H | 72.5868 | 1.4 | 101.6215 | 0.01613 | 80.7128 | C
M905 | Filler | SICRO | MATERIAL | kg | 590 | 0.16 | 94.4 | 0.014984 | 80.7278 | C
I10761 | Refeição - café da manhã ( café com leite e dois pães com manteiga) | ORSE | SERVICO | un | 18.1502 | 4.5 | 81.6758 | 0.012964 | 80.7407 | C
I01106S | Cal hidratada ch-i para argamassas | ORSE | MATERIAL | kg | 118.2272 | 0.67 | 79.2122 | 0.012573 | 80.7533 | C
00043488 | EPI - FAMILIA OPERADOR ESCAVADEIRA - HORISTA (ENCARGOS COMPLEMENTARES - COLETADO CAIXA) | SINAPI | MATERIAL | H | 118.9653 | 0.65 | 77.3274 | 0.012274 | 80.7656 | C
00007356 | TINTA ACRILICA PREMIUM, COR BRANCO FOSCO | SINAPI | MATERIAL | L | 3.308 | 22.06 | 72.9752 | 0.011583 | 80.7771 | C
I00081 | Aço ca-50 6,3 a 12,5 mm | ORSE | MATERIAL | kg | 12.65 | 5.33 | 67.4245 | 0.010702 | 80.7879 | C
E408 | Caminhão Carroceria : Mercedes Benz : 710 / 37 - 4 t (IMPRODUTIVO) | SICRO | EQUIPAMENTO | UN | 5 | 13.3694 | 66.847 | 0.010611 | 80.7985 | C
00012815 | FITA CREPE ROLO DE 25 MM X 50 M | SINAPI | MATERIAL | UN | 9.6 | 6.85 | 65.76 | 0.010438 | 80.8089 | C
I2702 | JUROS | SEINFRA | TRANSPORTE | H | 65.5751 | 1 | 65.5751 | 0.010409 | 80.8193 | C
MOD900200 | Ajudante de montador eletromecanico (desonerado) | SCO | MAO DE OBRA | h | 6 | 10.75 | 64.5 | 0.010238 | 80.8295 | C
00002392 | DISJUNTOR TIPO NEMA, TRIPOLAR 10 ATE 50A, TENSAO MAXIMA DE 415 V | SINAPI | MATERIAL | UN | 1 | 63.1 | 63.1 | 0.010016 | 80.8396 | C
00043468 | FERRAMENTAS - FAMILIA SOLDADOR - HORISTA (ENCARGOS COMPLEMENTARES - COLETADO CAIXA) | SINAPI | MATERIAL | H | 72.5868 | 0.82 | 59.5212 | 0.0094478 | 80.849 | C
I02488S | Conector reto de aluminio para eletroduto de 3/4", para adaptar entrada de eletroduto metalico flexivel em quadros | ORSE | MATERIAL | un | 42 | 1.39 | 58.38 | 0.0092667 | 80.8583 | C
I02378 | Vale transporte | ORSE | MATERIAL | un | 14.4573 | 4 | 57.8294 | 0.0091793 | 80.8675 | C
I06189S | Tabua de madeira nao aparelhada *2,5 x 30* cm, cedrinho ou equivalente da regiao | ORSE | MATERIAL | m | 4.692 | 12.18 | 57.1486 | 0.0090712 | 80.8765 | C
MAT021450 | Cabo de cobre flexivel, 750V, PVC/70oC, de: (3 x 1,50mm2) | SCO | MATERIAL | m | 20 | 2.82 | 56.4 | 0.0089524 | 80.8855 | C
I01213S | Carpinteiro de formas | ORSE | MAO DE OBRA | h | 4.0554 | 13.73 | 55.6806 | 0.0088382 | 80.8943 | C
00021130 | !EM PROCESSO DESATIVACAO! ELETRODUTO EM ACO GALVANIZADO ELETROLITICO, SEMI-PESADO, DIAMETRO 1 1/2", PAREDE DE 1,20 MM | SINAPI | MATERIAL | M | 2.1 | 26.26 | 55.146 | 0.0087533 | 80.9031 | C
00043486 | EPI - FAMILIA ENGENHEIRO CIVIL - HORISTA (ENCARGOS COMPLEMENTARES - COLETADO CAIXA) | SINAPI | MATERIAL | H | 96 | 0.56 | 53.76 | 0.0085333 | 80.9116 | C
I00370S | Areia media - posto jazida/fornecedor (retirado na jazida, sem transporte) | ORSE | MATERIAL | m3 | 0.61004 | 85 | 51.8532 | 0.0082307 | 80.9198 | C
00043484 | EPI - FAMILIA ELETRICISTA - HORISTA (ENCARGOS COMPLEMENTARES - COLETADO CAIXA) | SINAPI | MATERIAL | H | 53.6118 | 0.94 | 50.3951 | 0.0079992 | 80.9278 | C
I0805 | CIMENTO PORTLAND | SEINFRA | MATERIAL | KG | 108.611 | 0.46 | 49.9611 | 0.0079303 | 80.9358 | C
I0841 | CONECTOR PARA HASTE TERRA | SEINFRA | MATERIAL | UN | 21 | 2.35 | 49.35 | 0.0078333 | 80.9436 | C
00011616 | MARTELO DEMOLIDOR PNEUMATICO MANUAL, PADRAO, PESO DE 32 KG | SINAPI | EQUIPAMENTO | UN | 0.0026234 | 18236.86 | 47.843 | 0.0075941 | 80.9512 | C
00001588 | TERMINAL METALICO A PRESSAO PARA 1 CABO DE 50 MM2, COM 1 FURO DE FIXACAO | SINAPI | MATERIAL | UN | 7 | 6.28 | 43.96 | 0.0069778 | 80.9582 | C
00034653 | DISJUNTOR TIPO DIN/IEC, MONOPOLAR DE 6 ATE 32A | SINAPI | MATERIAL | UN | 6 | 7.25 | 43.5 | 0.0069048 | 80.9651 | C
00041898 | MARTELO DEMOLIDOR PNEUMATICO MANUAL, PESO DE 28 KG, COM SILENCIADOR | SINAPI | EQUIPAMENTO | UN | 0.0020153 | 20518.95 | 41.3518 | 0.0065638 | 80.9716 | C
00025951 | FERTILIZANTE NPK - 10:10:10 | SINAPI | MATERIAL | KG | 29.6 | 1.39 | 41.144 | 0.0065308 | 80.9782 | C
00001539 | CONECTOR METALICO TIPO PARAFUSO FENDIDO (SPLIT BOLT), PARA CABOS ATE 16 MM2 | SINAPI | MATERIAL | UN | 8 | 5.09 | 40.72 | 0.0064635 | 80.9846 | C
00003379 | !EM PROCESSO DE DESATIVACAO! HASTE DE ATERRAMENTO EM ACO COM 3,00 M DE COMPRIMENTO E DN = 5/8", REVESTIDA COM BAIXA CAMADA DE COBRE, SEM CONECTOR | SINAPI | MATERIAL | UN | 1 | 39.7 | 39.7 | 0.0063016 | 80.9909 | C
00011281 | COMPACTADOR DE SOLO A PERCUSSAO (SOQUETE), COM MOTOR GASOLINA DE 4 TEMPOS, PESO ENTRE 55 E 65 KG, FORCA DE IMPACTO DE 1.000 A 1.500 KGF, FREQUENCIA DE 600 A 700 GOLPES POR MINUTO, VELOCIDADE DE TRABALHO ENTRE 10 E 15 M/MIN, POTENCIA ENTRE 2,00 E 3,00 HP | SINAPI | EQUIPAMENTO | UN | 0.0035957 | 10438 | 37.5316 | 0.0059574 | 80.9969 | C
00000420 | CINTA CIRCULAR EM ACO GALVANIZADO DE 150 MM DE DIAMETRO PARA FIXACAO DE CAIXA MEDICAO, INCLUI PARAFUSOS E PORCAS | SINAPI | MATERIAL | UN | 2 | 18.04 | 36.08 | 0.005727 | 81.0026 | C
00002685 | ELETRODUTO DE PVC RIGIDO ROSCAVEL DE 1 ", SEM LUVA | SINAPI | MATERIAL | M | 8 | 4.37 | 34.96 | 0.0055492 | 81.0082 | C
00004253 | OPERADOR DE GUINCHO | SINAPI | MAO DE OBRA | H | 2.2968 | 14.09 | 32.362 | 0.0051368 | 81.0133 | C
00005073 | PREGO DE ACO POLIDO COM CABECA 17 X 24 (2 1/4 X 11) | SINAPI | MATERIAL | KG | 2.9861 | 10.45 | 31.2047 | 0.0049531 | 81.0183 | C
00002692 | DESMOLDANTE PROTETOR PARA FORMAS DE MADEIRA, DE BASE OLEOSA EMULSIONADA EM AGUA | SINAPI | MATERIAL | L | 4.7071 | 6.4 | 30.1251 | 0.0047818 | 81.023 | C
E9524 | Motoniveladora - 93 kW (PRODUTIVO) | SICRO NOVO | EQUIPAMENTO | UN | 0.17342 | 172.9296 | 29.9887 | 0.0047601 | 81.0278 | C
00043460 | FERRAMENTAS - FAMILIA ELETRICISTA - HORISTA (ENCARGOS COMPLEMENTARES - COLETADO CAIXA) | SINAPI | MATERIAL | H | 53.6118 | 0.55 | 29.4865 | 0.0046804 | 81.0325 | C
00011280 | CORTADEIRA DE PISO DE CONCRETO E ASFALTO, PARA DISCO PADRAO DE DIAMETRO 350 MM (14") OU 450 MM (18") , MOTOR A GASOLINA, POTENCIA 13 HP, SEM DISCO | SINAPI | EQUIPAMENTO | UN | 0.0032034 | 9150.73 | 29.3133 | 0.0046529 | 81.0371 | C
00002696 | ENCANADOR OU BOMBEIRO HIDRAULICO | SINAPI | MAO DE OBRA | H | 2.171 | 13.26 | 28.7879 | 0.0045695 | 81.0417 | C
M704 | Areia lavada | SICRO | MATERIAL | m3 | 0.4 | 68.5 | 27.4 | 0.0043492 | 81.0461 | C
I04718S | Pedra britada n. 2 (19 a 38 mm) posto pedreira/fornecedor, sem frete | ORSE | MATERIAL | m3 | 0.40128 | 67 | 26.8858 | 0.0042676 | 81.0503 | C
00000857 | CABO DE COBRE NU 16 MM2 MEIO-DURO | SINAPI | MATERIAL | M | 3 | 8.62 | 25.86 | 0.0041048 | 81.0544 | C
I0441 | CAL HIDRATADA | SEINFRA | MATERIAL | KG | 22.8 | 1.1 | 25.08 | 0.0039809 | 81.0584 | C
I11054 | Caixa metálica com uma tomada 2P+T para instalação aparente | ORSE | MATERIAL | un | 1 | 22.87 | 22.87 | 0.0036302 | 81.062 | C
00001442 | COMPACTADOR DE SOLO TIPO PLACA VIBRATORIA REVERSIVEL, A GASOLINA, 4 TEMPOS, PESO DE 125 A 150 KG, FORCA CENTRIFUGA DE 2500 A 2800 KGF, LARG. TRABALHO DE 400 A 450 MM, FREQ VIBRACAO DE 4300 A 4500 RPM, VELOC. TRABALHO DE 15 A 20 M/MIN, POT. DE 5,5 A 6,0 HP | SINAPI | EQUIPAMENTO | UN | 0.0025962 | 8762.62 | 22.7494 | 0.003611 | 81.0656 | C
I2550 | OPERADOR DE CARREGADEIRA | SEINFRA | MAO DE OBRA | H | 1.0041 | 22.33 | 22.422 | 0.003559 | 81.0692 | C
I2554 | OPERADOR DE CONJUNTO DE BRITAGEM | SEINFRA | MAO DE OBRA | H | 1.003 | 22.33 | 22.3973 | 0.0035551 | 81.0728 | C
I10517 | Exames admissionais/demissionais (checkup) | ORSE | SERVICO | cj | 0.071317 | 300 | 21.3951 | 0.003396 | 81.0762 | C
E9607 | Conjunto de britagem para rachão com capacidade de 80 m³/h (PRODUTIVO) | SICRO NOVO | EQUIPAMENTO | UN | 0.1 | 205.9767 | 20.5977 | 0.0032695 | 81.0794 | C
I00941 | Fardamento | ORSE | MATERIAL | un | 0.26744 | 76.49 | 20.4564 | 0.003247 | 81.0827 | C
E9574 | Perfuratriz sobre esteiras - 145 kW (PRODUTIVO) | SICRO NOVO | EQUIPAMENTO | UN | 0.054696 | 363.3248 | 19.8725 | 0.0031544 | 81.0858 | C
00004721 | PEDRA BRITADA N. 1 (9,5 a 19 MM) POSTO PEDREIRA/FORNECEDOR, SEM FRETE | SINAPI | MATERIAL | M3 | 0.38681 | 51 | 19.7274 | 0.0031313 | 81.089 | C
00000246 | AUXILIAR DE ENCANADOR OU BOMBEIRO HIDRAULICO | SINAPI | MAO DE OBRA | H | 2.0493 | 9.38 | 19.2223 | 0.0030512 | 81.092 | C
M2042 | Emulsão explosiva encartuchada | SICRO NOVO | MATERIAL | kg | 1.7357 | 10.2 | 17.7039 | 0.0028101 | 81.0948 | C
I2548 | OPERADOR DE BETONEIRA | SEINFRA | MAO DE OBRA | H | 1.0865 | 16.21 | 17.6122 | 0.0027956 | 81.0976 | C
00021127 | FITA ISOLANTE ADESIVA ANTICHAMA, USO ATE 750 V, EM ROLO DE 19 MM X 5 M | SINAPI | MATERIAL | UN | 7.05 | 2.45 | 17.2725 | 0.0027417 | 81.1004 | C
I01569 | Madeira mista serrada (barrote) 6 x 6cm - 0,0036 m3/m (angelim, louro) | ORSE | MATERIAL | m | 2.55 | 6.5 | 16.575 | 0.0026309 | 81.103 | C
I2523 | OPERADOR DE PERFURATRIZ/ROMPEDOR PNEUMATICO | SEINFRA | MAO DE OBRA | H | 1.014 | 16.21 | 16.4375 | 0.0026091 | 81.1056 | C
I2553 | OPERADOR DE COMPRESSOR DE AR | SEINFRA | MAO DE OBRA | H | 1.0047 | 16.21 | 16.2858 | 0.0025851 | 81.1082 | C
I2555 | OPERADOR DE GRUPO GERADOR | SEINFRA | MAO DE OBRA | H | 1.003 | 16.21 | 16.2588 | 0.0025808 | 81.1108 | C
- | ADICIONAL MAO DE OBRA - FERRAMENTAS | SICRO | GERAL | % | 1 | 15.8615 | 15.8615 | 0.0025177 | 81.1133 | C
I00378S | Armador | ORSE | MAO DE OBRA | h | 1.1272 | 13.73 | 15.4765 | 0.0024566 | 81.1157 | C
E9672 | Caminhão basculante para rocha com capacidade de 12 m³ - 188 kW (PRODUTIVO) | SICRO NOVO | EQUIPAMENTO | UN | 0.084232 | 171.3012 | 14.4291 | 0.0022903 | 81.118 | C
E9778 | Grupo gerador - 310/340 kVA (PRODUTIVO) | SICRO NOVO | EQUIPAMENTO | UN | 0.1 | 142.1138 | 14.2114 | 0.0022558 | 81.1203 | C
00039138 | ABRACADEIRA EM ACO PARA AMARRACAO DE ELETRODUTOS, TIPO U SIMPLES, COM 3/4" | SINAPI | MATERIAL | UN | 50 | 0.28 | 14 | 0.0022222 | 81.1225 | C
00013458 | COMPACTADOR DE SOLOS DE PERCURSAO (SOQUETE) COM MOTOR A GASOLINA 4 TEMPOS DE 4 HP (4 CV) | SINAPI | EQUIPAMENTO | UN | 0.00098849 | 12934.04 | 12.7852 | 0.0020294 | 81.1245 | C
I0108 | AREIA GROSSA | SEINFRA | MATERIAL | M3 | 0.228 | 55 | 12.54 | 0.0019905 | 81.1265 | C
I10599 | Protetor solar fps 30 com 120ml | ORSE | MATERIAL | un | 0.32093 | 35.9 | 11.5213 | 0.0018288 | 81.1284 | C
00002527 | CONECTOR RETO DE ALUMINIO PARA ELETRODUTO DE 1 1/2", PARA ADAPTAR ENTRADA DE ELETRODUTO METALICO FLEXIVEL EM QUADROS | SINAPI | MATERIAL | UN | 2 | 5.59 | 11.18 | 0.0017746 | 81.1301 | C
00005074 | PREGO DE ACO POLIDO COM CABECA 15 X 18 (1 1/2 X 13) | SINAPI | MATERIAL | KG | 0.9702 | 11.49 | 11.1476 | 0.0017695 | 81.1319 | C
I10362 | Seguro de vida e acidente em grupo | ORSE | SERVICO | un | 0.80232 | 12.54 | 10.0611 | 0.001597 | 81.1335 | C
00011267 | ARRUELA REDONDA DE LATAO, DIAMETRO EXTERNO = 34 MM, ESPESSURA = 2,5 MM, DIAMETRO DO FURO = 17 MM | SINAPI | MATERIAL | UN | 2 | 5 | 10 | 0.0015873 | 81.1351 | C
E9511 | Carregadeira de pneus com capacidade de 3,3 m³ - 213 kW (IMPRODUTIVO) | SICRO NOVO | EQUIPAMENTO | UN | 0.078 | 125.1983 | 9.7655 | 0.0015501 | 81.1366 | C
00004346 | PARAFUSO DE FERRO POLIDO, SEXTAVADO, COM ROSCA PARCIAL, DIAMETRO 5/8", COMPRIMENTO 6", COM PORCA E ARRUELA DE PRESSAO MEDIA | SINAPI | MATERIAL | UN | 2 | 4.78 | 9.56 | 0.0015175 | 81.1382 | C
00000406 | FITA ACO INOX PARA CINTAR POSTE, L = 19 MM, E = 0,5 MM (ROLO DE 30M) | SINAPI | MATERIAL | UN | 0.13333 | 68.9 | 9.1867 | 0.0014582 | 81.1396 | C
I04721S | Pedra britada n. 1 (9,5 a 19 mm) posto pedreira/fornecedor,sem frete | ORSE | MATERIAL | m3 | 0.13376 | 67 | 8.9619 | 0.0014225 | 81.141 | C
I05067S | Prego de aco polido com cabeca 16 x 24 (2 1/4 x 12) | ORSE | MATERIAL | kg | 0.765 | 11.36 | 8.6904 | 0.0013794 | 81.1424 | C
E9117 | Carregadeira de pneus para rocha com capacidade de 2,9 m³ - 96 kW (PRODUTIVO) | SICRO NOVO | EQUIPAMENTO | UN | 0.039381 | 178.5586 | 7.0319 | 0.0011162 | 81.1435 | C
M2145 | Série de brocas S-12 - D = 22 mm | SICRO NOVO | MATERIAL | un | 0.012527 | 546.3905 | 6.8449 | 0.0010865 | 81.1446 | C
E9511 | Carregadeira de pneus com capacidade de 3,3 m³ - 213 kW (PRODUTIVO) | SICRO NOVO | EQUIPAMENTO | UN | 0.022 | 310.4218 | 6.8293 | 0.001084 | 81.1457 | C
00005075 | PREGO DE ACO POLIDO COM CABECA 18 X 30 (2 3/4 X 10) | SINAPI | MATERIAL | KG | 0.6193 | 10.25 | 6.3478 | 0.0010076 | 81.1467 | C
00012034 | CURVA 180 GRAUS, DE PVC RIGIDO ROSCAVEL, DE 3/4", PARA ELETRODUTO | SINAPI | MATERIAL | UN | 2 | 3.14 | 6.28 | 0.00099682 | 81.1477 | C
I12893S | Bota de seguranca com biqueira de aco e colarinho acolchoado | ORSE | MATERIAL | par | 0.13884 | 38.73 | 5.3774 | 0.00085355 | 81.1486 | C
M2111 | Mandíbula fixa C96 Std | SICRO NOVO | MATERIAL | un | 0.000396 | 13487.6931 | 5.3411 | 0.0008478 | 81.1494 | C
00037747 | CAMINHAO TRUCADO, PESO BRUTO TOTAL 23000 KG, CARGA UTIL MAXIMA 15935 KG, DISTANCIA ENTRE EIXOS 4,80 M, POTENCIA 230 CV (INCLUI CABINE E CHASSI, NAO INCLUI CARROCERIA) | SINAPI | EQUIPAMENTO | UN | 1.5486e-05 | 313244.26 | 4.8509 | 0.00076998 | 81.1502 | C
I04509S | Tabua de madeira nao aparelhada *2,5 x 10 cm (1 x 4 ") pinus, mista ou equivalente da regiao | ORSE | MATERIAL | m | 1.53 | 2.92 | 4.4676 | 0.00070914 | 81.1509 | C
00001892 | LUVA EM PVC RIGIDO ROSCAVEL, DE 1", PARA ELETRODUTO | SINAPI | MATERIAL | UN | 4 | 1.11 | 4.44 | 0.00070476 | 81.1516 | C
I10596 | Protetor auricular | ORSE | MATERIAL | un | 0.80232 | 4.9 | 3.9314 | 0.00062402 | 81.1522 | C
E9540 | Trator de esteiras com Lâmina - 112 kW (PRODUTIVO) | SICRO NOVO | EQUIPAMENTO | UN | 0.021878 | 175.4069 | 3.8376 | 0.00060915 | 81.1528 | C
00002644 | LUVA PARA ELETRODUTO, EM ACO GALVANIZADO ELETROLITICO, DIAMETRO DE 40 MM (1 1/2") | SINAPI | MATERIAL | UN | 0.6666 | 5.72 | 3.813 | 0.00060523 | 81.1534 | C
00043485 | EPI - FAMILIA ENCANADOR - HORISTA (ENCARGOS COMPLEMENTARES - COLETADO CAIXA) | SINAPI | MATERIAL | H | 4.16 | 0.84 | 3.4944 | 0.00055467 | 81.154 | C
00001571 | TERMINAL A COMPRESSAO EM COBRE ESTANHADO PARA CABO 4 MM2, 1 FURO E 1 COMPRESSAO, PARA PARAFUSO DE FIXACAO M5 | SINAPI | MATERIAL | UN | 4 | 0.85 | 3.4 | 0.00053968 | 81.1545 | C
00001570 | TERMINAL A COMPRESSAO EM COBRE ESTANHADO PARA CABO 2,5 MM2, 1 FURO E 1 COMPRESSAO, PARA PARAFUSO DE FIXACAO M5 | SINAPI | MATERIAL | UN | 5 | 0.66 | 3.3 | 0.00052381 | 81.155 | C
I00337S | Arame recozido 18 bwg, 1,25 mm (0,01 kg/m) | ORSE | MATERIAL | kg | 0.253 | 13 | 3.289 | 0.00052206 | 81.1556 | C
00025963 | CALCARIO DOLOMITICO A (POSTO PEDREIRA/FORNECEDOR, SEM FRETE) | SINAPI | MATERIAL | KG | 44.4 | 0.07 | 3.108 | 0.00049333 | 81.1561 | C
00001573 | TERMINAL A COMPRESSAO EM COBRE ESTANHADO PARA CABO 6 MM2, 1 FURO E 1 COMPRESSAO, PARA PARAFUSO DE FIXACAO M6 | SINAPI | MATERIAL | UN | 3 | 1.02 | 3.06 | 0.00048571 | 81.1565 | C
I12892S | Luva raspa de couro, cano curto (punho *7* cm) | ORSE | MATERIAL | par | 0.41007 | 7.26 | 2.9771 | 0.00047256 | 81.157 | C
P9892 | Auxiliar de blaster | SICRO NOVO | MAO DE OBRA | h | 0.10939 | 24.3107 | 2.6594 | 0.00042213 | 81.1574 | C
00004093 | MOTORISTA DE CAMINHAO | SINAPI | MAO DE OBRA | H | 0.16601 | 15.59 | 2.5881 | 0.0004108 | 81.1579 | C
00039141 | ABRACADEIRA EM ACO PARA AMARRACAO DE ELETRODUTOS, TIPO U SIMPLES, COM 1 1/2" | SINAPI | MATERIAL | UN | 5 | 0.51 | 2.55 | 0.00040476 | 81.1583 | C
I02711S | Carrinho de mao de aco capacidade 50 a 60 l, pneu com camara | ORSE | MATERIAL | un | 0.019491 | 125 | 2.4364 | 0.00038673 | 81.1586 | C
E9540 | Trator de esteiras com Lâmina - 112 kW (IMPRODUTIVO) | SICRO NOVO | EQUIPAMENTO | UN | 0.032818 | 72.4298 | 2.377 | 0.0003773 | 81.159 | C
M2110 | Mandíbula móvel C96 Std | SICRO NOVO | MATERIAL | un | 0.000198 | 10692.383 | 2.1171 | 0.00033605 | 81.1594 | C
EVE000050 | 3% incidente sobre mao de obra direta com Encargos Sociais para cobrir despesas relativa a equipamentos de protecao individual, uniformes e ferramentas | SCO | GERAL | % | 1 | 1.6502 | 1.6502 | 0.00026194 | 81.1596 | C
00039176 | BUCHA EM ALUMINIO, COM ROSCA, DE 1", PARA ELETRODUTO | SINAPI | MATERIAL | UN | 2 | 0.82 | 1.64 | 0.00026032 | 81.1599 | C
00014618 | SERRA CIRCULAR DE BANCADA COM MOTOR ELETRICO, POTENCIA DE *1600* W, PARA DISCO DE DIAMETRO DE 10" (250 MM) | SINAPI | EQUIPAMENTO | UN | 0.0016293 | 996.65 | 1.6239 | 0.00025776 | 81.1601 | C
P9852 | Blaster | SICRO NOVO | MAO DE OBRA | h | 0.054696 | 28.0805 | 1.5359 | 0.00024379 | 81.1604 | C
M2065 | Haste para perfuratriz de esteira T38 de 1 1/2" x 3 m | SICRO NOVO | MATERIAL | un | 0.0012415 | 1171.0041 | 1.4538 | 0.00023075 | 81.1606 | C
00013887 | DISCO DE CORTE DIAMANTADO SEGMENTADO PARA CONCRETO, DIAMETRO DE 350 MM, FURO DE 1 " (14 X 1 ") | SINAPI | EQUIPAMENTO | UN | 0.0026694 | 499.08 | 1.3323 | 0.00021147 | 81.1608 | C
E9646 | Compressor de ar portátil de 124 PCM - 27 kW (PRODUTIVO) | SICRO NOVO | EQUIPAMENTO | UN | 0.054696 | 23.9886 | 1.3121 | 0.00020827 | 81.161 | C
E9672 | Caminhão basculante para rocha com capacidade de 12 m³ - 188 kW (IMPRODUTIVO) | SICRO NOVO | EQUIPAMENTO | UN | 0.02516 | 51.5508 | 1.297 | 0.00020588 | 81.1612 | C
E9117 | Carregadeira de pneus para rocha com capacidade de 2,9 m³ - 96 kW (IMPRODUTIVO) | SICRO NOVO | EQUIPAMENTO | UN | 0.015315 | 82.6333 | 1.2655 | 0.00020088 | 81.1614 | C
00039210 | ARRUELA EM ALUMINIO, COM ROSCA, DE 1", PARA ELETRODUTO | SINAPI | MATERIAL | UN | 2 | 0.61 | 1.22 | 0.00019365 | 81.1616 | C
00043464 | FERRAMENTAS - FAMILIA OPERADOR ESCAVADEIRA - HORISTA (ENCARGOS COMPLEMENTARES - COLETADO CAIXA) | SINAPI | MATERIAL | H | 118.9653 | 0.01 | 1.1897 | 0.00018883 | 81.1618 | C
I2706 | OLEO DIESEL | SEINFRA | TRANSPORTE | L | 0.32998 | 3.6 | 1.1879 | 0.00018856 | 81.162 | C
E9527 | Martelete perfurador/rompedor a ar comprimido de 25 kg para rocha (PRODUTIVO) | SICRO NOVO | EQUIPAMENTO | UN | 0.054696 | 21.5774 | 1.1802 | 0.00018733 | 81.1622 | C
I11247 | Serra mármore | ORSE | MATERIAL | un | 0.0041801 | 272.97 | 1.1411 | 0.00018112 | 81.1624 | C
00037666 | OPERADOR DE BETONEIRA ESTACIONARIA/MISTURADOR | SINAPI | MAO DE OBRA | H | 0.083882 | 13.57 | 1.1383 | 0.00018068 | 81.1626 | C
00036487 | GUINCHO ELETRICO DE COLUNA, CAPACIDADE 400 KG, COM MOTO FREIO, MOTOR TRIFASICO DE 1,25 CV | SINAPI | EQUIPAMENTO | UN | 0.00023336 | 4523.93 | 1.0557 | 0.00016758 | 81.1627 | C
00043461 | FERRAMENTAS - FAMILIA ENCANADOR - HORISTA (ENCARGOS COMPLEMENTARES - COLETADO CAIXA) | SINAPI | MATERIAL | H | 4.16 | 0.24 | 0.9984 | 0.00015848 | 81.1629 | C
M2138 | Nonel de coluna com 12 m | SICRO NOVO | MATERIAL | un | 0.07524 | 13.257 | 0.99746 | 0.00015833 | 81.163 | C
00043462 | FERRAMENTAS - FAMILIA ENGENHEIRO CIVIL - HORISTA (ENCARGOS COMPLEMENTARES - COLETADO CAIXA) | SINAPI | MATERIAL | H | 96 | 0.01 | 0.96 | 0.00015238 | 81.1632 | C
M2067 | Punho para perfuratriz de esteira T38 - D = 1 1/2" | SICRO NOVO | MATERIAL | un | 0.0010157 | 906.3458 | 0.92061 | 0.00014613 | 81.1633 | C
I2703 | MANUTENÇÃO | SEINFRA | TRANSPORTE | H | 0.88849 | 1 | 0.88849 | 0.00014103 | 81.1635 | C
I12895S | Capacete de seguranca aba frontal com suspensao de polietileno, sem jugular (classe b) | ORSE | MATERIAL | un | 0.10698 | 8.07 | 0.86329 | 0.00013703 | 81.1636 | C
00000392 | ABRACADEIRA EM ACO PARA AMARRACAO DE ELETRODUTOS, TIPO D, COM 1/2" E PARAFUSO DE FIXACAO | SINAPI | MATERIAL | UN | 1.332 | 0.63 | 0.83916 | 0.0001332 | 81.1638 | C
I01651 | Óculos branco proteção | ORSE | MATERIAL | pr | 0.14223 | 5.9 | 0.83915 | 0.0001332 | 81.1639 | C
I11241 | Alicate volt-amperimetro | ORSE | MATERIAL | un | 0.0067704 | 119.9 | 0.81177 | 0.00012885 | 81.164 | C
M2062 | Coroa para perfuratriz T38 - D = 2 1/2" | SICRO NOVO | MATERIAL | un | 0.00158 | 507.2852 | 0.80153 | 0.00012723 | 81.1641 | C
00037736 | TANQUE DE ACO CARBONO NAO REVESTIDO, PARA TRANSPORTE DE AGUA COM CAPACIDADE DE 10 M3, COM BOMBA CENTRIFUGA POR TOMADA DE FORCA, VAZAO MAXIMA *75* M3/H (INCLUI MONTAGEM, NAO INCLUI CAMINHAO) | SINAPI | EQUIPAMENTO | UN | 1.5486e-05 | 50000 | 0.7743 | 0.0001229 | 81.1643 | C
I2528 | PEÇAS DE DESGASTE DO BRITADOR | SEINFRA | MATERIAL | CJ | 2.8926e-05 | 26583 | 0.76893 | 0.00012205 | 81.1644 | C
M2141 | Nonel de iniciação para fogacho com 6 m | SICRO NOVO | MATERIAL | un | 0.053759 | 11.7348 | 0.63085 | 0.00010013 | 81.1645 | C
M2143 | Nonel de ligação | SICRO NOVO | MATERIAL | un | 0.029569 | 18.6 | 0.54999 | 8.73e-05 | 81.1646 | C
I2568 | DINAMITE GRANULADA | SEINFRA | MATERIAL | KG | 0.042955 | 11.62 | 0.49913 | 7.9227e-05 | 81.1647 | C
I11246 | Escala métrica de bambú | ORSE | MATERIAL | Un | 0.029261 | 17 | 0.49744 | 7.8958e-05 | 81.1647 | C
M2146 | Nonel iniciador com 150 m | SICRO NOVO | MATERIAL | un | 0.002671 | 167.7754 | 0.44813 | 7.1132e-05 | 81.1648 | C
I0860 | CORDEL DETONANTE | SEINFRA | MATERIAL | M | 0.098636 | 4 | 0.39455 | 6.2626e-05 | 81.1649 | C
I12894S | Capa para chuva em pvc com forro de poliester, com capuz (amarela ou azul) | ORSE | MATERIAL | un | 0.035659 | 10.49 | 0.37406 | 5.9374e-05 | 81.1649 | C
I11245 | Desempoladeira de madeira 12x22 | ORSE | MATERIAL | un | 0.029261 | 11.99 | 0.35084 | 5.5689e-05 | 81.165 | C
I10788 | Pá quadrada | ORSE | MATERIAL | un | 0.019491 | 17.29 | 0.337 | 5.3493e-05 | 81.165 | C
I04728 | Talhadeira chata 10" | ORSE | MATERIAL | un | 0.029237 | 9.45 | 0.27629 | 4.3855e-05 | 81.1651 | C
I04722 | Colher de pedreiro | ORSE | MATERIAL | un | 0.016721 | 16.45 | 0.27505 | 4.3659e-05 | 81.1651 | C
M2066 | Luva para perfuratriz de esteira T38 - D = 1 1/2" | SICRO NOVO | MATERIAL | un | 0.0012415 | 211.5801 | 0.26267 | 4.1693e-05 | 81.1652 | C
I02692S | Desmoldante protetor para formas de madeira, de base oleosaemulsionada em agua | ORSE | MATERIAL | l | 0.03825 | 6.75 | 0.25819 | 4.0982e-05 | 81.1652 | C
I04174 | Desempenadeira de aço lisa, cabo madeira, ref:143, Atlas ou similar | ORSE | MATERIAL | un | 0.020901 | 10.9 | 0.22782 | 3.6161e-05 | 81.1652 | C
I11249 | Serra circular eletrica portatil | ORSE | EQUIPAMENTO | un | 0.00040554 | 518 | 0.21007 | 3.3344e-05 | 81.1653 | C
I11265 | Martelo de borracha com cabo | ORSE | MATERIAL | un | 0.016721 | 11.5 | 0.19229 | 3.0522e-05 | 81.1653 | C
I11242 | Chave inglesa 12" | ORSE | MATERIAL | un | 0.0033852 | 47 | 0.1591 | 2.5255e-05 | 81.1653 | C
I11240 | Alicate com isolamento | ORSE | MATERIAL | un | 0.0067704 | 22.9 | 0.15504 | 2.461e-05 | 81.1654 | C
I04729 | Marreta 1 kg com cabo | ORSE | MATERIAL | un | 0.0097457 | 15.8 | 0.15398 | 2.4441e-05 | 81.1654 | C
I10579 | Chave de fenda chata 30 cm | ORSE | MATERIAL | un | 0.0075815 | 18.45 | 0.13988 | 2.2203e-05 | 81.1654 | C
I10282 | Regua de alumínio c/ 2,00m (para pedreiro) | ORSE | MATERIAL | un | 0.0083603 | 16.7 | 0.13962 | 2.2161e-05 | 81.1654 | C
I11248 | Furadeira e Parafusadeira eletrica Bosch ou Similar profissional | ORSE | EQUIPAMENTO | un | 0.00040554 | 300.3 | 0.12178 | 1.9331e-05 | 81.1654 | C
I0221 | BLASTER | SEINFRA | MAO DE OBRA | H | 0.0046791 | 20.57 | 0.09625 | 1.5278e-05 | 81.1655 | C
I10789 | Nível de bolha de madeira | ORSE | MATERIAL | un | 0.0083603 | 11.12 | 0.092966 | 1.4757e-05 | 81.1655 | C
I11264 | Marreta de 1/2 kg com cabo | ORSE | MATERIAL | un | 0.0083603 | 10.95 | 0.091545 | 1.4531e-05 | 81.1655 | C
I2507 | DINAMITE 60% | SEINFRA | MATERIAL | KG | 0.0039773 | 19.95 | 0.079347 | 1.2595e-05 | 81.1655 | C
I11243 | Martelo sem unha | ORSE | MATERIAL | un | 0.0041801 | 16.55 | 0.069181 | 1.0981e-05 | 81.1655 | C
I10790 | Prumo de face | ORSE | MATERIAL | un | 0.0041801 | 15.9 | 0.066464 | 1.055e-05 | 81.1655 | C
00010535 | BETONEIRA CAPACIDADE NOMINAL 400 L, CAPACIDADE DE MISTURA 280 L, MOTOR ELETRICO TRIFASICO 220/380 V POTENCIA 2 CV, SEM CARREGADOR | SINAPI | EQUIPAMENTO | UN | 9.0999e-06 | 3377.04 | 0.030731 | 4.8779e-06 | 81.1655 | C
I2329 | ESTOPIM | SEINFRA | MATERIAL | M | 0.0047727 | 5.53 | 0.026393 | 4.1894e-06 | 81.1655 | C
I2562 | OPERADOR DE TRATOR DE ESTEIRAS | SEINFRA | MAO DE OBRA | H | 0.0011049 | 22.33 | 0.024673 | 3.9163e-06 | 81.1655 | C
I2535 | SÉRIE DE BROCAS S.12 D=22MM | SEINFRA | MATERIAL | JG | 3.9773e-05 | 563.26 | 0.022402 | 3.5559e-06 | 81.1655 | C
I11244 | Martelo com unha | ORSE | MATERIAL | un | 0.00081108 | 24.93 | 0.02022 | 3.2096e-06 | 81.1655 | C
I10578 | Formão grande | ORSE | MATERIAL | un | 0.00081108 | 15.15 | 0.012288 | 1.9505e-06 | 81.1655 | C
I10577 | Serrote 40cm | ORSE | MATERIAL | un | 0.00040554 | 29.79 | 0.012081 | 1.9176e-06 | 81.1656 | C
I10585 | Arco de serra | ORSE | MATERIAL | un | 0.00022544 | 21.25 | 0.0047906 | 7.6041e-07 | 81.1656 | C
I10586 | Torquesa | ORSE | MATERIAL | un | 0.00022544 | 17.9 | 0.0040354 | 6.4054e-07 | 81.1656 | C
I2326 | ESPOLETA | SEINFRA | MATERIAL | UN | 0.00071591 | 4.43 | 0.0031715 | 5.0341e-07 | 81.1656 | C
E9607 | Conjunto de britagem para rachão com capacidade de 80 m³/h (IMPRODUTIVO) | SICRO NOVO | EQUIPAMENTO | UN | 0 | 142.3443 | 0 | 0 | 81.1656 | C
E9574 | Perfuratriz sobre esteiras - 145 kW (IMPRODUTIVO) | SICRO NOVO | EQUIPAMENTO | UN | 0 | 173.6903 | 0 | 0 | 81.1656 | C
E9524 | Motoniveladora - 93 kW (IMPRODUTIVO) | SICRO NOVO | EQUIPAMENTO | UN | 0 | 77.0024 | 0 | 0 | 81.1656 | C
M109 | Emulsão asfáltica RL-1C | SICRO | MATERIAL | t | 0.5 | 0 | 0 | 0 | 81.1656 | C
E9646 | Compressor de ar portátil de 124 PCM - 27 kW (IMPRODUTIVO) | SICRO NOVO | EQUIPAMENTO | UN | 0 | 5.9281 | 0 | 0 | 81.1656 | C
M3504 | Concreto | SICRO NOVO | MATERIAL | m³ | 69.98 | 0 | 0 | 0 | 81.1656 | C
E9726 | Bate-estaca Strauss - 15 kW (IMPRODUTIVO) | SICRO NOVO | EQUIPAMENTO | UN | 0 | 31.0479 | 0 | 0 | 81.1656 | C
E9527 | Martelete perfurador/rompedor a ar comprimido de 25 kg para rocha (IMPRODUTIVO) | SICRO NOVO | EQUIPAMENTO | UN | 0 | 20.3093 | 0 | 0 | 81.1656 | C
E9778 | Grupo gerador - 310/340 kVA (IMPRODUTIVO) | SICRO NOVO | EQUIPAMENTO | UN | 0 | 8.7562 | 0 | 0 | 81.1656 | C
E9515 | Escavadeira hidráulica sobre esteira com caçamba com capacidade de 1,5 m³ - 110 kW (IMPRODUTIVO) | SICRO NOVO | EQUIPAMENTO | UN | 0 | 92.7765 | 0 | 0 | 81.1656 | C
E208 | Compressor de Ar : Atlas Copco : XAHS 107Pd - 200 PCM (IMPRODUTIVO) | SICRO | EQUIPAMENTO | UN | 0 | 14.2558 | 0 | 0 | 81.1656 | C
[6 empty] | Subtotal até 81,17% |  | 511343.59
[6 empty] | Outros: |  | 118657.18
[6 empty] | Valor total do Orçamento: |  | 630000.77

## CRONOGRAMA
ITEM | DESCRIÇÃO | VALOR (R$) | MÊS 1 | MÊS 2 | MÊS 3 | MÊS 4 | MÊS 5 | MÊS 6 | Total parcela
1 | SERVIÇOS PRELIMINARES | 31782.09 | 100 | [5 empty] | 100
|  |  | 31782.09 | [5 empty] | 31782.09
2 | DRENAGEM | 20483.43 | [6 empty] | 0
0
3 | PAVIMENTAÇÃO | 22300.49 | 100 | [5 empty] | 100
|  |  | 22300.49 | [5 empty] | 22300.49
4 | MOVIMENTAÇÃO DE TERRA | 14974.83 | 100 | [5 empty] | 100
|  |  | 14974.83 | [5 empty] | 14974.83
5 | INFRAESTRUTURA | 80746.67 | [6 empty] | 0
|  |  | 9794.15 | 9794.13 |  |  |  |  | 0
6 | SUPRAESTRUTURA | 22745.05 |  |  | 30 | 30 | 30 | 10 | 100
[5 empty] | 6823.53 | 6823.53 | 6823.53 | 2274.46 | 22745.05
7 | PISO DA QUADRA | 149692.44 |  | 30 | 40 | 30 |  |  | 100
|  |  |  | 44907.73 | 59876.97 | 44907.74 |  |  | 149692.44
8 | COBERTURA | 186716.52 |  |  |  | 30 | 30 | 40 | 100
[6 empty] | 56014.96 | 56014.96 | 74686.6 | 186716.52
9 | PINTURA DOS PILARES | 2640.12 |  | 30 | 40 | 30 |  |  | 100
|  |  |  | 792.04 | 1056.05 | 792.03 |  |  | 2640.12
10 | EQUIPAMENTOS | 53846.13 | [6 empty] | 0
0
11 | INSTALAÇÕES ELÉTRICAS | 23956.67 | [6 empty] | 0
0
12 | SPDA | 17296.33 | [6 empty] | 0
0
13 | SERVIÇOS FINAIS | 2820 | [5 empty] | 100 | 100
[8 empty] | 2820 | 2820
|  | 630000.77 | 78851.56 | 55493.9 | 67756.55 | 108538.26 | 62838.49 | 79781.06 | 433671.54
|  |  | 69057.41 | 114757.18 | 182513.73 | 291051.99 | 353890.48 | 433671.54

## CRONOGRAMA INSUMOS
CÓDIGO | DESCRIÇÃO | UNIDADE | QTD. MÊS 1 | QTD. MÊS 2 | QTD. MÊS 3 | QTD. MÊS 4 | QTD. MÊS 5 | QTD. MÊS 6 | TOTAL
- | ADICIONAL MAO DE OBRA - FERRAMENTAS | % | [5 empty] | 1000 | 1000
00000031 | ACO CA-50, 12,5 MM, VERGALHAO | KG |  |  | 295.7373 | 295.7373 | 295.7373 | 98.5791 | 985.791
00000032 | ACO CA-50, 6,3 MM, VERGALHAO | KG |  |  | 28.4855 | 28.4855 | 28.4855 | 9.4952 | 94.9518
00000033 | ACO CA-50, 8,0 MM, VERGALHAO | KG | 74.259 | 74.259 |  |  |  |  | 148.518
00000034 | ACO CA-50, 10,0 MM, VERGALHAO | KG | 74.592 | 74.592 |  |  |  |  | 149.184
00000039 | ACO CA-60, 5,0 MM, VERGALHAO | KG | 63.6115 | 588.0517 | 743.0444 | 568.231 | 43.7908 | 14.5969 | 2021.3263
00000242 | AJUDANTE ESPECIALIZADO | H | 4.4611 | 4.4611 |  |  |  |  | 8.9222
00000246 | AUXILIAR DE ENCANADOR OU BOMBEIRO HIDRAULICO | H | [6 empty] | 0
00000247 | AJUDANTE DE ELETRICISTA | H | [6 empty] | 0
00000333 | ARAME GALVANIZADO 14 BWG, D = 2,11 MM (0,026 KG/M) | KG | [6 empty] | 0
00000335 | ARAME GALVANIZADO 10 BWG, 3,40 MM (0,0713 KG/M) | KG | [6 empty] | 0
00000337 | ARAME RECOZIDO 18 BWG, 1,25 MM (0,01 KG/M) | KG | 4.8388 | 17.092 | 24.6871 | 20.6027 | 8.3495 | 2.7832 | 78.3533
00000370 | AREIA MEDIA - POSTO JAZIDA/FORNECEDOR (RETIRADO NA JAZIDA, SEM TRANSPORTE) | M3 | 17.3057 | [5 empty] | 17.3057
00000378 | ARMADOR | H | 32.4803 | 156.7463 | 189.9258 | 148.5038 | 24.2379 | 8.0793 | 559.9734
00000392 | ABRACADEIRA EM ACO PARA AMARRACAO DE ELETRODUTOS, TIPO D, COM 1/2" E PARAFUSO DE FIXACAO | UN | [6 empty] | 0
00000406 | FITA ACO INOX PARA CINTAR POSTE, L = 19 MM, E = 0,5 MM (ROLO DE 30M) | UN | 0.13333 | [5 empty] | 0.13333
00000420 | CINTA CIRCULAR EM ACO GALVANIZADO DE 150 MM DE DIAMETRO PARA FIXACAO DE CAIXA MEDICAO, INCLUI PARAFUSOS E PORCAS | UN | 2 | [5 empty] | 2
00000626 | MANTA LIQUIDA DE BASE ASFALTICA MODIFICADA COM A ADICAO DE ELASTOMEROS DILUIDOS EM SOLVENTE ORGANICO, APLICACAO A FRIO (MEMBRANA IMPERMEABILIZANTE ASFASTICA) | KG | 78 | 78 |  |  |  |  | 156
00000857 | CABO DE COBRE NU 16 MM2 MEIO-DURO | M | 3 | [5 empty] | 3
00000937 | FIO DE COBRE, SOLIDO, CLASSE 1, ISOLACAO EM PVC/A, ANTICHAMA BWF-B, 450/750V, SECAO NOMINAL 10 MM2 | M | 27 | [5 empty] | 27
00001014 | CABO DE COBRE, FLEXIVEL, CLASSE 4 OU 5, ISOLACAO EM PVC/A, ANTICHAMA BWF-B, 1 CONDUTOR, 450/750 V, SECAO NOMINAL 2,5 MM2 | M | [6 empty] | 0
00001020 | CABO DE COBRE, FLEXIVEL, CLASSE 4 OU 5, ISOLACAO EM PVC/A, ANTICHAMA BWF-B, COBERTURA PVC-ST1, ANTICHAMA BWF-B, 1 CONDUTOR, 0,6/1 KV, SECAO NOMINAL 10 MM2 | M | [6 empty] | 0
00001062 | CAIXA INTERNA DE MEDICAO PARA 1 MEDIDOR TRIFASICO, COM VISOR, EM CHAPA DE ACO 18 USG (PADRAO DA CONCESSIONARIA LOCAL) | UN | 1 | [5 empty] | 1
00001096 | ARMACAO VERTICAL COM HASTE E CONTRA-PINO, EM CHAPA DE ACO GALVANIZADO 3/16", COM 4 ESTRIBOS E 4 ISOLADORES | UN | 2 | [5 empty] | 2
00001213 | CARPINTEIRO DE FORMAS | H | 177.5893 | 66.4589 | 57.0017 | 56.9698 | 56.874 | 18.958 | 433.8517
00001358 | CHAPA DE MADEIRA COMPENSADA RESINADA PARA FORMA DE CONCRETO, DE *2,2 X 1,1* M, E = 17 MM | M2 |  | 3.5595 | 14.1969 | 13.0104 | 9.4509 | 3.1503 | 43.368
00001379 | CIMENTO PORTLAND COMPOSTO CP II-32 | KG | 205.4823 | 1762.56 | 2350.08 | 1762.56 |  |  | 6080.6823
00001442 | COMPACTADOR DE SOLO TIPO PLACA VIBRATORIA REVERSIVEL, A GASOLINA, 4 TEMPOS, PESO DE 125 A 150 KG, FORCA CENTRIFUGA DE 2500 A 2800 KGF, LARG. TRABALHO DE 400 A 450 MM, FREQ VIBRACAO DE 4300 A 4500 RPM, VELOC. TRABALHO DE 15 A 20 M/MIN, POT. DE 5,5 A 6,0 HP | UN | 0.0025962 | [5 empty] | 0.0025962
00001525 | CONCRETO USINADO BOMBEAVEL, CLASSE DE RESISTENCIA C30, COM BRITA 0 E 1, SLUMP = 100 +/- 20 MM, INCLUI SERVICO DE BOMBEAMENTO (NBR 8953) | M3 | 4.595 | 4.595 | 2.838 | 2.838 | 2.838 | 0.946 | 18.65
00001539 | CONECTOR METALICO TIPO PARAFUSO FENDIDO (SPLIT BOLT), PARA CABOS ATE 16 MM2 | UN | 8 | [5 empty] | 8
00001570 | TERMINAL A COMPRESSAO EM COBRE ESTANHADO PARA CABO 2,5 MM2, 1 FURO E 1 COMPRESSAO, PARA PARAFUSO DE FIXACAO M5 | UN | [6 empty] | 0
00001571 | TERMINAL A COMPRESSAO EM COBRE ESTANHADO PARA CABO 4 MM2, 1 FURO E 1 COMPRESSAO, PARA PARAFUSO DE FIXACAO M5 | UN | [6 empty] | 0
00001573 | TERMINAL A COMPRESSAO EM COBRE ESTANHADO PARA CABO 6 MM2, 1 FURO E 1 COMPRESSAO, PARA PARAFUSO DE FIXACAO M6 | UN | [6 empty] | 0
00001588 | TERMINAL METALICO A PRESSAO PARA 1 CABO DE 50 MM2, COM 1 FURO DE FIXACAO | UN | [6 empty] | 0
00001892 | LUVA EM PVC RIGIDO ROSCAVEL, DE 1", PARA ELETRODUTO | UN | 4 | [5 empty] | 4
00002392 | DISJUNTOR TIPO NEMA, TRIPOLAR 10 ATE 50A, TENSAO MAXIMA DE 415 V | UN | 1 | [5 empty] | 1
00002436 | ELETRICISTA | H | 8.2408 | [5 empty] | 8.2408
00002503 | ELETRODUTO FLEXIVEL, EM ACO GALVANIZADO, REVESTIDO EXTERNAMENTE COM PVC PRETO, DIAMETRO EXTERNO DE 50 MM( 1 1/2"), TIPO SEALTUBO | M | [6 empty] | 0
00002504 | ELETRODUTO FLEXIVEL, EM ACO GALVANIZADO, REVESTIDO EXTERNAMENTE COM PVC PRETO, DIAMETRO EXTERNO DE 25 MM (3/4"), TIPO SEALTUBO | M | [6 empty] | 0
00002527 | CONECTOR RETO DE ALUMINIO PARA ELETRODUTO DE 1 1/2", PARA ADAPTAR ENTRADA DE ELETRODUTO METALICO FLEXIVEL EM QUADROS | UN | [6 empty] | 0
00002559 | CONDULETE DE ALUMINIO TIPO C, PARA ELETRODUTO ROSCAVEL DE 3/4", COM TAMPA CEGA | UN | [6 empty] | 0
00002644 | LUVA PARA ELETRODUTO, EM ACO GALVANIZADO ELETROLITICO, DIAMETRO DE 40 MM (1 1/2") | UN | [6 empty] | 0
00002680 | ELETRODUTO DE PVC RIGIDO ROSCAVEL DE 1 1/2 ", SEM LUVA | M | [6 empty] | 0
00002685 | ELETRODUTO DE PVC RIGIDO ROSCAVEL DE 1 ", SEM LUVA | M | 8 | [5 empty] | 8
00002692 | DESMOLDANTE PROTETOR PARA FORMAS DE MADEIRA, DE BASE OLEOSA EMULSIONADA EM AGUA | L | 0.97623 | 0.97623 | 0.37656 | 0.37656 | 0.37656 | 0.12552 | 3.2077
00002696 | ENCANADOR OU BOMBEIRO HIDRAULICO | H | [6 empty] | 0
00002705 | ENERGIA ELETRICA ATE 2000 KWH INDUSTRIAL, SEM DEMANDA | KW/H | 4.7457 | 842.5676 | 1120.6886 | 841.0813 | 1.6084 | 0.75313 | 2811.4446
00002708 | ENGENHEIRO CIVIL DE OBRA SENIOR | H | 97.1424 | [5 empty] | 97.1424
00002731 | MADEIRA ROLICA TRATADA, EUCALIPTO OU EQUIVALENTE DA REGIAO, H = 12 M, D = 20 A 24 CM (PARA POSTE) | M | 7.96 | [5 empty] | 7.96
00003279 | CAIXA INSPECAO, CONCRETO PRE MOLDADO, CIRCULAR, COM TAMPA, D = 60* CM, H= 60* CM | UN | [6 empty] | 0
00003322 | GRAMA ESMERALDA OU SAO CARLOS OU CURITIBANA, EM PLACAS, SEM PLANTIO | M2 | [6 empty] | 0
00003379 | !EM PROCESSO DE DESATIVACAO! HASTE DE ATERRAMENTO EM ACO COM 3,00 M DE COMPRIMENTO E DN = 5/8", REVESTIDA COM BAIXA CAMADA DE COBRE, SEM CONECTOR | UN | 1 | [5 empty] | 1
00003671 | JUNTA PLASTICA DE DILATACAO PARA PISOS, COR CINZA, 17 X 3 MM (ALTURA X ESPESSURA) | M |  | 440.64 | 587.52 | 440.64 |  |  | 1468.8
00003768 | LIXA EM FOLHA PARA FERRO, NUMERO 150 | UN |  |  |  | 44.1 | 44.1 | 58.8 | 147
00003777 | LONA PLASTICA PRETA, E= 150 MICRA | M2 |  | 242.352 | 323.136 | 242.352 |  |  | 807.84
00004059 | MEIO-FIO OU GUIA DE CONCRETO, PRE-MOLDADO, COMP 1 M, *30 X 15/ 12* CM (H X L1/L2) | M | 144.72 | [5 empty] | 144.72
00004093 | MOTORISTA DE CAMINHAO | H | 0.16601 | [5 empty] | 0.16601
00004221 | OLEO DIESEL COMBUSTIVEL COMUM | L | 389.6269 | [5 empty] | 389.6269
00004222 | GASOLINA COMUM | L | 22.4504 | [5 empty] | 22.4504
00004230 | OPERADOR DE MAQUINAS E TRATORES DIVERSOS (TERRAPLANAGEM) | H | 14.286 | 1.8173 | 1.9994 | 1.9926 | 1.9721 | 0.65736 | 22.7247
00004234 | OPERADOR DE ESCAVADEIRA | H | 58.7736 | [5 empty] | 58.7736
00004253 | OPERADOR DE GUINCHO | H |  |  |  | 0.68904 | 0.68904 | 0.91872 | 2.2968
00004257 | OPERADOR DE MARTELETE OU MARTELETEIRO | H | [6 empty] | 0
00004346 | PARAFUSO DE FERRO POLIDO, SEXTAVADO, COM ROSCA PARCIAL, DIAMETRO 5/8", COMPRIMENTO 6", COM PORCA E ARRUELA DE PRESSAO MEDIA | UN | 2 | [5 empty] | 2
00004417 | SARRAFO DE MADEIRA NAO APARELHADA *2,5 X 7* CM, MACARANDUBA, ANGELIM OU EQUIVALENTE DA REGIAO | M | 101.8343 | [5 empty] | 101.8343
00004433 | PECA DE MADEIRA NAO APARELHADA *7,5 X 7,5* CM (3 X 3 ") MACARANDUBA, ANGELIM OU EQUIVALENTE DA REGIAO | M | 53.3032 | [5 empty] | 53.3032
00004491 | PONTALETE DE MADEIRA NAO APARELHADA *7,5 X 7,5* CM (3 X 3 ") PINUS, MISTA OU EQUIVALENTE DA REGIAO | M | 57.2621 | 34.7421 | 16.332 | 16.332 | 16.332 | 5.444 | 146.4443
00004517 | SARRAFO DE MADEIRA NAO APARELHADA *2,5 X 7,5* CM (1 X 3 ") PINUS, MISTA OU EQUIVALENTE DA REGIAO | M | 32.56 | 32.56 | 58.6947 | 58.6947 | 58.6947 | 19.5649 | 260.769
00004721 | PEDRA BRITADA N. 1 (9,5 a 19 MM) POSTO PEDREIRA/FORNECEDOR, SEM FRETE | M3 | 0.38681 | [5 empty] | 0.38681
00004741 | PO DE PEDRA (POSTO PEDREIRA/FORNECEDOR, SEM FRETE) | M3 | 2.3861 | [5 empty] | 2.3861
00004750 | PEDREIRO | H | 133.0576 | 207.6837 | 276.9116 | 207.6837 |  |  | 825.3366
00004759 | CALCETEIRO | H | 74.8246 | [5 empty] | 74.8246
00004766 | PERFIL "I" DE ACO LAMINADO, "I" 152 X 22 | KG |  |  |  | 2285.325 | 2285.325 | 3047.1 | 7617.75
00004783 | PINTOR | H |  | 27.1297 | 36.173 | 146.1292 | 118.9994 | 158.6659 | 487.0973
00004813 | PLACA DE OBRA (PARA CONSTRUCAO CIVIL) EM CHAPA GALVANIZADA *N. 22*, ADESIVADA, DE *2,0 X 1,125* M | M2 | 5.63 | [5 empty] | 5.63
00004824 | GRANILHA/ GRANA/ PEDRISCO OU AGREGADO EM MARMORE/ GRANITO/ QUARTZO E CALCARIO, PRETO, CINZA, PALHA OU BRANCO | KG |  | 3084.48 | 4112.64 | 3084.48 |  |  | 10281.6
00005068 | PREGO DE ACO POLIDO COM CABECA 17 X 21 (2 X 11) | KG | 15.0024 |  | 1.5221 | 1.5221 | 1.5221 | 0.50735 | 20.076
00005073 | PREGO DE ACO POLIDO COM CABECA 17 X 24 (2 1/4 X 11) | KG | 1.493 | 1.493 |  |  |  |  | 2.9861
00005074 | PREGO DE ACO POLIDO COM CABECA 15 X 18 (1 1/2 X 13) | KG | [6 empty] | 0
00005075 | PREGO DE ACO POLIDO COM CABECA 18 X 30 (2 3/4 X 10) | KG | 0.6193 | [5 empty] | 0.6193
00005318 | SOLVENTE DILUENTE A BASE DE AGUARRAS | L |  |  |  | 4.41 | 4.41 | 5.88 | 14.7
00006085 | SELADOR ACRILICO PAREDES INTERNAS/EXTERNAS | L |  | 7.056 | 9.408 | 7.056 |  |  | 23.52
00006110 | SERRALHEIRO | H |  |  |  | 142.3719 | 142.3719 | 189.8291 | 474.5729
00006111 | SERVENTE DE OBRAS | H | 283.0826 | 822.4477 | 1096.5969 | 1116.0282 | 293.5805 | 391.4406 | 4003.1765
00006114 | AJUDANTE DE ARMADOR | H | 9.2954 | 28.7367 | 29.7444 | 23.264 | 3.8227 | 1.2742 | 96.1373
00006117 | CARPINTEIRO AUXILIAR | H | 80.2932 | 27.3896 | 10.6542 | 10.6474 | 10.6268 | 3.5423 | 143.1535
00006160 | SOLDADOR | H |  |  |  | 21.9786 | 21.9786 | 29.3047 | 73.2619
00006189 | TABUA DE MADEIRA NAO APARELHADA *2,5 X 30* CM, CEDRINHO OU EQUIVALENTE DA REGIAO | M | 57.8844 | 57.8844 |  |  |  |  | 115.7688
00007167 | TELA DE ARAME GALV QUADRANGULAR / LOSANGULAR, FIO 2,11 MM (14 BWG), MALHA 5 X 5 CM, H = 2 M | M2 | [6 empty] | 0
00007243 | TELHA DE ACO ZINCADO TRAPEZOIDAL, A = *40* MM, E = 0,5 MM, SEM PINTURA | M2 |  |  |  | 360.4339 | 360.4339 | 480.5786 | 1201.4464
00007292 | TINTA ESMALTE SINTETICO PREMIUM BRILHANTE | L |  |  |  | 21.168 | 21.168 | 28.224 | 70.56
00007304 | TINTA EPOXI PREMIUM, BRANCA | L |  | 75.6864 | 100.9152 | 75.6864 |  |  | 252.288
00007307 | FUNDO ANTICORROSIVO PARA METAIS FERROSOS (ZARCAO) | L |  |  |  | 17.64 | 17.64 | 23.52 | 58.8
00007311 | TINTA ESMALTE SINTETICO PREMIUM ACETINADO | L | [6 empty] | 0
00007314 | TINTA BORRACHA CLORADA, ACABAMENTO SEMIBRILHO, CORES VIVAS | L |  | 4.32 | 5.76 | 4.32 |  |  | 14.4
00007353 | RESINA ACRILICA BASE AGUA - COR BRANCA | L |  | 46.655 | 62.2066 | 46.655 |  |  | 155.5165
00007356 | TINTA ACRILICA PREMIUM, COR BRANCO FOSCO | L | 3.308 | [5 empty] | 3.308
00007696 | TUBO ACO GALVANIZADO COM COSTURA, CLASSE MEDIA, DN 2", E = *3,65* MM, PESO *5,10* KG/M (NBR 5580) | M | [6 empty] | 0
00010535 | BETONEIRA CAPACIDADE NOMINAL 400 L, CAPACIDADE DE MISTURA 280 L, MOTOR ELETRICO TRIFASICO 220/380 V POTENCIA 2 CV, SEM CARREGADOR | UN | 9.0999e-06 | [5 empty] | 9.0999e-06
00010541 | CALHA/CANALETA DE CONCRETO SIMPLES, TIPO MEIA CANA, D = 30 CM, PARA AGUA PLUVIAL | M | [6 empty] | 0
00010567 | TABUA DE MADEIRA NAO APARELHADA *2,5 X 23* CM (1 x 9 ") PINUS, MISTA OU EQUIVALENTE DA REGIAO | M | 71.071 | [5 empty] | 71.071
00010777 | LOCACAO DE CONTAINER 2,30 X 4,30 M, ALT. 2,50 M, PARA SANITARIO, COM 3 BACIAS, 4 CHUVEIROS, 1 LAVATORIO E 1 MICTORIO | MES | 6 | [5 empty] | 6
00010966 | PERFIL "U" DE ACO LAMINADO, "U" 152 X 15,6 | KG |  |  |  | 1500 | 1500 | 2000 | 5000
00010998 | ELETRODO REVESTIDO AWS - E-6010, DIAMETRO IGUAL A 4,00 MM | KG |  |  |  | 8.2358 | 8.2358 | 10.9811 | 27.4527
00011029 | HASTE RETA PARA GANCHO DE FERRO GALVANIZADO, COM ROSCA 1/4 " X 30 CM PARA FIXACAO DE TELHA METALICA, INCLUI PORCA E ARRUELAS DE VEDACAO | CJ |  |  |  | 1282.848 | 1282.848 | 1710.464 | 4276.16
00011149 | PRIMER EPOXI | GL |  | 12 | 16 | 12 |  |  | 40
00011267 | ARRUELA REDONDA DE LATAO, DIAMETRO EXTERNO = 34 MM, ESPESSURA = 2,5 MM, DIAMETRO DO FURO = 17 MM | UN | 2 | [5 empty] | 2
00011280 | CORTADEIRA DE PISO DE CONCRETO E ASFALTO, PARA DISCO PADRAO DE DIAMETRO 350 MM (14") OU 450 MM (18") , MOTOR A GASOLINA, POTENCIA 13 HP, SEM DISCO | UN | 0.0032034 | [5 empty] | 0.0032034
00011281 | COMPACTADOR DE SOLO A PERCUSSAO (SOQUETE), COM MOTOR GASOLINA DE 4 TEMPOS, PESO ENTRE 55 E 65 KG, FORCA DE IMPACTO DE 1.000 A 1.500 KGF, FREQUENCIA DE 600 A 700 GOLPES POR MINUTO, VELOCIDADE DE TRABALHO ENTRE 10 E 15 M/MIN, POTENCIA ENTRE 2,00 E 3,00 HP | UN | 0.0035957 | [5 empty] | 0.0035957
00011616 | MARTELO DEMOLIDOR PNEUMATICO MANUAL, PADRAO, PESO DE 32 KG | UN | 0.0026234 | [5 empty] | 0.0026234
00012034 | CURVA 180 GRAUS, DE PVC RIGIDO ROSCAVEL, DE 3/4", PARA ELETRODUTO | UN | 2 | [5 empty] | 2
00012583 | TUBO DE CONCRETO SIMPLES POROSO, MACHO/FEMEA, DN 200 MM | M | [6 empty] | 0
00012815 | FITA CREPE ROLO DE 25 MM X 50 M | UN |  | 2.88 | 3.84 | 2.88 |  |  | 9.6
00012869 | TELHADOR | H |  |  |  | 28.3915 | 28.3915 | 37.8554 | 94.6384
00012873 | IMPERMEABILIZADOR | H | 22.3192 | 67.1367 | 59.7567 | 44.8175 |  |  | 194.0301
00013458 | COMPACTADOR DE SOLOS DE PERCURSAO (SOQUETE) COM MOTOR A GASOLINA 4 TEMPOS DE 4 HP (4 CV) | UN | 0.00098849 | [5 empty] | 0.00098849
00013887 | DISCO DE CORTE DIAMANTADO SEGMENTADO PARA CONCRETO, DIAMETRO DE 350 MM, FURO DE 1 " (14 X 1 ") | UN | 0.0026694 | [5 empty] | 0.0026694
00013954 | POLIDORA DE PISO (POLITRIZ) ELETRICA, MOTOR MONOFASICO DE 4 HP, PESO DE 100 KG, DIAMETRO DO TRABALHO DE 450 MM | UN |  | 0.042434 | 0.056578 | 0.042434 |  |  | 0.14145
00014618 | SERRA CIRCULAR DE BANCADA COM MOTOR ELETRICO, POTENCIA DE *1600* W, PARA DISCO DE DIAMETRO DE 10" (250 MM) | UN | 0.00045892 | 0.00020522 | 0.00019424 | 0.00019337 | 0.00019076 | 6.3587e-05 | 0.0013061
00021127 | FITA ISOLANTE ADESIVA ANTICHAMA, USO ATE 750 V, EM ROLO DE 19 MM X 5 M | UN | [6 empty] | 0
00021130 | !EM PROCESSO DESATIVACAO! ELETRODUTO EM ACO GALVANIZADO ELETROLITICO, SEMI-PESADO, DIAMETRO 1 1/2", PAREDE DE 1,20 MM | M | [6 empty] | 0
00025398 | CONJUNTO PARA FUTSAL COM TRAVES OFICIAIS DE 3,00 X 2,00 M EM TUBO DE ACO GALVANIZADO 3" COM REQUADRO EM TUBO DE 1", PINTURA EM PRIMER COM TINTA ESMALTE SINTETICO E REDES DE POLIETILENO FIO 4 MM | UN | [6 empty] | 0
00025399 | CONJUNTO PARA QUADRA DE VOLEI COM POSTES EM TUBO DE ACO GALVANIZADO 3", H = *255* CM, PINTURA EM TINTA ESMALTE SINTETICO, REDE DE NYLON COM 2 MM, MALHA 10 X 10 CM E ANTENAS OFICIAIS EM FIBRA DE VIDRO | UN | [6 empty] | 0
00025951 | FERTILIZANTE NPK - 10:10:10 | KG | [6 empty] | 0
00025963 | CALCARIO DOLOMITICO A (POSTO PEDREIRA/FORNECEDOR, SEM FRETE) | KG | [6 empty] | 0
00025964 | JARDINEIRO | H | [6 empty] | 0
00034653 | DISJUNTOR TIPO DIN/IEC, MONOPOLAR DE 6 ATE 32A | UN | [6 empty] | 0
00034709 | DISJUNTOR TIPO DIN/IEC, TRIPOLAR DE 10 ATE 50A | UN | [6 empty] | 0
00036170 | BLOQUETE/PISO INTERTRAVADO DE CONCRETO - MODELO ONDA/16 FACES/RETANGULAR/TIJOLINHO/PAVER/HOLANDES/PARALELEPIPEDO, *22 CM X 11* CM, E = 8 CM, RESISTENCIA DE 35 MPA (NBR 9781), COR NATURAL | M2 | 277.8629 | [5 empty] | 277.8629
00036487 | GUINCHO ELETRICO DE COLUNA, CAPACIDADE 400 KG, COM MOTO FREIO, MOTOR TRIFASICO DE 1,25 CV | UN |  |  |  | 7.0009e-05 | 7.0009e-05 | 9.3346e-05 | 0.00023336
00036531 | RETROESCAVADEIRA SOBRE RODAS COM CARREGADEIRA, TRACAO 4 X 4, POTENCIA LIQUIDA 88 HP, PESO OPERACIONAL MINIMO DE 6674 KG, CAPACIDADE DA CARREGADEIRA DE 1,00 M3 E DA RETROESCAVADEIRA MINIMA DE 0,26 M3, PROFUNDIDADE DE ESCAVACAO MAXIMA DE 4,37 M | UN | 0.0044688 | [5 empty] | 0.0044688
00037370 | ALIMENTACAO - HORISTA (COLETADO CAIXA) | H | 886.9708 | 1388.5394 | 1731.5485 | 1920.704 | 694.4983 | 829.3901 | 7451.6511
00037371 | TRANSPORTE - HORISTA (COLETADO CAIXA) | H | 886.9708 | 1388.5394 | 1731.5485 | 1920.704 | 694.4983 | 829.3901 | 7451.6511
00037372 | EXAMES - HORISTA (COLETADO CAIXA) | H | 982.9708 | 1388.5394 | 1731.5485 | 1920.704 | 694.4983 | 829.3901 | 7547.6511
00037373 | SEGURO - HORISTA (COLETADO CAIXA) | H | 982.9708 | 1388.5394 | 1731.5485 | 1920.704 | 694.4983 | 829.3901 | 7547.6511
00037520 | MINIESCAVADEIRA SOBRE ESTEIRAS, POTENCIA LIQUIDA DE *30* HP, PESO OPERACIONAL DE *3.500* KG | UN | 0.0025226 | [5 empty] | 0.0025226
00037666 | OPERADOR DE BETONEIRA ESTACIONARIA/MISTURADOR | H | 0.083882 | [5 empty] | 0.083882
00037736 | TANQUE DE ACO CARBONO NAO REVESTIDO, PARA TRANSPORTE DE AGUA COM CAPACIDADE DE 10 M3, COM BOMBA CENTRIFUGA POR TOMADA DE FORCA, VAZAO MAXIMA *75* M3/H (INCLUI MONTAGEM, NAO INCLUI CAMINHAO) | UN | 1.5486e-05 | [5 empty] | 1.5486e-05
00037747 | CAMINHAO TRUCADO, PESO BRUTO TOTAL 23000 KG, CARGA UTIL MAXIMA 15935 KG, DISTANCIA ENTRE EIXOS 4,80 M, POTENCIA 230 CV (INCLUI CABINE E CHASSI, NAO INCLUI CARROCERIA) | UN | 1.5486e-05 | [5 empty] | 1.5486e-05
00038125 | FERTILIZANTE ORGANICO COMPOSTO, CLASSE A | KG | [6 empty] | 0
00038877 | MASSA PARA TEXTURA LISA DE BASE ACRILICA, USO INTERNO E EXTERNO | KG |  | 50.274 | 67.032 | 50.274 |  |  | 167.58
00039017 | ESPACADOR / DISTANCIADOR CIRCULAR COM ENTRADA LATERAL, EM PLASTICO, PARA VERGALHAO *4,2 A 12,5* MM, COBRIMENTO 20 MM | UN | 196.6256 | 779.8815 | 949.9796 | 755.561 | 172.3051 | 57.435 | 2911.7878
00039138 | ABRACADEIRA EM ACO PARA AMARRACAO DE ELETRODUTOS, TIPO U SIMPLES, COM 3/4" | UN | [6 empty] | 0
00039141 | ABRACADEIRA EM ACO PARA AMARRACAO DE ELETRODUTOS, TIPO U SIMPLES, COM 1 1/2" | UN | [6 empty] | 0
00039176 | BUCHA EM ALUMINIO, COM ROSCA, DE 1", PARA ELETRODUTO | UN | 2 | [5 empty] | 2
00039210 | ARRUELA EM ALUMINIO, COM ROSCA, DE 1", PARA ELETRODUTO | UN | 2 | [5 empty] | 2
00039445 | DISPOSITIVO DR, 2 POLOS, SENSIBILIDADE DE 30 MA, CORRENTE DE 25 A, TIPO AC | UN | [6 empty] | 0
00039756 | QUADRO DE DISTRIBUICAO COM BARRAMENTO TRIFASICO, DE SOBREPOR, EM CHAPA DE ACO GALVANIZADO, PARA 12 DISJUNTORES DIN, 100 A | UN | [6 empty] | 0
00040271 | LOCACAO DE APRUMADOR METALICO DE PILAR, COM ALTURA E ANGULO REGULAVEIS, EXTENSAO DE *1,50* A *2,80* M | MES |  |  | 7.3806 | 7.3806 | 7.3806 | 2.4602 | 24.6019
00040275 | LOCACAO DE VIGA SANDUICHE METALICA VAZADA PARA TRAVAMENTO DE PILARES, ALTURA DE *8* CM, LARGURA DE *6* CM E EXTENSAO DE 2 M | MES |  |  | 14.7988 | 14.7988 | 14.7988 | 4.9329 | 49.3294
00040287 | LOCACAO DE BARRA DE ANCORAGEM DE 0,80 A 1,20 M DE EXTENSAO, COM ROSCA DE 5/8", INCLUINDO PORCA E FLANGE | MES |  |  | 29.56 | 29.56 | 29.56 | 9.8533 | 98.5332
00040304 | PREGO DE ACO POLIDO COM CABECA DUPLA 17 X 27 (2 1/2 X 11) | KG | 1.9525 | 1.9525 | 0.71546 | 0.71546 | 0.71546 | 0.23849 | 6.2898
00041898 | MARTELO DEMOLIDOR PNEUMATICO MANUAL, PESO DE 28 KG, COM SILENCIADOR | UN | [6 empty] | 0
00043459 | FERRAMENTAS - FAMILIA CARPINTEIRO DE FORMAS - HORISTA (ENCARGOS COMPLEMENTARES - COLETADO CAIXA) | H | 255.3019 | 92.9141 | 67.0054 | 95.0969 | 94.9817 | 59.7905 | 665.0905
00043460 | FERRAMENTAS - FAMILIA ELETRICISTA - HORISTA (ENCARGOS COMPLEMENTARES - COLETADO CAIXA) | H | 8 | [5 empty] | 8
00043461 | FERRAMENTAS - FAMILIA ENCANADOR - HORISTA (ENCARGOS COMPLEMENTARES - COLETADO CAIXA) | H | [6 empty] | 0
00043462 | FERRAMENTAS - FAMILIA ENGENHEIRO CIVIL - HORISTA (ENCARGOS COMPLEMENTARES - COLETADO CAIXA) | H | 96 | [5 empty] | 96
00043464 | FERRAMENTAS - FAMILIA OPERADOR ESCAVADEIRA - HORISTA (ENCARGOS COMPLEMENTARES - COLETADO CAIXA) | H | 72.635 | 1.8005 | 1.981 | 2.6543 | 2.634 | 1.5581 | 83.2629
00043465 | FERRAMENTAS - FAMILIA PEDREIRO - HORISTA (ENCARGOS COMPLEMENTARES - COLETADO CAIXA) | H | 268.2905 | 453.9738 | 548.6541 | 559.5011 | 168.862 | 197.3473 | 2196.6289
00043466 | FERRAMENTAS - FAMILIA PINTOR - HORISTA (ENCARGOS COMPLEMENTARES - COLETADO CAIXA) | H |  | 26.8107 | 35.7476 | 144.4107 | 117.6 | 156.8 | 481.369
00043467 | FERRAMENTAS - FAMILIA SERVENTE - HORISTA (ENCARGOS COMPLEMENTARES - COLETADO CAIXA) | H | 282.7433 | 813.0403 | 1078.1604 | 1097.2649 | 288.6446 | 384.8595 | 3944.7131
00043468 | FERRAMENTAS - FAMILIA SOLDADOR - HORISTA (ENCARGOS COMPLEMENTARES - COLETADO CAIXA) | H |  |  |  | 21.776 | 21.776 | 29.0347 | 72.5868
00043483 | EPI - FAMILIA CARPINTEIRO DE FORMAS - HORISTA (ENCARGOS COMPLEMENTARES - COLETADO CAIXA) | H | 255.3019 | 92.9141 | 67.0054 | 95.0969 | 94.9817 | 59.7905 | 665.0905
00043484 | EPI - FAMILIA ELETRICISTA - HORISTA (ENCARGOS COMPLEMENTARES - COLETADO CAIXA) | H | 8 | [5 empty] | 8
00043485 | EPI - FAMILIA ENCANADOR - HORISTA (ENCARGOS COMPLEMENTARES - COLETADO CAIXA) | H | [6 empty] | 0
00043486 | EPI - FAMILIA ENGENHEIRO CIVIL - HORISTA (ENCARGOS COMPLEMENTARES - COLETADO CAIXA) | H | 96 | [5 empty] | 96
00043488 | EPI - FAMILIA OPERADOR ESCAVADEIRA - HORISTA (ENCARGOS COMPLEMENTARES - COLETADO CAIXA) | H | 72.635 | 1.8005 | 1.981 | 2.6543 | 2.634 | 1.5581 | 83.2629
00043489 | EPI - FAMILIA PEDREIRO - HORISTA (ENCARGOS COMPLEMENTARES - COLETADO CAIXA) | H | 268.2905 | 453.9738 | 548.6541 | 559.5011 | 168.862 | 197.3473 | 2196.6289
00043490 | EPI - FAMILIA PINTOR - HORISTA (ENCARGOS COMPLEMENTARES - COLETADO CAIXA) | H |  | 26.8107 | 35.7476 | 144.4107 | 117.6 | 156.8 | 481.369
00043491 | EPI - FAMILIA SERVENTE - HORISTA (ENCARGOS COMPLEMENTARES - COLETADO CAIXA) | H | 282.7433 | 813.0403 | 1078.1604 | 1097.2649 | 288.6446 | 384.8595 | 3944.7131
00043492 | EPI - FAMILIA SOLDADOR - HORISTA (ENCARGOS COMPLEMENTARES - COLETADO CAIXA) | H |  |  |  | 21.776 | 21.776 | 29.0347 | 72.5868
E208 | Compressor de Ar : Atlas Copco : XAHS 107Pd - 200 PCM (OPERATIVO) | UN | [5 empty] | 10 | 10
E408 | Caminhão Carroceria : Mercedes Benz : 710 / 37 - 4 t (OPERATIVO) | UN | [5 empty] | 10 | 10
E9117 | Carregadeira de pneus para rocha com capacidade de 2,9 m³ - 96 kW (PRODUTIVO) | UN | [6 empty] | 0
E9511 | Carregadeira de pneus com capacidade de 3,3 m³ - 213 kW (PRODUTIVO) | UN | [6 empty] | 0
E9515 | Escavadeira hidráulica sobre esteira com caçamba com capacidade de 1,5 m³ - 110 kW (PRODUTIVO) | UN | 6.1557 | [5 empty] | 6.1557
E9524 | Motoniveladora - 93 kW (PRODUTIVO) | UN | 0.0046929 | 0.053902 | 0.065612 | 0.049209 |  |  | 0.17342
E9527 | Martelete perfurador/rompedor a ar comprimido de 25 kg para rocha (PRODUTIVO) | UN | [6 empty] | 0
E9540 | Trator de esteiras com Lâmina - 112 kW (PRODUTIVO) | UN | [6 empty] | 0
E9574 | Perfuratriz sobre esteiras - 145 kW (PRODUTIVO) | UN | [6 empty] | 0
E9607 | Conjunto de britagem para rachão com capacidade de 80 m³/h (PRODUTIVO) | UN | [6 empty] | 0
E9646 | Compressor de ar portátil de 124 PCM - 27 kW (PRODUTIVO) | UN | [6 empty] | 0
E9667 | Caminhão basculante com capacidade de 14 m³ - 188 kW (PRODUTIVO) | UN | 18.467 | [5 empty] | 18.467
E9672 | Caminhão basculante para rocha com capacidade de 12 m³ - 188 kW (PRODUTIVO) | UN | [6 empty] | 0
E9726 | Bate-estaca Strauss - 15 kW (PRODUTIVO) | UN | [6 empty] | 0
E9778 | Grupo gerador - 310/340 kVA (PRODUTIVO) | UN | [6 empty] | 0
EVE000050 | 3% incidente sobre mao de obra direta com Encargos Sociais para cobrir despesas relativa a equipamentos de protecao individual, uniformes e ferramentas | % | [6 empty] | 0
I00054 | Encarregado de turma - Fonte DNIT - Mês de ref.: 10/18 | h | [6 empty] | 0
I00081 | Aço ca-50 6,3 a 12,5 mm | kg | [6 empty] | 0
I00158 | Almoço (Participação do empregador) | un | [6 empty] | 0
I00337S | Arame recozido 18 bwg, 1,25 mm (0,01 kg/m) | kg | [6 empty] | 0
I00367S | Areia grossa - posto jazida/fornecedor (retirado na jazida,sem transporte) | m3 | [6 empty] | 0
I00370S | Areia media - posto jazida/fornecedor (retirado na jazida, sem transporte) | m3 | [6 empty] | 0
I00378S | Armador | h | [6 empty] | 0
I0042 | AJUDANTE DE ELETRICISTA | H | [6 empty] | 0
I004729 | CONECTOR CPS PARA HASTE ATERRAMENTO 5/8" | UN | [6 empty] | 0
I005010 | CABO DE COBRE NU MEIO DURO 7 FIOS 25mm2 | M | [6 empty] | 0
I00941 | Fardamento | un | [6 empty] | 0
I0108 | AREIA GROSSA | M3 | [6 empty] | 0
I01106S | Cal hidratada ch-i para argamassas | kg | [6 empty] | 0
I01213S | Carpinteiro de formas | h | [6 empty] | 0
I012620 | CABO DE COBRE NU MEIO DURO 7 FIOS 35mm2 (1AWG) | M | [6 empty] | 0
I012621 | CABO DE COBRE NU MEIO DURO 7 FIOS 50mm2 (1/0 AWG) | M | [6 empty] | 0
I01379S | Cimento portland composto cp ii-32 | kg | [6 empty] | 0
I01569 | Madeira mista serrada (barrote) 6 x 6cm - 0,0036 m3/m (angelim, louro) | m | [6 empty] | 0
I01651 | Óculos branco proteção | pr | [6 empty] | 0
I01927 | Fornecimento e instalação de rede de proteção em nylon malha 10 x 10 cm para quadras de esporte | m² | [6 empty] | 0
I0221 | BLASTER | H | [6 empty] | 0
I02212 | Tijolo maciço 4 x 9 x 17cm | un | [6 empty] | 0
I02378 | Vale transporte | un | [6 empty] | 0
I02436S | Eletricista | h | [6 empty] | 0
I02488S | Conector reto de aluminio para eletroduto de 3/4", para adaptar entrada de eletroduto metalico flexivel em quadros | un | [6 empty] | 0
I02569 | Luminária tecnolux LM 260 v/5 com proteção em tela galvanizada (ou similar) | un | [6 empty] | 0
I02570 | Reator para lâmpada vapor metálico 400w | un | [6 empty] | 0
I02692S | Desmoldante protetor para formas de madeira, de base oleosaemulsionada em agua | l | [6 empty] | 0
I02711S | Carrinho de mao de aco capacidade 50 a 60 l, pneu com camara | un | [6 empty] | 0
I03752S | Lampada vapor metalico tubular 400 w (base e40) | un | [6 empty] | 0
I04174 | Desempenadeira de aço lisa, cabo madeira, ref:143, Atlas ou similar | un | [6 empty] | 0
I0421 | CAIXA INSPEÇÃO DO TERRA | UN | [6 empty] | 0
I0441 | CAL HIDRATADA | KG | [6 empty] | 0
I04509S | Tabua de madeira nao aparelhada *2,5 x 10 cm (1 x 4 ") pinus, mista ou equivalente da regiao | m | [6 empty] | 0
I04718S | Pedra britada n. 2 (19 a 38 mm) posto pedreira/fornecedor, sem frete | m3 | [6 empty] | 0
I04721S | Pedra britada n. 1 (9,5 a 19 mm) posto pedreira/fornecedor,sem frete | m3 | [6 empty] | 0
I04722 | Colher de pedreiro | un | [6 empty] | 0
I04728 | Talhadeira chata 10" | un | [6 empty] | 0
I04729 | Marreta 1 kg com cabo | un | [6 empty] | 0
I04750S | Pedreiro | h | [6 empty] | 0
I05067S | Prego de aco polido com cabeca 16 x 24 (2 1/4 x 12) | kg | [6 empty] | 0
I06111S | Servente de obras | h | [6 empty] | 0
I06189S | Tabua de madeira nao aparelhada *2,5 x 30* cm, cedrinho ou equivalente da regiao | m | [6 empty] | 0
I06596 | Eletroduto corrugado flexivel Ø 2" em PEAD, tipo Kanaduto/SW (Kanaflex ou similar) | m | [6 empty] | 0
I0805 | CIMENTO PORTLAND | KG | [6 empty] | 0
I0841 | CONECTOR PARA HASTE TERRA | UN | [6 empty] | 0
I0860 | CORDEL DETONANTE | M | [6 empty] | 0
I09326 | Caixa de equalização p/aterramento 20x20x10cm de sobrepor p/11 terminais de pressão c/barramento (pára-raio) | un | [6 empty] | 0
I09329 | Conector de medição em bronze c/4 parafusos p/cabos de cobre 16-70mm² ref.TEL-560 (pára-raio) | un | [6 empty] | 0
I099250 | ELETRICISTA | H | [6 empty] | 0
I099806 | AJUDANTE DE ELETRICISTA | H | [6 empty] | 0
I10282 | Regua de alumínio c/ 2,00m (para pedreiro) | un | [6 empty] | 0
I10362 | Seguro de vida e acidente em grupo | un | [6 empty] | 0
I10492 | Cesta Básica | un | [6 empty] | 0
I10517 | Exames admissionais/demissionais (checkup) | cj | [6 empty] | 0
I10577 | Serrote 40cm | un | [6 empty] | 0
I10578 | Formão grande | un | [6 empty] | 0
I10579 | Chave de fenda chata 30 cm | un | [6 empty] | 0
I10585 | Arco de serra | un | [6 empty] | 0
I10586 | Torquesa | un | [6 empty] | 0
I10596 | Protetor auricular | un | [6 empty] | 0
I10599 | Protetor solar fps 30 com 120ml | un | [6 empty] | 0
I10761 | Refeição - café da manhã ( café com leite e dois pães com manteiga) | un | [6 empty] | 0
I10776S | Locacao de container 2,30 x 6,00 m, alt. 2,50 m, para escritorio, sem divisorias internas e sem sanitario | mes | 6 | [5 empty] | 6
I10788 | Pá quadrada | un | [6 empty] | 0
I10789 | Nível de bolha de madeira | un | [6 empty] | 0
I10790 | Prumo de face | un | [6 empty] | 0
I11054 | Caixa metálica com uma tomada 2P+T para instalação aparente | un | [6 empty] | 0
I11240 | Alicate com isolamento | un | [6 empty] | 0
I11241 | Alicate volt-amperimetro | un | [6 empty] | 0
I11242 | Chave inglesa 12" | un | [6 empty] | 0
I11243 | Martelo sem unha | un | [6 empty] | 0
I11244 | Martelo com unha | un | [6 empty] | 0
I11245 | Desempoladeira de madeira 12x22 | un | [6 empty] | 0
I11246 | Escala métrica de bambú | Un | [6 empty] | 0
I11247 | Serra mármore | un | [6 empty] | 0
I11248 | Furadeira e Parafusadeira eletrica Bosch ou Similar profissional | un | [6 empty] | 0
I11249 | Serra circular eletrica portatil | un | [6 empty] | 0
I11264 | Marreta de 1/2 kg com cabo | un | [6 empty] | 0
I11265 | Martelo de borracha com cabo | un | [6 empty] | 0
I1139 | ESTRUTURA METALICA P/ BASQUETE | CJ | [6 empty] | 0
I1223 | GRADIL DE FERRO | M2 | [6 empty] | 0
I1244 | HASTE DE ATERRAMENTO COPPERWELD DE 3/4'' x 2.40M | UN | [6 empty] | 0
I12892S | Luva raspa de couro, cano curto (punho *7* cm) | par | [6 empty] | 0
I12893S | Bota de seguranca com biqueira de aco e colarinho acolchoado | par | [6 empty] | 0
I12894S | Capa para chuva em pvc com forro de poliester, com capuz (amarela ou azul) | un | [6 empty] | 0
I12895S | Capacete de seguranca aba frontal com suspensao de polietileno, sem jugular (classe b) | un | [6 empty] | 0
I1911 | TABELAS DE BASQUETE | CJ | [6 empty] | 0
I2162 | TUBO CERÂMICO DE 300MM | M | [6 empty] | 0
I2312 | ELETRICISTA | H | [6 empty] | 0
I2326 | ESPOLETA | UN | [6 empty] | 0
I2329 | ESTOPIM | M | [6 empty] | 0
I2391 | PEDREIRO | H | [6 empty] | 0
I2507 | DINAMITE 60% | KG | [6 empty] | 0
I2523 | OPERADOR DE PERFURATRIZ/ROMPEDOR PNEUMATICO | H | [6 empty] | 0
I2528 | PEÇAS DE DESGASTE DO BRITADOR | CJ | [6 empty] | 0
I2535 | SÉRIE DE BROCAS S.12 D=22MM | JG | [6 empty] | 0
I2543 | SERVENTE | H | [6 empty] | 0
I2548 | OPERADOR DE BETONEIRA | H | [6 empty] | 0
I2550 | OPERADOR DE CARREGADEIRA | H | [6 empty] | 0
I2553 | OPERADOR DE COMPRESSOR DE AR | H | [6 empty] | 0
I2554 | OPERADOR DE CONJUNTO DE BRITAGEM | H | [6 empty] | 0
I2555 | OPERADOR DE GRUPO GERADOR | H | [6 empty] | 0
I2562 | OPERADOR DE TRATOR DE ESTEIRAS | H | [6 empty] | 0
I2568 | DINAMITE GRANULADA | KG | [6 empty] | 0
I2701 | DEPRECIAÇÃO | H | [6 empty] | 0
I2702 | JUROS | H | [6 empty] | 0
I2703 | MANUTENÇÃO | H | [6 empty] | 0
I2706 | OLEO DIESEL | L | [6 empty] | 0
M0192 | Brita 2 | m³ | 4.41 | 50.652 | 61.656 | 46.242 |  |  | 162.96
M109 | Emulsão asfáltica RL-1C | t | [5 empty] | 0.5 | 0.5
M2042 | Emulsão explosiva encartuchada | kg | [6 empty] | 0
M2062 | Coroa para perfuratriz T38 - D = 2 1/2" | un | [6 empty] | 0
M2065 | Haste para perfuratriz de esteira T38 de 1 1/2" x 3 m | un | [6 empty] | 0
M2066 | Luva para perfuratriz de esteira T38 - D = 1 1/2" | un | [6 empty] | 0
M2067 | Punho para perfuratriz de esteira T38 - D = 1 1/2" | un | [6 empty] | 0
M2110 | Mandíbula móvel C96 Std | un | [6 empty] | 0
M2111 | Mandíbula fixa C96 Std | un | [6 empty] | 0
M2138 | Nonel de coluna com 12 m | un | [6 empty] | 0
M2141 | Nonel de iniciação para fogacho com 6 m | un | [6 empty] | 0
M2143 | Nonel de ligação | un | [6 empty] | 0
M2145 | Série de brocas S-12 - D = 22 mm | un | [6 empty] | 0
M2146 | Nonel iniciador com 150 m | un | [6 empty] | 0
M3504 | Concreto | m³ | [6 empty] | 0
M704 | Areia lavada | m3 | [5 empty] | 0.4 | 0.4
M905 | Filler | kg | [5 empty] | 590 | 590
MAT021450 | Cabo de cobre flexivel, 750V, PVC/70oC, de: (3 x 1,50mm2) | m | [6 empty] | 0
MAT031850 | Chave comutadora com botao, modelo XB2 BD21, Telemecanique ou similar | un | [6 empty] | 0
MAT135700 | Terra preta simples | m3 | [6 empty] | 0
MOD002450 | Servente | h | [6 empty] | 0
MOD900200 | Ajudante de montador eletromecanico (desonerado) | h | [6 empty] | 0
MOD900950 | Eletricista - instalacao eletrica predial e industrial comum (desonerado) | h | [6 empty] | 0
P9824 | Servente | h | 6.1604 | 0.053902 | 0.065612 | 0.049209 |  |  | 6.3291
P9852 | Blaster | h | [6 empty] | 0
P9892 | Auxiliar de blaster | h | [6 empty] | 0
T501 | Encarregado de turma | H | [5 empty] | 10 | 10
T701 | Servente | H | [5 empty] | 60 | 60

## BDI
COD | DESCRIÇÃO | %
Benefício
L | Lucro | 6.5
S + G | Garantia/seguros | 0.86
| TOTAL | 7.36
Despesas Indiretas
AC | Administração central | 4
DF | Despesas financeiras | 1.1
R | Riscos | 1.19
| TOTAL | 6.29
I | Impostos
| COFINS | 3
| ISS | 3
| PIS | 0.65
| INSS | 2
| TOTAL | 8.65
BDI = 25,00%
(1+AC+S+R+G)*(1+DF)*(1+L)/(1-I)-1

## ENCARGOS SOCIAIS
COD | DESCRIÇÃO | HORA % | MES %
A | GRUPO A
A1 | INSS | 20 | 20
A2 | SESI | 1.5 | 1.5
A3 | SENAI | 1 | 1
A4 | INCRA | 0.2 | 0.2
A5 | SEBRAE | 0.6 | 0.6
A6 | Salário Educação | 2.5 | 2.5
A7 | Seguro Contra Acidentes de Trabalho | 3 | 3
A8 | FGTS | 8 | 8
A9 | SECONCI | 1 | 1
| TOTAL | 37.8 | 37.8
B | GRUPO B
B1 | Repouso Semanal Remunerado | 17.92 | 0
B2 | Feriados | 3.95 | 0
B3 | Auxílio - Enfermidade | 0.9 | 0.69
B4 | 13º Salário | 10.8 | 8.33
B5 | Licença PaternidadE | 0.08 | 0.06
B6 | Faltas Justificadas | 0.72 | 0.56
B7 | Dias de Chuvas | 1.72 | 0
B8 | Auxílio Acidente de Trabalho | 0.12 | 0.09
B9 | Férias Gozadas | 8.09 | 6.24
B10 | Salário Maternidade | 0.03 | 0.02
| TOTAL | 44.33 | 15.99
C | GRUPO C
C1 | Aviso Prévio Indenizado | 4.81 | 3.71
C2 | Aviso Prévio Trabalhado | 0.11 | 0.09
C3 | Férias Indenizadas | 4.86 | 3.75
C4 | Depósito Rescisão Sem Justa Causa | 4.67 | 3.61
C5 | Indenização Adicional | 0.4 | 0.31
| TOTAL | 14.85 | 11.47
D | GRUPO D
D1 | Reincidência de Grupo A sobre Grupo B | 16.76 | 6.04
D2 | Reincidência de Grupo A sobre Aviso Prévio Trabalhado e Reincidência do FGTS sobre Aviso Prévio Indenizado | 0.43 | 0.33
| TOTAL | 17.19 | 6.37
Horista = 114,17% Mensalista = 71,63%
A + B + C + D
COD | DESCRIÇÃO | HORA % | MES %
A | GRUPO A
A1 | INSS | 0 | 0
A2 | SESI | 1.5 | 1.5
A3 | SENAI | 1 | 1
A4 | INCRA | 0.2 | 0.2
A5 | SEBRAE | 0.6 | 0.6
A6 | Salário Educação | 2.5 | 2.5
A7 | Seguro Contra Acidentes de Trabalho | 3 | 3
A8 | FGTS | 8 | 8
| TOTAL | 16.8 | 16.8
B | GRUPO B
B1 | Descanso Semanal Remunerado | 17.85 | 0
B2 | Feriados | 3.71 | 0
B3 | Auxílio - Enfermidade | 0.92 | 0.71
B4 | 13º Salário | 10.83 | 8.33
B5 | Licença PaternidadE | 0.07 | 0.06
B6 | Faltas Justificadas | 0.72 | 0.56
B7 | Dias de Chuvas | 1.55 | 0
B8 | Auxílio Acidente de Trabalho | 0.11 | 0.09
B9 | Férias Gozadas | 9.18 | 7.07
B10 | Salário Maternidade | 0.03 | 0.02
| TOTAL | 44.97 | 16.84
C | GRUPO C
C1 | Aviso Prévio Indenizado | 5.6 | 4.31
C2 | Aviso Prévio Trabalhado | 0.13 | 0.1
C3 | Férias Indenizadas | 4.4 | 3.39
C4 | Depósito Rescisão Sem Justa Causa | 4.81 | 3.7
C5 | Indenização Adicional | 0.47 | 0.36
| TOTAL | 15.41 | 11.86
D | GRUPO D
D1 | Reincidência de Grupo A sobre Grupo B | 7.55 | 2.83
D2 | Reincidência de Grupo A sobre Aviso Prévio Trabalhado e Reincidência do FGTS sobre Aviso Prévio Indenizado | 0.47 | 0.36
| TOTAL | 8.02 | 3.19
Horista = 85,20% Mensalista = 48,69%
A + B + C + D
COD | DESCRIÇÃO | HORA % | MES %
A | GRUPO A
A1 | INSS | 0 | 0
A2 | SESI | 1.5 | 1.5
A3 | SENAI | 1 | 1
A4 | INCRA | 0.2 | 0.2
A5 | SEBRAE | 0.6 | 0.6
A6 | Salário Educação | 2.5 | 2.5
A7 | Seguro Contra Acidentes de Trabalho | 3 | 3
A8 | FGTS | 8 | 8
A9 | SECONCI | 0 | 0
| TOTAL | 16.8 | 16.8
B | GRUPO B
B1 | Repouso Semanal Remunerado | 17.91 | 0
B2 | Feriados | 4.24 | 0
B3 | Auxílio - Enfermidade | 0.91 | 0.69
B4 | 13º Salário | 10.89 | 8.33
B5 | Licença PaternidadE | 0.08 | 0.06
B6 | Faltas Justificadas | 0.73 | 0.56
B7 | Dias de Chuvas | 1.36 | 0
B8 | Auxílio Acidente de Trabalho | 0.12 | 0.09
B9 | Férias Gozadas | 9.59 | 7.34
B10 | Salário Maternidade | 0.03 | 0.02
| TOTAL | 45.86 | 17.09
C | GRUPO C
C1 | Aviso Prévio Indenizado | 5.21 | 3.99
C2 | Aviso Prévio Trabalhado | 0.35 | 0.27
C3 | Férias Indenizadas | 3.51 | 2.69
C4 | Depósito Rescisão Sem Justa Causa | 4.31 | 3.3
C5 | Indenização Adicional | 0.44 | 0.34
| TOTAL | 13.82 | 10.59
D | GRUPO D
D1 | Reincidência de Grupo A sobre Grupo B | 7.7 | 2.87
D2 | Reincidência de Grupo A sobre Aviso Prévio Trabalhado e Reincidência do FGTS sobre Aviso Prévio Indenizado | 0.48 | 0.36
| TOTAL | 8.18 | 3.23
Horista = 84,66% Mensalista = 47,71%
A + B + C + D
COD | DESCRIÇÃO | HORA % | MES %
A | GRUPO A
A1 | INSS | 0 | 0
A2 | SESI | 1.5 | 1.5
A3 | SENAI | 1 | 1
A4 | INCRA | 0.2 | 0.2
A5 | SEBRAE | 0.6 | 0.6
A6 | Salário Educação | 2.5 | 2.5
A7 | Seguro Contra Acidentes de Trabalho | 3 | 3
A8 | FGTS | 8 | 8
A9 | SECONCI | 0 | 0
| TOTAL | 16.8 | 16.8
B | GRUPO B
B1 | Repouso Semanal Remunerado | 17.94 | 0
B2 | Feriados | 4.25 | 0
B3 | Auxílio - Enfermidade | 0.92 | 0.71
B4 | 13º Salário | 10.81 | 8.33
B5 | Licença PaternidadE | 0.07 | 0.06
B6 | Faltas Justificadas | 0.72 | 0.56
B7 | Dias de Chuvas | 1.53 | 0
B8 | Auxílio Acidente de Trabalho | 0.11 | 0.09
B9 | Férias Gozadas | 8.11 | 6.25
B10 | Salário Maternidade | 0.03 | 0.02
| TOTAL | 44.49 | 16.02
C | GRUPO C
C1 | Aviso Prévio Indenizado | 4.72 | 3.64
C2 | Aviso Prévio Trabalhado | 0.11 | 0.09
C3 | Férias Indenizadas | 4.77 | 3.67
C4 | Depósito Rescisão Sem Justa Causa | 4.58 | 3.53
C5 | Indenização Adicional | 0.4 | 0.31
| TOTAL | 14.58 | 11.24
D | GRUPO D
D1 | Reincidência de Grupo A sobre Grupo B | 7.47 | 2.69
D2 | Reincidência de Grupo A sobre Aviso Prévio Trabalhado e Reincidência do FGTS sobre Aviso Prévio Indenizado | 0.4 | 0.31
| TOTAL | 7.87 | 3
Horista = 83,74% Mensalista = 47,06%
A + B + C + D