## orcamento
ITEM | CÓDIGO | DESCRIÇÃO | FONTE | UNIDADE | QTD | CUSTO DIRETO (R$) |  |  | PREÇO UNITÁRIO (R$) | PREÇO TOTAL (R$)
[6 empty] | MÃO DE OBRA | MATERIAL | BDI
1 | SERVIÇOS PRELIMINARES | [8 empty] | 31782.09
1.1 | 74209/001 | PLACA DE OBRA EM CHAPA DE ACO GALVANIZADO | SINAPI | M2 | 5.63 | 34.5 | 278.18 | 78.17 | 390.85 | 2200.49
1.2 | 41598 | ENTRADA PROVISORIA DE ENERGIA ELETRICA AEREA TRIFASICA 40A EM POSTE MADEIRA | SINAPI | UN | 1 | 204.02 | 1499.1 | 425.78 | 2128.9 | 2128.9
1.3 | 99059 | LOCACAO CONVENCIONAL DE OBRA, UTILIZANDO GABARITO DE TÁBUAS CORRIDAS PONTALETADAS A CADA 2,00M - 2 UTILIZAÇÕES. AF_10/2018 | SINAPI | M | 129.22 | 15.7 | 20.63 | 9.08 | 45.41 | 5867.88
1.4 | 00010777 | LOCACAO DE CONTAINER 2,30 X 4,30 M, ALT. 2,50 M, PARA SANITARIO, COM 3 BACIAS, 4 CHUVEIROS, 1 LAVATORIO E 1 MICTORIO | SINAPI | MES | 6 | 0 | 579.06 | 144.77 | 723.83 | 4342.98
1.5 | S04654 | Locação de container - Almoxarifado com banheiro - 6,00 x 2,30m | ORSE | mês | 6 | 0 | 394.53 | 98.63 | 493.16 | 2958.96
1.6 | 90779 | ENGENHEIRO CIVIL DE OBRA SENIOR COM ENCARGOS COMPLEMENTARES | SINAPI | H | 96 | 118.07 | 0.95 | 29.76 | 148.78 | 14282.88
2 | DRENAGEM | [8 empty] | 20483.43
2.1 | 00010541 | CALHA/CANALETA DE CONCRETO SIMPLES, TIPO MEIA CANA, D = 30 CM, PARA AGUA PLUVIAL | SINAPI | M | 76 | 0 | 15.86 | 3.97 | 19.83 | 1507.08
2.2 | S08579 | Assentamento de tubo de concreto poroso - canaleta | ORSE | m | 76 | 6.34 | 2.05 | 2.1 | 10.49 | 797.24
2.3 | C1436 | GRELHA DE FERRO P/ CALHAS E CAIXAS | SEINFRA | M2 | 22.8 | 46.56 | 106.95 | 38.38 | 191.89 | 4375.09
2.4 | 74166/001 | CAIXA DE INSPEÇÃO EM CONCRETO PRÉ-MOLDADO DN 60CM COM TAMPA H= 60CM - FORNECIMENTO E INSTALACAO | SINAPI | UN | 2 | 58.58 | 156.73 | 53.83 | 269.14 | 538.28
2.5 | 4816016 | Rachão ou pedra de mão produzida (CAIXA DISSIPADORA) | SICRO NOVO | m³ | 6.6 | 2.56 | 21.64 | 6.05 | 30.25 | 199.65
2.6 | PJ 20.05.0200 (/) | Aterro com terra preta simples, para execucao de gramados. | SCO | m3 | 14.8 | 38.62 | 148.75 | 46.84 | 234.21 | 3466.31
2.7 | 85180 | PLANTIO DE GRAMA ESMERALDA EM ROLO | SINAPI | M2 | 296 | 2.3 | 20.2 | 5.63 | 28.13 | 8326.48
2.8 | S08579 | Assentamento de tubo de concreto poroso d=0.20 m | ORSE | m | 35 | 6.34 | 2.05 | 2.1 | 10.49 | 367.15
2.9 | 00012583 | TUBO DE CONCRETO SIMPLES POROSO, MACHO/FEMEA, DN 200 MM | SINAPI | M | 35 | 0 | 20.71 | 5.18 | 25.89 | 906.15
3 | PAVIMENTAÇÃO | [8 empty] | 22300.49
3.1 | 94275 | ASSENTAMENTO DE GUIA (MEIO-FIO) EM TRECHO RETO, CONFECCIONADA EM CONCRETO PRÉ-FABRICADO, DIMENSÕES 100X15X13X20 CM (COMPRIMENTO X BASE INFERIOR X BASE SUPERIOR X ALTURA), PARA URBANIZAÇÃO INTERNA DE EMPREENDIMENTOS. AF_06/2016_P | SINAPI | M | 144 | 8.62 | 25.69 | 8.58 | 42.89 | 6176.16
3.2 | 92399 | EXECUÇÃO DE VIA EM PISO INTERTRAVADO, COM BLOCO RETANGULAR COR NATURAL DE 20 X 10 CM, ESPESSURA 8 CM. AF_12/2015 | SINAPI | M2 | 274.27 | 6.11 | 40.92 | 11.76 | 58.79 | 16124.33
4 | MOVIMENTAÇÃO DE TERRA | [8 empty] | 14974.83
4.1 | 96521 | ESCAVAÇÃO MECANIZADA PARA BLOCO DE COROAMENTO OU SAPATA, COM PREVISÃO DE FÔRMA, COM RETROESCAVADEIRA. AF_06/2017 - SAPATAS | SINAPI | M3 | 127 | 10.29 | 21.1 | 7.85 | 39.24 | 4983.48
4.2 | 93382 | REATERRO MANUAL DE VALAS COM COMPACTAÇÃO MECANIZADA. AF_04/2016 - SAPATAS | SINAPI | M3 | 8.87 | 15.49 | 8.24 | 5.93 | 29.66 | 263.08
4.3 | 96525 | ESCAVAÇÃO MECANIZADA PARA VIGA BALDRAME, COM PREVISÃO DE FÔRMA, COM MINI-ESCAVADEIRA. AF_06/2017 - BALDRAME | SINAPI | M3 | 49 | 10.37 | 19.85 | 7.56 | 37.78 | 1851.22
4.4 | 93382 | REATERRO MANUAL DE VALAS COM COMPACTAÇÃO MECANIZADA. AF_04/2016 - BALDRAME | SINAPI | M3 | 9.5 | 15.49 | 8.24 | 5.93 | 29.66 | 281.77
4.5 | 5502585 | Escavação, carga e transporte de material de 2ª categoria - DMT de 50 a 200 m - caminho de serviço em leito natural - com escavadeira e caminhão basculante de 14 m³ | SICRO NOVO | m³ | 779 | 0.13 | 4.63 | 1.19 | 5.95 | 4635.05
4.6 | 97083 | COMPACTAÇÃO MECÂNICA DE SOLO PARA EXECUÇÃO DE RADIER, COM COMPACTADOR DE SOLOS A PERCUSSÃO. AF_09/2017 - PISO QUADRA | SINAPI | M2 | 1006.88 | 1.52 | 0.83 | 0.59 | 2.94 | 2960.23
5 | INFRAESTRUTURA | [8 empty] | 80746.67
5.1 | FUNDAÇÕES ESTACAS | [8 empty] | 33329.12
5.1.1 | 95578 | MONTAGEM DE ARMADURA LONGITUDINAL/TRANSVERSAL DE ESTACAS DE SEÇÃO CIRCULAR, DIÂMETRO = 12,5 MM. AF_11/2016 | SINAPI | KG | 600 | 0.9 | 5.48 | 1.6 | 7.98 | 4788
5.1.2 | 95584 | MONTAGEM DE ARMADURA TRANSVERSAL DE ESTACAS DE SEÇÃO CIRCULAR, DIÂMETRO = 6,3 MM. AF_11/2016 | SINAPI | KG | 173.53 | 2.74 | 6.21 | 2.24 | 11.19 | 1941.8
5.1.3 | 95602 | ARRASAMENTO MECANICO DE ESTACA DE CONCRETO ARMADO, DIAMETROS DE 41 CM A 60 CM. AF_11/2016 | SINAPI | UN | 40 | 16.73 | 6.9 | 5.91 | 29.54 | 1181.6
5.1.4 | 2306012 | Estaca Strauss D = 45 cm - confecção (40 CM E 50 CM) | SICRO NOVO | m | 400 | 8.51 | 11.21 | 4.93 | 24.65 | 9860
5.1.5 | 00001525 | CONCRETO USINADO BOMBEAVEL, CLASSE DE RESISTENCIA C30, COM BRITA 0 E 1, SLUMP = 100 +/- 20 MM, INCLUI SERVICO DE BOMBEAMENTO (NBR 8953) | SINAPI | M3 | 35.1 | 0 | 354.59 | 88.65 | 443.24 | 15557.72
5.2 | VIGAS BALDRAME | [8 empty] | 19588.28
5.2.1 | 96543 | ARMAÇÃO DE BLOCO, VIGA BALDRAME E SAPATA UTILIZANDO AÇO CA-60 DE 5 MM - MONTAGEM. AF_06/2017 - BALDRAME | SINAPI | KG | 118.9 | 4.25 | 7.21 | 2.87 | 14.33 | 1703.84
5.2.2 | 96545 | ARMAÇÃO DE BLOCO, VIGA BALDRAME OU SAPATA UTILIZANDO AÇO CA-50 DE 8 MM - MONTAGEM. AF_06/2017 - BALDRAME | SINAPI | KG | 133.8 | 2.18 | 7.34 | 2.38 | 11.9 | 1592.22
5.2.3 | 96546 | ARMAÇÃO DE BLOCO, VIGA BALDRAME OU SAPATA UTILIZANDO AÇO CA-50 DE 10 MM - MONTAGEM. AF_06/2017 - BALDRAME | SINAPI | KG | 134.4 | 1.62 | 6.18 | 1.95 | 9.75 | 1310.4
5.2.4 | 96536 | FABRICAÇÃO, MONTAGEM E DESMONTAGEM DE FÔRMA PARA VIGA BALDRAME, EM MADEIRA SERRADA, E=25 MM, 4 UTILIZAÇÕES. AF_06/2017 - BALDRAME | SINAPI | M2 | 114.85 | 20.53 | 27.59 | 12.03 | 60.15 | 6908.23
5.2.5 | 00001525 | CONCRETO USINADO BOMBEAVEL, CLASSE DE RESISTENCIA C30, COM BRITA 0 E 1, SLUMP = 100 +/- 20 MM, INCLUI SERVICO DE BOMBEAMENTO (NBR 8953) - BALDRAME | SINAPI | M3 | 9.19 | 0 | 354.59 | 88.65 | 443.24 | 4073.38
5.2.6 | 0903845 | Lastro de brita comercial - espalhamento mecânico | SICRO NOVO | m³ | 2.1 | 0.07 | 61.48 | 15.39 | 76.94 | 161.57
5.2.7 | 98557 | IMPERMEABILIZAÇÃO DE SUPERFÍCIE COM EMULSÃO ASFÁLTICA, 2 DEMÃOS AF_06/2018 | SINAPI | M2 | 104 | 6.85 | 22.68 | 7.38 | 36.91 | 3838.64
5.3 | BLOCOS | [8 empty] | 27829.27
5.3.1 | 96534 | FABRICAÇÃO, MONTAGEM E DESMONTAGEM DE FÔRMA PARA BLOCO DE COROAMENTO, EM MADEIRA SERRADA, E=25 MM, 4 UTILIZAÇÕES. AF_06/2017 | SINAPI | M2 | 88.2 | 25.31 | 30.91 | 14.06 | 70.28 | 6198.7
5.3.2 | 96543 | ARMAÇÃO DE BLOCO, VIGA BALDRAME E SAPATA UTILIZANDO AÇO CA-60 DE 5 MM - MONTAGEM. AF_06/2017 | SINAPI | KG | 238.6 | 4.25 | 7.21 | 2.87 | 14.33 | 3419.14
5.3.3 | 96544 | ARMAÇÃO DE BLOCO, VIGA BALDRAME OU SAPATA UTILIZANDO AÇO CA-50 DE 6,3 MM - MONTAGEM. AF_06/2017 | SINAPI | KG | 28.8 | 3.04 | 6.89 | 2.48 | 12.41 | 357.41
5.3.4 | 96545 | ARMAÇÃO DE BLOCO, VIGA BALDRAME OU SAPATA UTILIZANDO AÇO CA-50 DE 8 MM - MONTAGEM. AF_06/2017 | SINAPI | KG | 128.25 | 2.18 | 7.34 | 2.38 | 11.9 | 1526.18
5.3.5 | 96546 | ARMAÇÃO DE BLOCO, VIGA BALDRAME OU SAPATA UTILIZANDO AÇO CA-50 DE 10 MM - MONTAGEM. AF_06/2017 | SINAPI | KG | 86.22 | 1.62 | 6.18 | 1.95 | 9.75 | 840.65
5.3.6 | 96547 | ARMAÇÃO DE BLOCO, VIGA BALDRAME OU SAPATA UTILIZANDO AÇO CA-50 DE 12,5 MM - MONTAGEM. AF_06/2017 | SINAPI | KG | 258.9 | 1.18 | 5.72 | 1.73 | 8.63 | 2234.31
5.3.7 | 00001525 | CONCRETO USINADO BOMBEAVEL, CLASSE DE RESISTENCIA C30, COM BRITA 0 E 1, SLUMP = 100 +/- 20 MM, INCLUI SERVICO DE BOMBEAMENTO (NBR 8953) | SINAPI | M3 | 29.9 | 0 | 354.59 | 88.65 | 443.24 | 13252.88
6 | SUPRAESTRUTURA | [8 empty] | 22745.05
6.1 | 92759 | ARMAÇÃO DE PILAR OU VIGA DE UMA ESTRUTURA CONVENCIONAL DE CONCRETO ARMADO EM UM EDIFÍCIO DE MÚLTIPLOS PAVIMENTOS UTILIZANDO AÇO CA-60 DE 5,0 MM - MONTAGEM. AF_12/2015 | SINAPI | KG | 136.42 | 2.93 | 6.53 | 2.37 | 11.83 | 1613.85
6.2 | 92760 | ARMAÇÃO DE PILAR OU VIGA DE UMA ESTRUTURA CONVENCIONAL DE CONCRETO ARMADO EM UM EDIFÍCIO DE MÚLTIPLOS PAVIMENTOS UTILIZANDO AÇO CA-50 DE 6,3 MM - MONTAGEM. AF_12/2015 | SINAPI | KG | 88.74 | 1.99 | 6.38 | 2.09 | 10.46 | 928.22
6.3 | 92763 | ARMAÇÃO DE PILAR OU VIGA DE UMA ESTRUTURA CONVENCIONAL DE CONCRETO ARMADO EM UM EDIFÍCIO DE MÚLTIPLOS PAVIMENTOS UTILIZANDO AÇO CA-50 DE 12,5 MM - MONTAGEM. AF_12/2015 | SINAPI | KG | 888.1 | 0.66 | 5.48 | 1.54 | 7.68 | 6820.61
6.4 | 92425 | MONTAGEM E DESMONTAGEM DE FÔRMA DE PILARES RETANGULARES E ESTRUTURAS SIMILARES COM ÁREA MÉDIA DAS SEÇÕES MAIOR QUE 0,25 M², PÉ-DIREITO DUPLO, EM CHAPA DE MADEIRA COMPENSADA RESINADA, 6 UTILIZAÇÕES. AF_12/2015 | SINAPI | M2 | 125.52 | 23.52 | 35.05 | 14.64 | 73.21 | 9189.32
6.5 | 00001525 | CONCRETO USINADO BOMBEAVEL, CLASSE DE RESISTENCIA C30, COM BRITA 0 E 1, SLUMP = 100 +/- 20 MM, INCLUI SERVICO DE BOMBEAMENTO (NBR 8953) | SINAPI | M3 | 9.46 | 0 | 354.59 | 88.65 | 443.24 | 4193.05
7 | PISO DA QUADRA | [8 empty] | 149692.44
7.1 | 0903845 | Lastro de brita comercial - espalhamento mecânico - 5 cm | SICRO NOVO | m³ | 36.7 | 0.07 | 61.48 | 15.39 | 76.94 | 2823.7
7.2 | 68053 | FORNECIMENTO/INSTALACAO LONA PLASTICA PRETA, PARA IMPERMEABILIZACAO, ESPESSURA 150 MICRAS. | SINAPI | M2 | 734.4 | 2.7 | 2.02 | 1.18 | 5.9 | 4332.96
7.3 | 92915 | ARMAÇÃO DE ESTRUTURAS DE CONCRETO ARMADO, EXCETO VIGAS, PILARES, LAJES E FUNDAÇÕES, UTILIZANDO AÇO CA-60 DE 5,0 MM - MONTAGEM. AF_12/2015 | SINAPI | KG | 1633.77 | 3.67 | 6.84 | 2.63 | 13.14 | 21467.74
7.4 | 92267 | FABRICAÇÃO DE FÔRMA PARA LAJES, EM CHAPA DE MADEIRA COMPENSADA RESINADA, E = 17 MM. AF_12/2015 | SINAPI | M2 | 11.3 | 0.52 | 29.24 | 7.44 | 37.2 | 420.36
7.5 | 72136 | PISO INDUSTRIAL DE ALTA RESISTENCIA, ESPESSURA 8MM, INCLUSO JUNTAS DE DILATACAO PLASTICAS E POLIMENTO MECANIZADO | SINAPI | M2 | 734.4 | 39.26 | 41.94 | 20.3 | 101.5 | 74541.6
7.6 | 79467 | PINTURA COM TINTA A BASE DE BORRACHA CLORADA , DE FAIXAS DE DEMARCACAO, EM QUADRA POLIESPORTIVA, 5 CM DE LARGURA. | SINAPI | ML | 480 | 6.53 | 6.12 | 3.16 | 15.81 | 7588.8
7.7 | 72815 | APLICACAO DE TINTA A BASE DE EPOXI SOBRE PISO | SINAPI | M2 | 480 | 11.86 | 36.49 | 12.09 | 60.44 | 29011.2
7.8 | 00011149 | PRIMER EPOXI | SINAPI | GL | 40 | 0 | 186.17 | 46.54 | 232.71 | 9308.4
7.9 | 88310 | PINTOR COM ENCARGOS COMPLEMENTARES | SINAPI | H | 8 | 13.25 | 6.52 | 4.94 | 24.71 | 197.68
8 | COBERTURA | [8 empty] | 186716.52
8.1 | 94213 | TELHAMENTO COM TELHA DE AÇO/ALUMÍNIO E = 0,5 MM, COM ATÉ 2 ÁGUAS, INCLUSO IÇAMENTO. AF_07/2019 | SINAPI | M2 | 1030.4 | 2.25 | 37.29 | 9.89 | 49.43 | 50932.67
8.2 | 95468 | PINTURA ESMALTE BRILHANTE (2 DEMAOS) SOBRE SUPERFICIE METALICA, INCLUSIVE PROTECAO COM ZARCAO (1 DEMAO) | SINAPI | M2 | 490 | 18.93 | 17.43 | 9.09 | 45.45 | 22270.5
8.3 | 73970/002 | ESTRUTURA METALICA EM ACO ESTRUTURAL PERFIL ?I? 6?? X 3 3/8?? | SINAPI | KG | 7255 | 1.09 | 6.58 | 1.92 | 9.59 | 69575.45
8.4 | 00010966 | PERFIL "U" DE ACO LAMINADO, "U" 152 X 15,6 | SINAPI | KG | 5000 | 0 | 5.77 | 1.44 | 7.21 | 36050
8.5 | 88315 | SERRALHEIRO COM ENCARGOS COMPLEMENTARES | SINAPI | H | 180 | 13.22 | 5.33 | 4.64 | 23.19 | 4174.2
8.6 | 88316 | SERVENTE COM ENCARGOS COMPLEMENTARES | SINAPI | H | 180 | 10.42 | 5.24 | 3.92 | 19.58 | 3524.4
8.7 | 98746 | SOLDA DE TOPO EM CHAPA/PERFIL/TUBO DE AÇO CHANFRADO, ESPESSURA=1/4''. AF_06/2018 | SINAPI | M | 3 | 25.12 | 25.36 | 12.62 | 63.1 | 189.3
9 | PINTURA DOS PILARES | [8 empty] | 2640.12
9.1 | 88485 | APLICAÇÃO DE FUNDO SELADOR ACRÍLICO EM PAREDES, UMA DEMÃO. AF_06/2014 - PILARES | SINAPI | M2 | 147 | 0.66 | 1.18 | 0.46 | 2.3 | 338.1
9.2 | 95305 | TEXTURA ACRÍLICA, APLICAÇÃO MANUAL EM PAREDE, UMA DEMÃO. AF_09/2016 | SINAPI | M2 | 147 | 3.2 | 9.33 | 3.13 | 15.66 | 2302.02
10 | EQUIPAMENTOS | [8 empty] | 53846.13
10.1 | 00025398 | CONJUNTO PARA FUTSAL COM TRAVES OFICIAIS DE 3,00 X 2,00 M EM TUBO DE ACO GALVANIZADO 3" COM REQUADRO EM TUBO DE 1", PINTURA EM PRIMER COM TINTA ESMALTE SINTETICO E REDES DE POLIETILENO FIO 4 MM | SINAPI | UN | 1 | 0 | 2922.31 | 730.58 | 3652.89 | 3652.89
10.2 | 00025399 | CONJUNTO PARA QUADRA DE VOLEI COM POSTES EM TUBO DE ACO GALVANIZADO 3", H = *255* CM, PINTURA EM TINTA ESMALTE SINTETICO, REDE DE NYLON COM 2 MM, MALHA 10 X 10 CM E ANTENAS OFICIAIS EM FIBRA DE VIDRO | SINAPI | UN | 1 | 0 | 1774.09 | 443.52 | 2217.61 | 2217.61
10.3 | C1347 | ESTRUTURA METÁLICA C/ TABELAS DE BASQUETE | SEINFRA | CJ | 1 | 9.73 | 2135.12 | 536.21 | 2681.06 | 2681.06
10.4 | 74244/001 | ALAMBRADO PARA QUADRA POLIESPORTIVA, ESTRUTURADO POR TUBOS DE ACO GALVANIZADO, COM COSTURA, DIN 2440, DIAMETRO 2", COM TELA DE ARAME GALVANIZADO, FIO 14 BWG E MALHA QUADRADA 5X5CM | SINAPI | M2 | 201 | 17.02 | 98.22 | 28.81 | 144.05 | 28954.05
10.5 | 73924/002 | PINTURA ESMALTE ACETINADO, DUAS DEMAOS, SOBRE SUPERFICIE METALICA | SINAPI | M2 | 402 | 11.83 | 12.78 | 6.15 | 30.76 | 12365.52
10.6 | S01900 | Fornecimento e instalação de rede de proteção em nylon malha 10 x 10 cm para quadra de esporte | ORSE | m² | 265 | 0 | 12 | 3 | 15 | 3975
11 | INSTALAÇÕES ELÉTRICAS | [8 empty] | 23956.67
11.1 | 93653 | DISJUNTOR MONOPOLAR TIPO DIN, CORRENTE NOMINAL DE 10A - FORNECIMENTO E INSTALAÇÃO. AF_04/2016 | SINAPI | UN | 5 | 0.89 | 8.28 | 2.29 | 11.46 | 57.3
11.2 | 93655 | DISJUNTOR MONOPOLAR TIPO DIN, CORRENTE NOMINAL DE 20A - FORNECIMENTO E INSTALAÇÃO. AF_04/2016 | SINAPI | UN | 1 | 1.69 | 8.8 | 2.62 | 13.11 | 13.11
11.3 | 00039445 | DISPOSITIVO DR, 2 POLOS, SENSIBILIDADE DE 30 MA, CORRENTE DE 25 A, TIPO AC | SINAPI | UN | 1 | 0 | 111.75 | 27.94 | 139.69 | 139.69
11.4 | 93670 | DISJUNTOR TRIPOLAR TIPO DIN, CORRENTE NOMINAL DE 25A - FORNECIMENTO E INSTALAÇÃO. AF_04/2016 | SINAPI | UN | 1 | 5.1 | 55.65 | 15.19 | 75.94 | 75.94
11.5 | 93671 | DISJUNTOR TRIPOLAR TIPO DIN, CORRENTE NOMINAL DE 32A - FORNECIMENTO E INSTALAÇÃO. AF_04/2016 | SINAPI | UN | 1 | 7 | 56.96 | 15.99 | 79.95 | 79.95
11.6 | 91926 | CABO DE COBRE FLEXÍVEL ISOLADO, 2,5 MM², ANTI-CHAMA 450/750 V, PARA CIRCUITOS TERMINAIS - FORNECIMENTO E INSTALAÇÃO. AF_12/2015 | SINAPI | M | 450 | 0.76 | 1.82 | 0.65 | 3.23 | 1453.5
11.7 | 92980 | CABO DE COBRE FLEXÍVEL ISOLADO, 10 MM², ANTI-CHAMA 0,6/1,0 KV, PARA DISTRIBUIÇÃO - FORNECIMENTO E INSTALAÇÃO. AF_12/2015 | SINAPI | M | 300 | 0.22 | 6.13 | 1.59 | 7.94 | 2382
11.8 | IP 14.30.0062 (/) | Cabo de cobre flexivel, 750V, secao de 3x1,5mm2, PVC/ 70oC, classe 4. Fornecimento e colocacao.(desonerado) | SCO | m | 20 | 10.51 | 1 | 2.88 | 14.39 | 287.8
11.9 | 95752 | ELETRODUTO DE AÇO GALVANIZADO, CLASSE SEMI PESADO, DN 40 MM (1 1/2 ), APARENTE, INSTALADO EM PAREDE - FORNECIMENTO E INSTALAÇÃO. AF_11/2016_P | SINAPI | M | 2 | 10.52 | 34.23 | 11.19 | 55.94 | 111.88
11.10 | 00039756 | QUADRO DE DISTRIBUICAO COM BARRAMENTO TRIFASICO, DE SOBREPOR, EM CHAPA DE ACO GALVANIZADO, PARA 12 DISJUNTORES DIN, 100 A | SINAPI | UN | 1 | 0 | 322.38 | 80.6 | 402.98 | 402.98
11.11 | S03161 | Luminária com proteção em tela galvanizada, incl. lâmpada vapor metálico 400w e reator, tecnolux, ref: lm 260 v/5 (ou similar) | ORSE | un | 20 | 35.18 | 488.26 | 130.86 | 654.3 | 13086
11.12 | S06387 | *Caixa de passagem cp2-080 (60x60x80cm) | ORSE | un | 5 | 159.79 | 220.89 | 95.17 | 475.85 | 2379.25
11.13 | 00002559 | CONDULETE DE ALUMINIO TIPO C, PARA ELETRODUTO ROSCAVEL DE 3/4", COM TAMPA CEGA | SINAPI | UN | 21 | 0 | 8.8 | 2.2 | 11 | 231
11.14 | 00002504 | ELETRODUTO FLEXIVEL, EM ACO GALVANIZADO, REVESTIDO EXTERNAMENTE COM PVC PRETO, DIAMETRO EXTERNO DE 25 MM (3/4"), TIPO SEALTUBO | SINAPI | M | 110 | 0 | 11.54 | 2.89 | 14.43 | 1587.3
11.15 | S11304 | Conector reto de aluminio para eletroduto de 3/4", para adaptar entrada de eletroduto metalico flexivel em quadros - fornecimento e instalação | ORSE | un | 42 | 0.76 | 1.55 | 0.58 | 2.89 | 121.38
11.16 | 00002503 | ELETRODUTO FLEXIVEL, EM ACO GALVANIZADO, REVESTIDO EXTERNAMENTE COM PVC PRETO, DIAMETRO EXTERNO DE 50 MM( 1 1/2"), TIPO SEALTUBO | SINAPI | M | 10 | 0 | 29.39 | 7.35 | 36.74 | 367.4
11.17 | 00002527 | CONECTOR RETO DE ALUMINIO PARA ELETRODUTO DE 1 1/2", PARA ADAPTAR ENTRADA DE ELETRODUTO METALICO FLEXIVEL EM QUADROS | SINAPI | UN | 2 | 0 | 5.59 | 1.4 | 6.99 | 13.98
11.18 | 00039141 | ABRACADEIRA EM ACO PARA AMARRACAO DE ELETRODUTOS, TIPO U SIMPLES, COM 1 1/2" | SINAPI | UN | 5 | 0 | 0.51 | 0.13 | 0.64 | 3.2
11.19 | 00039138 | ABRACADEIRA EM ACO PARA AMARRACAO DE ELETRODUTOS, TIPO U SIMPLES, COM 3/4" | SINAPI | UN | 50 | 0 | 0.28 | 0.07 | 0.35 | 17.5
11.20 | IT 24.52.0150 (/) | Chave comutadora com botao XB2 BD21 ou similar. Fornecimento e instalacao.(desonerado) | SCO | un | 5 | 12.53 | 87.21 | 24.94 | 124.68 | 623.4
11.21 | S10275 | Caixa metálica com uma tomada 2P+T para instalação aparente | ORSE | un | 1 | 3.52 | 23.77 | 6.82 | 34.11 | 34.11
11.22 | I06596 | Eletroduto corrugado flexivel Ø 2" em PEAD, tipo Kanaduto/SW (Kanaflex ou similar) | ORSE | m | 100 | 0 | 3.9 | 0.98 | 4.88 | 488
12 | SPDA | [8 empty] | 17296.33
12.1 | C0327 | ATERRAMENTO COMPLETO C/ 3 HASTES COPPERWELD P/PÁRA-RAIOS | SEINFRA | CJ | 7 | 211.84 | 489.84 | 175.42 | 877.1 | 6139.7
12.2 | S09051 | Caixa de equalização p/aterramento 20x20x10cm de sobrepor p/11 terminais de pressão c/barramento | ORSE | un | 1 | 7.03 | 237.75 | 61.2 | 305.98 | 305.98
12.3 | 078212 | CABO COBRE NU CORDOALHA 7 FIOS 1/0 AWG - 50mm2 | SBC | M | 152.87 | 20.19 | 18.32 | 9.63 | 48.14 | 7359.16
12.4 | 93008 | ELETRODUTO RÍGIDO ROSCÁVEL, PVC, DN 50 MM (1 1/2") - FORNECIMENTO E INSTALAÇÃO. AF_12/2015 | SINAPI | M | 21 | 2.87 | 8.24 | 2.78 | 13.89 | 291.69
12.5 | 078113 | CONECTOR PARA ELETRODOS DE TERRA EM PARA-RAIOS | SBC | UN | 7 | 10.23 | 14.56 | 6.2 | 30.99 | 216.93
12.6 | S09048 | Conector de medição em bronze c/4 parafusos p/cabos de cobre 16-70mm² ref.TEL-560 (pára-raio) | ORSE | Un | 7 | 3.52 | 20.9 | 6.11 | 30.53 | 213.71
12.7 | 078202 | CABO DE COBRE NU 7 FIOS 25mm2 | SBC | M | 39.2 | 15.39 | 10.21 | 6.4 | 32 | 1254.4
12.8 | 078200 | CABO COBRE NU CORDOALHA PARA ATERRAMENTO 19 FIOS 1 AWG 35mm2 | SBC | M | 39.2 | 13.17 | 14.02 | 6.8 | 33.99 | 1332.41
12.9 | 72263 | TERMINAL OU CONECTOR DE PRESSAO - PARA CABO 50MM2 - FORNECIMENTO E INSTALACAO | SINAPI | UN | 7 | 10.27 | 10.57 | 5.21 | 26.05 | 182.35
13 | SERVIÇOS FINAIS | [8 empty] | 2820
13.1 | 3 S 08 102 51 | Limpeza - BDI = 34,32 | SICRO | m | 1000 | 0.77 | 1.33 | 0.72 | 2.82 | 2820
[8 empty] | VALOR ORÇAMENTO: |  | 503814.44
[8 empty] | VALOR BDI TOTAL: |  | 126186.33
[8 empty] | VALOR TOTAL: |  | 630000.77