## ORCAMENTO
ITEM | CÓDIGO | DESCRIÇÃO | FONTE | UNID | QUANTIDADE | PREÇO UNITÁRIO R$ |  |  | PREÇO TOTAL R$
[6 empty] | SEM BDI | BDI | COM BDI
1 | Serviços preliminares | [7 empty] | 3841.11
1.1 | 74209/001 | PLACA DE OBRA EM CHAPA DE ACO GALVANIZADO | SINAPI | M2 | 5.63 | 312.68 | 84.42 | 397.1 | 2235.67
1.2 | 020766 | RETIRADA E REMOCAO DE ARVORES DE PEQUENO PORTE | SBC | UN | 1 | 32.51 | 8.78 | 41.29 | 41.29
1.3 | 73672 | DESMATAMENTO E LIMPEZA MECANIZADA DE TERRENO COM ARVORES ATE Ø 15CM, UTILIZANDO TRATOR DE ESTEIRAS | SINAPI | M2 | 35 | 0.34 | 0.09 | 0.43 | 15.05
1.4 | S99059S | Locacao convencional de obra, utilizando gabarito de tábuas corridas pontaletadas a cada 2,00m - 2 utilizações. af_10/2018 | ORSE | m | 35 | 34.85 | 9.41 | 44.26 | 1549.1
2 | Entrada de Energia | [7 empty] | 27993.334
2.1 | 68.01.800 | Poste de concreto circular, 600 kg, H = 11,00 m | CPOS | un | 1 | 1916.87 | 517.55 | 2434.42 | 2434.42
2.2 | S02898 | Fornecimento de manilha sapatilha em liga de alumínio | ORSE | un | 3 | 11.44 | 3.09 | 14.53 | 43.59
2.3 | I00150 | Alça preformada alumínio p/ ca 1/0 awg | ORSE | un | 3 | 12.9 | 3.48 | 16.38 | 49.14
2.4 | E00198 | Cinta galv. circular de 270mm | SEDOP | UN | 2 | 36.72 | 9.91 | 46.63 | 93.26
2.5 | 171157 | Cinta de poste circular 240 mm | SEDOP | UN | 2 | 44.21 | 11.94 | 56.15 | 112.3
2.6 | 071835 | PARAFUSO CABEÇA ABAULADA (FRANCES) M16 X 45 MM | AGETOP CIVIS | Un | 8 | 2.86 | 0.77 | 3.63 | 29.04
2.7 | 071841 | PARAFUSO CABEÇA ABAULADA (FRANCES) M16 X 150 MM | AGETOP CIVIS | Un | 1 | 6.13 | 1.66 | 7.79 | 7.79
2.8 | S02965 | Fornecimento de conector cunha p/c 2 c/ 1/0 awg a1 | ORSE | un | 3 | 12.5 | 3.38 | 15.88 | 47.64
2.9 | IP 99.99.0150 (/) | Capa isolante com resina de silicone para conector tipo cunha em instalacao subterranea. Fornecimento e colocacao. | SCO | un | 3 | 11.1 | 3 | 14.1 | 42.3
2.10 | 071110 | CRUZETA POLIMÉRICA 90X112X2400 MM | AGETOP CIVIS | Un | 3 | 177.93 | 48.04 | 225.97 | 677.91
2.11 | S04032 | Sela para cruzeta - Fornecimento | ORSE | M | 3 | 7.7 | 2.08 | 9.78 | 29.34
2.12 | S03774 | Fornecimento e instalaçõa de pino p/isolador 25kv | ORSE | un | 3 | 20.31 | 5.48 | 25.79 | 77.37
2.13 | E00178 | Pino p/ isolador | SEDOP | UN | 3 | 17.44 | 4.71 | 22.15 | 66.45
2.14 | S02912 | Fornecimento de parafuso cabeça quadrada 16 x 150mm | ORSE | un | 12 | 5.5 | 1.49 | 6.99 | 83.88
2.15 | P.04.000.049513 | Mão francesa perfilada de 5x38x38x993mm | CPOS | un | 6 | 30.09 | 8.12 | 38.21 | 229.26
2.16 | - | Transformador isolação à óleo mineral, potência 112,5 kVA, taps 23,1kV/380V, tensão de isolamento 25 kV, NBI 125 kV, selado para instalação ao tempo, refrigeração ONAN | COTAÇÃO | UN | 1 | 10212.39 | 2757.3453 | 12969.7353 | 12969.7353
2.17 | - | Cobertura para bucha AT de transformador, tensão de isolamento 25 kV | COTAÇÃO | UN | 3 | 23.43 | 6.3261 | 29.7561 | 89.2683
2.18 | - | Chave fusível unipolar, base tipo C, com engate para dispositivo de abertura com carga, corpo em porcelana, tensão de isolamento 25 kV, corrente nominal 300 A | COTAÇÃO | UN | 3 | 269.66 | 72.8082 | 342.4682 | 1027.4046
2.19 | - | Suporte "L" para fixação de chave fusivel em cruzeta polimérica | COTAÇÃO | UN | 3 | 15.28 | 4.1256 | 19.4056 | 58.2168
2.20 | - | Conector garra viva - rede compacta 23,1 kV - padrão CPFL RGE | COTAÇÃO | UN | 3 | 108.1 | 29.187 | 137.287 | 411.861
2.21 | - | Estribo - rede compacta 23,1 kV - padrão CPFL RGE | COTAÇÃO | UN | 3 | 30.8 | 8.316 | 39.116 | 117.348
2.22 | 071267 | ELO FUSÍVEL 5 H | AGETOP CIVIS | Un | 3 | 8 | 2.16 | 10.16 | 30.48
2.23 | E00114 | Pára-raios de distribuição(polimero) c/ suporte "L" | SEDOP | UN | 3 | 246.51 | 66.56 | 313.07 | 939.21
2.24 | E00189 | Conector a compressão bimetalico (p/para raios/chave fuzivel) | SEDOP | UN | 6 | 8.1 | 2.19 | 10.29 | 61.74
2.25 | I00857S | Cabo de cobre nu 16 mm2 meio-duro | ORSE | m | 3 | 7.27 | 1.96 | 9.23 | 27.69
2.26 | 52846 | CABO DE COBRE NU - 16,00MM2 | SIURB | M | 25 | 7.95 | 2.15 | 10.1 | 252.5
2.27 | 00039234 | CABO DE COBRE, FLEXIVEL, CLASSE 4 OU 5, ISOLACAO EM PVC/A, ANTICHAMA BWF-B, 1 CONDUTOR, 450/750 V, SECAO NOMINAL 50 MM2 | SINAPI | M | 28 | 26.83 | 7.24 | 34.07 | 953.96
2.28 | 09.02.54 (E) | ELETRODUTO DE PVC CORRUGADO REFORÇADO, ANTICHAMA - 20MM (1/2") | SIURB | M | 9 | 5.37 | 1.45 | 6.82 | 61.38
2.29 | E00191 | Conector tipo parafuso fendido | SEDOP | UN | 3 | 18.42 | 4.97 | 23.39 | 70.17
2.30 | 73624 | SUPORTE PARA TRANSFORMADOR EM POSTE DE CONCRETO CIRCULAR | SINAPI | UN | 2 | 76.08 | 20.54 | 96.62 | 193.24
2.31 | S02919 | Fornecimento de parafuso cabeça quadrada 16 x 500mm | ORSE | un | 6 | 15.9 | 4.29 | 20.19 | 121.14
2.32 | 071217 | ELETRODUTO EM AÇO GALVANIZADO A FOGO DIÂMETRO 3" - PESADO | AGETOP CIVIS | M | 8 | 90.07 | 24.32 | 114.39 | 915.12
2.33 | 00002620 | CURVA 90 GRAUS, PARA ELETRODUTO, EM ACO GALVANIZADO ELETROLITICO, DIAMETRO DE 80 MM (3") | SINAPI | UN | 1 | 93.6 | 25.27 | 118.87 | 118.87
2.34 | 09.14.57 (E) | BRAÇADEIRA PARA ELETRODUTO EM POSTE | SIURB | UN | 4 | 46.38 | 12.52 | 58.9 | 235.6
2.35 | S09009 | Cabo de cobre isolado HEPR (XLPE), rigido, 95mm², 1kv / 90º C | ORSE | m | 68 | 58.86 | 15.89 | 74.75 | 5083
2.36 | S02918 | Fornecimento de parafuso cabeça quadrada 16 x 450mm | ORSE | un | 9 | 15.9 | 4.29 | 20.19 | 181.71
2.37 | S02845 | Fornecimento de arruela quadrada 50mm c/ furo 18mm | ORSE | un | 19 | 1.04 | 0.28 | 1.32 | 25.08
2.38 | E00188 | Porca galv. quadrada de 24mm - rosca M 16x2 | SEDOP | UN | 4 | 0.54 | 0.15 | 0.69 | 2.76
2.39 | IP 30.10.0112 (/) | Curva longa de 90o para eletroduto, de aco galvanizado, de 50mm (2"). Fornecimento. | SCO | un | 1 | 17.45 | 4.71 | 22.16 | 22.16
3 | Aterramento | [7 empty] | 5651.58
3.1 | S160333 | Cabo de cobre nú 50 mm2, ref. TEL-5750, marca de referência Termotécnica ou equivalente, inclusive abertura e fechamento de vala para cabo dimensões 50x20cm - BDI = 30,90 | IOPES | m | 56 | 39.07 | 12.09 | 51.16 | 2864.96
3.2 | S02887 | Fornecimento de haste cobreada copperweld p/ aterramento 5/8" x 3,00m, com conector | ORSE | un | 9 | 35.32 | 9.54 | 44.86 | 403.74
3.3 | S11131 | Fornecimento de cartucho para solda exotérmica para cabo 50 mm² | ORSE | un | 10 | 11.4 | 3.08 | 14.48 | 144.8
3.4 | I8106 | CADINHO LONGA VIDA | SEINFRA | UN | 1 | 520.01 | 140.4 | 660.41 | 660.41
3.5 | I12845 | Teste em malha de aterramento com utilização de terrômetro, com fornecimento de relatório com resultados encontrados e recomendações e ART. | ORSE | un | 1 | 600 | 162 | 762 | 762
3.6 | 09.11.15 (E) | CAIXA DE INSPEÇÃO DE ATERRAMENTO TIPO SUSPENSA EM PVC OU POLIPROPILENO | SIURB | UN | 9 | 71.36 | 19.27 | 90.63 | 815.67
4 | Quadro de medição | [7 empty] | 7632.46
4.1 | S151333 | Disjuntor Compacto em caixa moldada tripolar 175 A, 50KA 220/240V / 25KA 380/415V (NBR IEC 60947-2), Ref. Siemens, GE, Schneider ou equivalente - BDI = 30,90 | IOPES | und | 1 | 521.06 | 161.01 | 682.07 | 682.07
4.2 | 071184 | DISPOSITIVO DE PROTEÇÃO CONTRA SURTOS (D.P.S.) 275V DE 8 A 40KA | AGETOP CIVIS | Un | 4 | 55.8 | 15.07 | 70.87 | 283.48
4.3 | I7410 | TRILHO SUPORTE P/ FIXAÇÃO RÁPIDA DIN | SEINFRA | M | 2.3 | 8.22 | 2.22 | 10.44 | 24.01
4.4 | S03188 | Quadro de medição indireta para transformadores de até 112 kv, dim. 1,50x0,70x0,25m, exceto disjuntores | ORSE | un | 1 | 1611.93 | 435.22 | 2047.15 | 2047.15
4.5 | I13159 | Barramento neutro e terra para quadro de distribuição | ORSE | un | 1 | 14 | 3.78 | 17.78 | 17.78
4.6 | 38.01.160 | Eletroduto de PVC rígido roscável de 3´ - com acessórios | CPOS | m | 3 | 63.74 | 17.21 | 80.95 | 242.85
4.7 | 170359 | Cabo de cobre 35mm2 - 750 V | SEDOP | M | 6 | 23.92 | 6.46 | 30.38 | 182.28
4.8 | 00039234 | CABO DE COBRE, FLEXIVEL, CLASSE 4 OU 5, ISOLACAO EM PVC/A, ANTICHAMA BWF-B, 1 CONDUTOR, 450/750 V, SECAO NOMINAL 50 MM2 | SINAPI | M | 20 | 26.83 | 7.24 | 34.07 | 681.4
4.9 | 171257 | CAIXA DE PASSAGEM EM CONCRETO 500mm x 500mm x 500mm PARA CIRCUITO DE FORÇA (INSTALAÇÃO E MONTAGEM, COM O FORNECIMENTO DE TODOS OS MATERIAIS) | CAEMA | un | 1 | 163.71 | 44.2 | 207.91 | 207.91
4.10 | I06527 | Eletroduto corrugado flexivel Ø 3" em PEAD, tipo Kanaduto/SW (Kanaflex ou similar) | ORSE | m | 8 | 6.3 | 1.7 | 8 | 64
4.11 | S90093S | Escavação mecanizada de vala com prof. maior que 1,5 m até 3,0 m (média entre montante e jusante/uma composição por trecho), com escavadeira hidráulica (0,8 m3/111 hp), larg. de 1,5 m a 2,5 m, em solo de 1a categoria, locais com baixo nível de interf | ORSE | m3 | 4 | 4.19 | 1.13 | 5.32 | 21.28
4.12 | S93372S | Reaterro mecanizado de vala com escavadeira hidráulica (capacidade da caçamba: 0,8 m³ / potência: 111 hp), largura até 1,5 m, profundidade de 4,5 a 6,0 m, com solo de 1ª categoria em locais com baixo nível de interferência. af_04/2016 | ORSE | m3 | 4 | 7.11 | 1.92 | 9.03 | 36.12
4.13 | IP 10.30.0150 (/) | Conector de parafuso fendido (Split-Bolt) em liga de cobre. Fornecimento e instalacao. | SCO | un | 2 | 4.23 | 1.14 | 5.37 | 10.74
4.14 | 078402 | ISOLAMENTO DE CABOS E TERMINAIS COM PASTA DE SILICONE | SBC | UN | 3 | 2.29 | 0.62 | 2.91 | 8.73
4.15 | 72124 | IMPERMEABILIZACAO DE SUPERFICIE COM MASTIQUE ELASTICO A BASE DE SILICONE, POR VOLUME. | SINAPI | DM3 | 1.44 | 111.19 | 30.02 | 141.21 | 203.34
4.16 | PLEO-173360 | PLACAS ACRILICAS (Perigo de Choque Elétrico) | PRÓPRIA | UN | 1 | 23.03 | 6.22 | 29.25 | 29.25
4.17 | S03996 | Terminal de compressão para cabo de 95 mm2 - Fornecimento | ORSE | Un | 6 | 5.05 | 1.36 | 6.41 | 38.46
4.18 | S07923 | Terminal de compressão para cabo de 50 mm2 - fornecimento e instalação | ORSE | un | 11 | 4.22 | 1.14 | 5.36 | 58.96
4.19 | PLEO-173205 | TERMINAL TIPO OLHAL C/SOLDA | PRÓPRIA | UN | 2 | 12.85 | 3.47 | 16.32 | 32.64
4.20 | 170415 | Mureta de mediçao em alv.c/laje em conc.(c=2.20/l=0.50/h=2.0m) | SEDOP | UN | 1 | 2173.24 | 586.77 | 2760.01 | 2760.01
5 | Mão de Obra | [7 empty] | 2196.26
5.1 | 88264 | ELETRICISTA COM ENCARGOS COMPLEMENTARES | SINAPI | H | 50 | 20.45 | 5.52 | 25.97 | 1298.5
5.2 | 00000247 | AJUDANTE DE ELETRICISTA | SINAPI | H | 25 | 10.28 | 2.78 | 13.06 | 326.5
5.3 | S02990 | Mão-de-obra para implantação de transformador trifásico de 15 a 112,5kva | ORSE | un | 1 | 449.81 | 121.45 | 571.26 | 571.26
[7 empty] | VALOR ORÇAMENTO: |  | 37171.94
[7 empty] | VALOR BDI TOTAL: |  | 10142.81
[7 empty] | VALOR TOTAL: |  | 47314.75

## CUSTO DIRETO
ITEM | CÓDIGO | DESCRIÇÃO | FONTE | UNIDADE | QTD | CUSTO DIRETO (R$) |  |  |  | PREÇO UNITÁRIO (R$) | PREÇO TOTAL (R$)
[6 empty] | MÃO DE OBRA | MATERIAL | EQUIPAMENTO | OUTROS
1 | Serviços preliminares | [9 empty] | 3024.55
1.1 | 74209/001 | PLACA DE OBRA EM CHAPA DE ACO GALVANIZADO | SINAPI | M2 | 5.63 | 34.5 | 266.39 | 0 | 11.79 | 312.68 | 1760.39
1.2 | 020766 | RETIRADA E REMOCAO DE ARVORES DE PEQUENO PORTE | SBC | UN | 1 | 32.51 | 0 | 0 | 0 | 32.51 | 32.51
1.3 | 73672 | DESMATAMENTO E LIMPEZA MECANIZADA DE TERRENO COM ARVORES ATE Ø 15CM, UTILIZANDO TRATOR DE ESTEIRAS | SINAPI | M2 | 35 | 0.06 | 0.14 | 0.13 | 0.01 | 0.34 | 11.9
1.4 | S99059S | Locacao convencional de obra, utilizando gabarito de tábuas corridas pontaletadas a cada 2,00m - 2 utilizações. af_10/2018 | ORSE | m | 35 | 16.38 | 18.39 | 0.08 | 0 | 34.85 | 1219.75
2 | Entrada de Energia | [9 empty] | 22042.15
2.1 | 68.01.800 | Poste de concreto circular, 600 kg, H = 11,00 m | CPOS | un | 1 | 184.53 | 1591.63 | 140.71 | 0 | 1916.87 | 1916.87
2.2 | S02898 | Fornecimento de manilha sapatilha em liga de alumínio | ORSE | un | 3 | 0 | 11.44 | 0 | 0 | 11.44 | 34.32
2.3 | I00150 | Alça preformada alumínio p/ ca 1/0 awg | ORSE | un | 3 | 0 | 12.9 | 0 | 0 | 12.9 | 38.7
2.4 | E00198 | Cinta galv. circular de 270mm | SEDOP | UN | 2 | 0 | 36.72 | 0 | 0 | 36.72 | 73.44
2.5 | 171157 | Cinta de poste circular 240 mm | SEDOP | UN | 2 | 12.21 | 32 | 0 | 0 | 44.21 | 88.42
2.6 | 071835 | PARAFUSO CABEÇA ABAULADA (FRANCES) M16 X 45 MM | AGETOP CIVIS | Un | 8 | 0.14 | 2.72 | 0 | 0 | 2.86 | 22.88
2.7 | 071841 | PARAFUSO CABEÇA ABAULADA (FRANCES) M16 X 150 MM | AGETOP CIVIS | Un | 1 | 0.14 | 5.99 | 0 | 0 | 6.13 | 6.13
2.8 | S02965 | Fornecimento de conector cunha p/c 2 c/ 1/0 awg a1 | ORSE | un | 3 | 0 | 12.5 | 0 | 0 | 12.5 | 37.5
2.9 | IP 99.99.0150 (/) | Capa isolante com resina de silicone para conector tipo cunha em instalacao subterranea. Fornecimento e colocacao. | SCO | un | 3 | 5.56 | 5.54 | 0 | 0 | 11.1 | 33.3
2.10 | 071110 | CRUZETA POLIMÉRICA 90X112X2400 MM | AGETOP CIVIS | Un | 3 | 9.93 | 168 | 0 | 0 | 177.93 | 533.79
2.11 | S04032 | Sela para cruzeta - Fornecimento | ORSE | M | 3 | 0 | 7.7 | 0 | 0 | 7.7 | 23.1
2.12 | S03774 | Fornecimento e instalaçõa de pino p/isolador 25kv | ORSE | un | 3 | 2.06 | 18.13 | 0 | 0.12 | 20.31 | 60.93
2.13 | E00178 | Pino p/ isolador | SEDOP | UN | 3 | 0 | 17.44 | 0 | 0 | 17.44 | 52.32
2.14 | S02912 | Fornecimento de parafuso cabeça quadrada 16 x 150mm | ORSE | un | 12 | 0 | 5.5 | 0 | 0 | 5.5 | 66
2.15 | P.04.000.049513 | Mão francesa perfilada de 5x38x38x993mm | CPOS | un | 6 | 0 | 30.09 | 0 | 0 | 30.09 | 180.54
2.16 | - | Transformador isolação à óleo mineral, potência 112,5 kVA, taps 23,1kV/380V, tensão de isolamento 25 kV, NBI 125 kV, selado para instalação ao tempo, refrigeração ONAN | COTAÇÃO | UN | 1 | 0 | 10212.39 | 0 | 0 | 10212.39 | 10212.39
2.17 | - | Cobertura para bucha AT de transformador, tensão de isolamento 25 kV | COTAÇÃO | UN | 3 | 0 | 23.43 | 0 | 0 | 23.43 | 70.29
2.18 | - | Chave fusível unipolar, base tipo C, com engate para dispositivo de abertura com carga, corpo em porcelana, tensão de isolamento 25 kV, corrente nominal 300 A | COTAÇÃO | UN | 3 | 0 | 269.66 | 0 | 0 | 269.66 | 808.98
2.19 | - | Suporte "L" para fixação de chave fusivel em cruzeta polimérica | COTAÇÃO | UN | 3 | 0 | 15.28 | 0 | 0 | 15.28 | 45.84
2.20 | - | Conector garra viva - rede compacta 23,1 kV - padrão CPFL RGE | COTAÇÃO | UN | 3 | 0 | 108.1 | 0 | 0 | 108.1 | 324.3
2.21 | - | Estribo - rede compacta 23,1 kV - padrão CPFL RGE | COTAÇÃO | UN | 3 | 0 | 30.8 | 0 | 0 | 30.8 | 92.4
2.22 | 071267 | ELO FUSÍVEL 5 H | AGETOP CIVIS | Un | 3 | 5.4 | 2.6 | 0 | 0 | 8 | 24
2.23 | E00114 | Pára-raios de distribuição(polimero) c/ suporte "L" | SEDOP | UN | 3 | 0 | 246.51 | 0 | 0 | 246.51 | 739.53
2.24 | E00189 | Conector a compressão bimetalico (p/para raios/chave fuzivel) | SEDOP | UN | 6 | 0 | 8.1 | 0 | 0 | 8.1 | 48.6
2.25 | I00857S | Cabo de cobre nu 16 mm2 meio-duro | ORSE | m | 3 | 0 | 7.27 | 0 | 0 | 7.27 | 21.81
2.26 | 52846 | CABO DE COBRE NU - 16,00MM2 | SIURB | M | 25 | 0 | 7.95 | 0 | 0 | 7.95 | 198.75
2.27 | 00039234 | CABO DE COBRE, FLEXIVEL, CLASSE 4 OU 5, ISOLACAO EM PVC/A, ANTICHAMA BWF-B, 1 CONDUTOR, 450/750 V, SECAO NOMINAL 50 MM2 | SINAPI | M | 28 | 0 | 26.83 | 0 | 0 | 26.83 | 751.24
2.28 | 09.02.54 (E) | ELETRODUTO DE PVC CORRUGADO REFORÇADO, ANTICHAMA - 20MM (1/2") | SIURB | M | 9 | 3.9 | 1.46 | 0 | 0.01 | 5.37 | 48.33
2.29 | E00191 | Conector tipo parafuso fendido | SEDOP | UN | 3 | 0 | 18.42 | 0 | 0 | 18.42 | 55.26
2.30 | 73624 | SUPORTE PARA TRANSFORMADOR EM POSTE DE CONCRETO CIRCULAR | SINAPI | UN | 2 | 38.49 | 25.95 | 0 | 11.64 | 76.08 | 152.16
2.31 | S02919 | Fornecimento de parafuso cabeça quadrada 16 x 500mm | ORSE | un | 6 | 0 | 15.9 | 0 | 0 | 15.9 | 95.4
2.32 | 071217 | ELETRODUTO EM AÇO GALVANIZADO A FOGO DIÂMETRO 3" - PESADO | AGETOP CIVIS | M | 8 | 34.56 | 55.51 | 0 | 0 | 90.07 | 720.56
2.33 | 00002620 | CURVA 90 GRAUS, PARA ELETRODUTO, EM ACO GALVANIZADO ELETROLITICO, DIAMETRO DE 80 MM (3") | SINAPI | UN | 1 | 0 | 93.6 | 0 | 0 | 93.6 | 93.6
2.34 | 09.14.57 (E) | BRAÇADEIRA PARA ELETRODUTO EM POSTE | SIURB | UN | 4 | 15.62 | 30.76 | 0 | 0 | 46.38 | 185.52
2.35 | S09009 | Cabo de cobre isolado HEPR (XLPE), rigido, 95mm², 1kv / 90º C | ORSE | m | 68 | 7.74 | 50.7 | 0 | 0.42 | 58.86 | 4002.48
2.36 | S02918 | Fornecimento de parafuso cabeça quadrada 16 x 450mm | ORSE | un | 9 | 0 | 15.9 | 0 | 0 | 15.9 | 143.1
2.37 | S02845 | Fornecimento de arruela quadrada 50mm c/ furo 18mm | ORSE | un | 19 | 0 | 1.04 | 0 | 0 | 1.04 | 19.76
2.38 | E00188 | Porca galv. quadrada de 24mm - rosca M 16x2 | SEDOP | UN | 4 | 0 | 0.54 | 0 | 0 | 0.54 | 2.16
2.39 | IP 30.10.0112 (/) | Curva longa de 90o para eletroduto, de aco galvanizado, de 50mm (2"). Fornecimento. | SCO | un | 1 | 0 | 17.45 | 0 | 0 | 17.45 | 17.45
3 | Aterramento | [9 empty] | 4382.05
3.1 | S160333 | Cabo de cobre nú 50 mm2, ref. TEL-5750, marca de referência Termotécnica ou equivalente, inclusive abertura e fechamento de vala para cabo dimensões 50x20cm - BDI = 30,90 | IOPES | m | 56 | 17.41 | 21.66 | 0 | 0 | 39.07 | 2187.92
3.2 | S02887 | Fornecimento de haste cobreada copperweld p/ aterramento 5/8" x 3,00m, com conector | ORSE | un | 9 | 0 | 35.32 | 0 | 0 | 35.32 | 317.88
3.3 | S11131 | Fornecimento de cartucho para solda exotérmica para cabo 50 mm² | ORSE | un | 10 | 0 | 11.4 | 0 | 0 | 11.4 | 114
3.4 | I8106 | CADINHO LONGA VIDA | SEINFRA | UN | 1 | 0 | 520.01 | 0 | 0 | 520.01 | 520.01
3.5 | I12845 | Teste em malha de aterramento com utilização de terrômetro, com fornecimento de relatório com resultados encontrados e recomendações e ART. | ORSE | un | 1 | 0 | 0 | 0 | 600 | 600 | 600
3.6 | 09.11.15 (E) | CAIXA DE INSPEÇÃO DE ATERRAMENTO TIPO SUSPENSA EM PVC OU POLIPROPILENO | SIURB | UN | 9 | 58.56 | 12.78 | 0 | 0.02 | 71.36 | 642.24
4 | Quadro de medição | [9 empty] | 5993.88
4.1 | S151333 | Disjuntor Compacto em caixa moldada tripolar 175 A, 50KA 220/240V / 25KA 380/415V (NBR IEC 60947-2), Ref. Siemens, GE, Schneider ou equivalente - BDI = 30,90 | IOPES | und | 1 | 56.58 | 464.48 | 0 | 0 | 521.06 | 521.06
4.2 | 071184 | DISPOSITIVO DE PROTEÇÃO CONTRA SURTOS (D.P.S.) 275V DE 8 A 40KA | AGETOP CIVIS | Un | 4 | 21.6 | 34.2 | 0 | 0 | 55.8 | 223.2
4.3 | I7410 | TRILHO SUPORTE P/ FIXAÇÃO RÁPIDA DIN | SEINFRA | M | 2.3 | 0 | 8.22 | 0 | 0 | 8.22 | 18.91
4.4 | S03188 | Quadro de medição indireta para transformadores de até 112 kv, dim. 1,50x0,70x0,25m, exceto disjuntores | ORSE | un | 1 | 609.7 | 967.57 | 0 | 34.66 | 1611.93 | 1611.93
4.5 | I13159 | Barramento neutro e terra para quadro de distribuição | ORSE | un | 1 | 0 | 14 | 0 | 0 | 14 | 14
4.6 | 38.01.160 | Eletroduto de PVC rígido roscável de 3´ - com acessórios | CPOS | m | 3 | 34.75 | 24.99 | 0 | 4 | 63.74 | 191.22
4.7 | 170359 | Cabo de cobre 35mm2 - 750 V | SEDOP | M | 6 | 5.32 | 18.6 | 0 | 0 | 23.92 | 143.52
4.8 | 00039234 | CABO DE COBRE, FLEXIVEL, CLASSE 4 OU 5, ISOLACAO EM PVC/A, ANTICHAMA BWF-B, 1 CONDUTOR, 450/750 V, SECAO NOMINAL 50 MM2 | SINAPI | M | 20 | 0 | 26.83 | 0 | 0 | 26.83 | 536.6
4.9 | 171257 | CAIXA DE PASSAGEM EM CONCRETO 500mm x 500mm x 500mm PARA CIRCUITO DE FORÇA (INSTALAÇÃO E MONTAGEM, COM O FORNECIMENTO DE TODOS OS MATERIAIS) | CAEMA | un | 1 | 64.03 | 99.01 | 0.64 | 0.03 | 163.71 | 163.71
4.10 | I06527 | Eletroduto corrugado flexivel Ø 3" em PEAD, tipo Kanaduto/SW (Kanaflex ou similar) | ORSE | m | 8 | 0 | 6.3 | 0 | 0 | 6.3 | 50.4
4.11 | S90093S | Escavação mecanizada de vala com prof. maior que 1,5 m até 3,0 m (média entre montante e jusante/uma composição por trecho), com escavadeira hidráulica (0,8 m3/111 hp), larg. de 1,5 m a 2,5 m, em solo de 1a categoria, locais com baixo nível de interf | ORSE | m3 | 4 | 0.88 | 1.12 | 2.19 | 0 | 4.19 | 16.76
4.12 | S93372S | Reaterro mecanizado de vala com escavadeira hidráulica (capacidade da caçamba: 0,8 m³ / potência: 111 hp), largura até 1,5 m, profundidade de 4,5 a 6,0 m, com solo de 1ª categoria em locais com baixo nível de interferência. af_04/2016 | ORSE | m3 | 4 | 1.59 | 2.22 | 3.3 | 0 | 7.11 | 28.44
4.13 | IP 10.30.0150 (/) | Conector de parafuso fendido (Split-Bolt) em liga de cobre. Fornecimento e instalacao. | SCO | un | 2 | 3.15 | 1.08 | 0 | 0 | 4.23 | 8.46
4.14 | 078402 | ISOLAMENTO DE CABOS E TERMINAIS COM PASTA DE SILICONE | SBC | UN | 3 | 0.96 | 1.33 | 0 | 0 | 2.29 | 6.87
4.15 | 72124 | IMPERMEABILIZACAO DE SUPERFICIE COM MASTIQUE ELASTICO A BASE DE SILICONE, POR VOLUME. | SINAPI | DM3 | 1.44 | 4.46 | 105.45 | 0 | 1.28 | 111.19 | 160.11
4.16 | PLEO-173360 | PLACAS ACRILICAS (Perigo de Choque Elétrico) | PRÓPRIA | UN | 1 | 0 | 0 | 0 | 23.03 | 23.03 | 23.03
4.17 | S03996 | Terminal de compressão para cabo de 95 mm2 - Fornecimento | ORSE | Un | 6 | 0 | 5.05 | 0 | 0 | 5.05 | 30.3
4.18 | S07923 | Terminal de compressão para cabo de 50 mm2 - fornecimento e instalação | ORSE | un | 11 | 0.68 | 3.39 | 0 | 0.15 | 4.22 | 46.42
4.19 | PLEO-173205 | TERMINAL TIPO OLHAL C/SOLDA | PRÓPRIA | UN | 2 | 0 | 0 | 0 | 12.85 | 12.85 | 25.7
4.20 | 170415 | Mureta de mediçao em alv.c/laje em conc.(c=2.20/l=0.50/h=2.0m) | SEDOP | UN | 1 | 1324.39 | 848.53 | 0.26 | 0.06 | 2173.24 | 2173.24
5 | Mão de Obra | [9 empty] | 1729.31
5.1 | 88264 | ELETRICISTA COM ENCARGOS COMPLEMENTARES | SINAPI | H | 50 | 15.08 | 1.49 | 0 | 3.88 | 20.45 | 1022.5
5.2 | 00000247 | AJUDANTE DE ELETRICISTA | SINAPI | H | 25 | 10.28 | 0 | 0 | 0 | 10.28 | 257
5.3 | S02990 | Mão-de-obra para implantação de transformador trifásico de 15 a 112,5kva | ORSE | un | 1 | 0 | 0 | 0 | 449.81 | 449.81 | 449.81
[9 empty] | VALOR ORÇAMENTO: |  | 37171.94
[9 empty] | VALOR BDI TOTAL: |  | 10142.81
[9 empty] | VALOR TOTAL: |  | 47314.75

## RESUMO
1 | Serviços preliminares |  | 3841.11 | 8.118%
2 | Entrada de Energia |  | 27993.334 | 59.16%
3 | Aterramento |  | 5651.58 | 11.94%
4 | Quadro de medição |  | 7632.46 | 16.13%
5 | Mão de Obra |  | 2196.26 | 4.642%
|  | VALOR ORÇAMENTO: | 37171.94 | 100%
|  | VALOR BDI TOTAL: | 10142.81
|  | VALOR TOTAL: | 47314.75

## COMPOSICOES
1.1. 74209/001 - PLACA DE OBRA EM CHAPA DE ACO GALVANIZADO (M2)
MATERIAL |  | FONTE | UNID | COEFICIENTE | PREÇO UNITÁRIO | TOTAL
00004417 | SARRAFO DE MADEIRA NAO APARELHADA *2,5 X 7* CM, MACARANDUBA, ANGELIM OU EQUIVALENTE DA REGIAO | SINAPI | M | 1 | 5.23 | 5.23
00004491 | PONTALETE DE MADEIRA NAO APARELHADA *7,5 X 7,5* CM (3 X 3 ") PINUS, MISTA OU EQUIVALENTE DA REGIAO | SINAPI | M | 4 | 3.46 | 13.84
00004813 | PLACA DE OBRA (PARA CONSTRUCAO CIVIL) EM CHAPA GALVANIZADA *N. 22*, ADESIVADA, DE *2,0 X 1,125* M | SINAPI | M2 | 1 | 240 | 240
00005075 | PREGO DE ACO POLIDO COM CABECA 18 X 30 (2 3/4 X 10) | SINAPI | KG | 0.11 | 10.25 | 1.13
|  |  |  | TOTAL MATERIAL: |  | 260.2
SERVICO |  | FONTE | UNID | COEFICIENTE | PREÇO UNITÁRIO | TOTAL
88262 | CARPINTEIRO DE FORMAS COM ENCARGOS COMPLEMENTARES | SINAPI | H | 1 | 12.49 | 12.49
88316 | SERVENTE COM ENCARGOS COMPLEMENTARES | SINAPI | H | 2 | 10.92 | 21.84
94962 | CONCRETO MAGRO PARA LASTRO, TRAÇO 1:4,5:4,5 (CIMENTO/ AREIA MÉDIA/ BRITA 1) - PREPARO MECÂNICO COM BETONEIRA 400 L. AF_07/2016 | SINAPI | M3 | 0.01 | 246.7 | 2.47
|  |  |  | TOTAL SERVICO: |  | 36.8
|  |  |  | VALOR SEM ENCARGOS: |  | 297
|  |  |  | VALOR ENCARGOS (83.74%): |  | 15.68
|  |  |  | VALOR COM ENCARGOS: |  | 312.68
|  |  |  | VALOR BDI (27.00%): |  | 84.4236
|  |  |  | VALOR COM BDI: |  | 397.1
1.2. 020766 - RETIRADA E REMOCAO DE ARVORES DE PEQUENO PORTE (UN)
MAO DE OBRA |  | FONTE | UNID | COEFICIENTE | PREÇO UNITÁRIO | TOTAL
I099900 | SERVENTE | SBC | H | 2.733 | 5.58 | 15.25
|  |  |  | TOTAL MAO DE OBRA: |  | 15.25
|  |  |  | VALOR SEM ENCARGOS: |  | 15.25
|  |  |  | VALOR ENCARGOS (113.15%): |  | 17.26
|  |  |  | VALOR COM ENCARGOS: |  | 32.51
|  |  |  | VALOR BDI (27.00%): |  | 8.7777
|  |  |  | VALOR COM BDI: |  | 41.29
1.3. 73672 - DESMATAMENTO E LIMPEZA MECANIZADA DE TERRENO COM ARVORES ATE Ø 15CM, UTILIZANDO TRATOR DE ESTEIRAS (M2)
SERVICO |  | FONTE | UNID | COEFICIENTE | PREÇO UNITÁRIO | TOTAL
5851 | TRATOR DE ESTEIRAS, POTÊNCIA 150 HP, PESO OPERACIONAL 16,7 T, COM RODA MOTRIZ ELEVADA E LÂMINA 3,18 M3 - CHP DIURNO. AF_06/2014 | SINAPI | CHP | 0.002 | 155.89 | 0.31
88316 | SERVENTE COM ENCARGOS COMPLEMENTARES | SINAPI | H | 0.0017 | 10.92 | 0.02
|  |  |  | TOTAL SERVICO: |  | 0.33
|  |  |  | VALOR SEM ENCARGOS: |  | 0.33
|  |  |  | VALOR ENCARGOS (83.74%): |  | 0.01
|  |  |  | VALOR COM ENCARGOS: |  | 0.34
|  |  |  | VALOR BDI (27.00%): |  | 0.0918
|  |  |  | VALOR COM BDI: |  | 0.43
1.4. S99059S - Locacao convencional de obra, utilizando gabarito de tábuas corridas pontaletadas a cada 2,00m - 2 utilizações. af_10/2018 (m)
MATERIAL |  | FONTE | UNID | COEFICIENTE | PREÇO UNITÁRIO | TOTAL
I04417S | Sarrafo de madeira nao aparelhada *2,5 x 7* cm, macaranduba, angelim ou equivalente da regiao | ORSE | m | 0.7445 | 4.21 | 3.13
I04433S | Peca de madeira nao aparelhada *7,5 x 7,5* cm (3 x 3 ") macaranduba, angelim ou equivalente da regiao | ORSE | m | 0.4125 | 9.68 | 3.99
I05068S | Prego de aco polido com cabeca 17 x 21 (2 x 11) | ORSE | kg | 0.111 | 10.66 | 1.18
I07356S | Tinta acrilica premium, cor branco fosco | ORSE | l | 0.0256 | 17.09 | 0.44
I10567S | Tabua de madeira nao aparelhada *2,5 x 23* cm (1 x 9 ") pinus, mista ou equivalente da regiao | ORSE | m | 0.55 | 6.58 | 3.62
|  |  |  | TOTAL MATERIAL: |  | 12.36
SERVICO |  | FONTE | UNID | COEFICIENTE | PREÇO UNITÁRIO | TOTAL
S88239S | Ajudante de carpinteiro com encargos complementares | ORSE | h | 0.3563 | 9.02 | 3.21
S88262S | Carpinteiro de formas com encargos complementares | ORSE | h | 0.7125 | 10.38 | 7.4
S91692S | Serra circular de bancada com motor elétrico potência de 5hp, com coifa para disco 10" - chp diurno. af_08/2015 | ORSE | chp | 0.0039 | 12.48 | 0.05
S91693S | Serra circular de bancada com motor elétrico potência de 5hp, com coifa para disco 10" - chi diurno. af_08/2015 | ORSE | chi | 0.0168 | 10.13 | 0.17
S94974S | Concreto magro para lastro, traço 1:4,5:4,5 (cimento/ areia média/ brita 1) - preparo manual. af_07/2016 | ORSE | m3 | 0.0046 | 315.95 | 1.45
S99062S | Marcação de pontos em gabarito ou cavalete. af_10/2018 | ORSE | un | 1.5 | 1 | 1.5
|  |  |  | TOTAL SERVICO: |  | 13.78
|  |  |  | VALOR SEM ENCARGOS: |  | 26.14
|  |  |  | VALOR ENCARGOS (114.17%): |  | 8.71
|  |  |  | VALOR COM ENCARGOS: |  | 34.85
|  |  |  | VALOR BDI (27.00%): |  | 9.4095
|  |  |  | VALOR COM BDI: |  | 44.26
2.1. 68.01.800 - Poste de concreto circular, 600 kg, H = 11,00 m (un)
EQUIPAMENTO |  | FONTE | UNID | COEFICIENTE | PREÇO UNITÁRIO | TOTAL
S.01.000.080125 | Betoneira reversível com carregador, capac. 320 litros, acionamento do motor combustão interna (diesel e gasolina) ou motor elétrico Alfa 320 | CPOS | h | 0.38 | 17.55 | 6.67
S.01.000.080351 | Guindauto MUNCK M-640/18 com lança telescópica capacidade 3750 kg | CPOS | h | 1 | 142.46 | 142.46
|  |  |  | TOTAL EQUIPAMENTO: |  | 149.13
MAO DE OBRA |  | FONTE | UNID | COEFICIENTE | PREÇO UNITÁRIO | TOTAL
B.01.000.010115 | Eletricista | CPOS | h | 0.5 | 9.55 | 4.78
B.01.000.010139 | Pedreiro | CPOS | h | 5 | 7.97 | 39.85
B.01.000.010146 | Servente | CPOS | h | 8.2 | 6.55 | 53.71
|  |  |  | TOTAL MAO DE OBRA: |  | 98.34
MATERIAL |  | FONTE | UNID | COEFICIENTE | PREÇO UNITÁRIO | TOTAL
B.04.000.020503 | Areia média lavada (a granel caçamba fechada) | CPOS | m³ | 0.46 | 81.51 | 37.49
B.02.000.020508 | Cimento CPII-E-32 (sacos de 50 kg) | CPOS | kg | 253.44 | 0.39 | 98.84
B.05.000.020518 | Pedra britada nº médios 1.2.3 e 4 (a granel) | CPOS | m³ | 0.643 | 73.74 | 47.41
P.21.000.040003 | Poste concreto armado circular, H= 11m p/600kgf | CPOS | un | 1 | 1416.3 | 1416.3
|  |  |  | TOTAL MATERIAL: |  | 1600.04
|  |  |  | VALOR SEM ENCARGOS: |  | 1847.51
|  |  |  | VALOR ENCARGOS (96.21%): |  | 69.36
|  |  |  | VALOR COM ENCARGOS: |  | 1916.87
|  |  |  | VALOR BDI (27.00%): |  | 517.5549
|  |  |  | VALOR COM BDI: |  | 2434.42
2.2. S02898 - Fornecimento de manilha sapatilha em liga de alumínio (un)
MATERIAL |  | FONTE | UNID | COEFICIENTE | PREÇO UNITÁRIO | TOTAL
I01585 | Manilha sapatilha liga alumínio | ORSE | un | 1 | 11.44 | 11.44
|  |  |  | TOTAL MATERIAL: |  | 11.44
|  |  |  | VALOR SEM ENCARGOS: |  | 11.44
|  |  |  | VALOR ENCARGOS: |  | 0
|  |  |  | VALOR COM ENCARGOS: |  | 11.44
|  |  |  | VALOR BDI (27.00%): |  | 3.0888
|  |  |  | VALOR COM BDI: |  | 14.53
2.3. I00150 - Alça preformada alumínio p/ ca 1/0 awg (un)
|  |  |  | VALOR SEM ENCARGOS: |  | 12.9
|  |  |  | VALOR ENCARGOS: |  | 0
|  |  |  | VALOR COM ENCARGOS: |  | 12.9
|  |  |  | VALOR BDI (27.00%): |  | 3.483
|  |  |  | VALOR COM BDI: |  | 16.38
2.4. E00198 - Cinta galv. circular de 270mm (UN)
|  |  |  | VALOR SEM ENCARGOS: |  | 36.72
|  |  |  | VALOR ENCARGOS: |  | 0
|  |  |  | VALOR COM ENCARGOS: |  | 36.72
|  |  |  | VALOR BDI (27.00%): |  | 9.9144
|  |  |  | VALOR COM BDI: |  | 46.63
2.5. 171157 - Cinta de poste circular 240 mm (UN)
MAO DE OBRA |  | FONTE | UNID | COEFICIENTE | PREÇO UNITÁRIO | TOTAL
O00007 | SERVENTE COM ENCARGOS COMPLEMENTARES | SEDOP | H | 0.25 | 7.2748 | 1.82
O00010 | ELETRICISTA COM ENCARGOS COMPLEMENTARES | SEDOP | H | 0.5 | 9.2493 | 4.62
|  |  |  | TOTAL MAO DE OBRA: |  | 6.44
MATERIAL |  | FONTE | UNID | COEFICIENTE | PREÇO UNITÁRIO | TOTAL
E00468 | Cinta de poste circular 240 mm | SEDOP | UN | 1 | 32 | 32
|  |  |  | TOTAL MATERIAL: |  | 32
|  |  |  | VALOR SEM ENCARGOS: |  | 38.44
|  |  |  | VALOR ENCARGOS (89.42%): |  | 5.77
|  |  |  | VALOR COM ENCARGOS: |  | 44.21
|  |  |  | VALOR BDI (27.00%): |  | 11.9367
|  |  |  | VALOR COM BDI: |  | 56.15
2.6. 071835 - PARAFUSO CABEÇA ABAULADA (FRANCES) M16 X 45 MM (Un)
MAO DE OBRA |  | FONTE | UNID | COEFICIENTE | PREÇO UNITÁRIO | TOTAL
0008 | AJUDANTE | AGETOP CIVIS | h | 0.0066 | 4.3375 | 0.03
0012 | ELETRICISTA | AGETOP CIVIS | h | 0.0066 | 7.0881 | 0.05
|  |  |  | TOTAL MAO DE OBRA: |  | 0.08
MATERIAL |  | FONTE | UNID | COEFICIENTE | PREÇO UNITÁRIO | TOTAL
3706 | PARAFUSO CABEÇA ABAULADA(FRANCES) M16 X 45 MM | AGETOP CIVIS | un | 1 | 2.72 | 2.72
|  |  |  | TOTAL MATERIAL: |  | 2.72
|  |  |  | VALOR SEM ENCARGOS: |  | 2.8
|  |  |  | VALOR ENCARGOS (89.05%): |  | 0.06
|  |  |  | VALOR COM ENCARGOS: |  | 2.86
|  |  |  | VALOR BDI (27.00%): |  | 0.7722
|  |  |  | VALOR COM BDI: |  | 3.63
2.7. 071841 - PARAFUSO CABEÇA ABAULADA (FRANCES) M16 X 150 MM (Un)
MAO DE OBRA |  | FONTE | UNID | COEFICIENTE | PREÇO UNITÁRIO | TOTAL
0008 | AJUDANTE | AGETOP CIVIS | h | 0.0066 | 4.3375 | 0.03
0012 | ELETRICISTA | AGETOP CIVIS | h | 0.0066 | 7.0881 | 0.05
|  |  |  | TOTAL MAO DE OBRA: |  | 0.08
MATERIAL |  | FONTE | UNID | COEFICIENTE | PREÇO UNITÁRIO | TOTAL
3705 | PARAFUSO CABEÇA ABAULADA( FRANCES) M16 X 150 MM | AGETOP CIVIS | un | 1 | 5.99 | 5.99
|  |  |  | TOTAL MATERIAL: |  | 5.99
|  |  |  | VALOR SEM ENCARGOS: |  | 6.07
|  |  |  | VALOR ENCARGOS (89.05%): |  | 0.06
|  |  |  | VALOR COM ENCARGOS: |  | 6.13
|  |  |  | VALOR BDI (27.00%): |  | 1.6551
|  |  |  | VALOR COM BDI: |  | 7.79
2.8. S02965 - Fornecimento de conector cunha p/c 2 c/ 1/0 awg a1 (un)
MATERIAL |  | FONTE | UNID | COEFICIENTE | PREÇO UNITÁRIO | TOTAL
I02673 | Conector cunha p/c 2 c/ 1/0 awg a1 | ORSE | un | 1 | 12.5 | 12.5
|  |  |  | TOTAL MATERIAL: |  | 12.5
|  |  |  | VALOR SEM ENCARGOS: |  | 12.5
|  |  |  | VALOR ENCARGOS: |  | 0
|  |  |  | VALOR COM ENCARGOS: |  | 12.5
|  |  |  | VALOR BDI (27.00%): |  | 3.375
|  |  |  | VALOR COM BDI: |  | 15.88
2.9. IP 99.99.0150 (/) - Capa isolante com resina de silicone para conector tipo cunha em instalacao subterranea. Fornecimento e colocacao. (un)
GERAL |  | FONTE | UNID | COEFICIENTE | PREÇO UNITÁRIO | TOTAL
EVE000050 | 3% incidente sobre mao de obra direta com Encargos Sociais para cobrir despesas relativa a equipamentos de protecao individual, uniformes e ferramentas (+ 3.0%) | SCO | % | 1 | 3.78 | 0.11
|  |  |  | TOTAL GERAL: |  | 0.11
MAO DE OBRA |  | FONTE | UNID | COEFICIENTE | PREÇO UNITÁRIO | TOTAL
MOD000200 | Ajudante de montador eletromecanico | SCO | h | 0.3 | 5.3476 | 1.6
|  |  |  | TOTAL MAO DE OBRA: |  | 1.6
MATERIAL |  | FONTE | UNID | COEFICIENTE | PREÇO UNITÁRIO | TOTAL
MAT028550 | Capa isolante em polipropileno, subterranea, geleada, AMP ou similar | SCO | un | 1 | 7.43 | 7.43
|  |  |  | TOTAL MATERIAL: |  | 7.43
|  |  |  | VALOR SEM ENCARGOS: |  | 9.08
|  |  |  | VALOR ENCARGOS (121.78%): |  | 2.02
|  |  |  | VALOR COM ENCARGOS: |  | 11.1
|  |  |  | VALOR BDI (27.00%): |  | 2.997
|  |  |  | VALOR COM BDI: |  | 14.1
2.10. 071110 - CRUZETA POLIMÉRICA 90X112X2400 MM (Un)
MAO DE OBRA |  | FONTE | UNID | COEFICIENTE | PREÇO UNITÁRIO | TOTAL
0012 | ELETRICISTA | AGETOP CIVIS | h | 0.46 | 7.0881 | 3.26
0008 | AJUDANTE | AGETOP CIVIS | h | 0.46 | 4.3375 | 2
|  |  |  | TOTAL MAO DE OBRA: |  | 5.26
MATERIAL |  | FONTE | UNID | COEFICIENTE | PREÇO UNITÁRIO | TOTAL
3692 | CRUZETA POLIMÉRICA 90X112X2400 MM | AGETOP CIVIS | un | 1 | 168 | 168
|  |  |  | TOTAL MATERIAL: |  | 168
|  |  |  | VALOR SEM ENCARGOS: |  | 173.26
|  |  |  | VALOR ENCARGOS (89.05%): |  | 4.67
|  |  |  | VALOR COM ENCARGOS: |  | 177.93
|  |  |  | VALOR BDI (27.00%): |  | 48.0411
|  |  |  | VALOR COM BDI: |  | 225.97
2.11. S04032 - Sela para cruzeta - Fornecimento (M)
MATERIAL |  | FONTE | UNID | COEFICIENTE | PREÇO UNITÁRIO | TOTAL
I03174 | Sela para cruzeta | ORSE | m | 1 | 7.7 | 7.7
|  |  |  | TOTAL MATERIAL: |  | 7.7
|  |  |  | VALOR SEM ENCARGOS: |  | 7.7
|  |  |  | VALOR ENCARGOS: |  | 0
|  |  |  | VALOR COM ENCARGOS: |  | 7.7
|  |  |  | VALOR BDI (27.00%): |  | 2.079
|  |  |  | VALOR COM BDI: |  | 9.78
2.12. S03774 - Fornecimento e instalaçõa de pino p/isolador 25kv (un)
MAO DE OBRA |  | FONTE | UNID | COEFICIENTE | PREÇO UNITÁRIO | TOTAL
I02436S | Eletricista | ORSE | h | 0.15 | 6.4108 | 0.96
|  |  |  | TOTAL MAO DE OBRA: |  | 0.96
MATERIAL |  | FONTE | UNID | COEFICIENTE | PREÇO UNITÁRIO | TOTAL
I01750 | Pino "u" p/ isolador | ORSE | un | 1 | 17.82 | 17.82
|  |  |  | TOTAL MATERIAL: |  | 17.82
SERVICO |  | FONTE | UNID | COEFICIENTE | PREÇO UNITÁRIO | TOTAL
S10552 | Encargos Complementares - Eletricista | ORSE | h | 0.15 | 2.81 | 0.42
|  |  |  | TOTAL SERVICO: |  | 0.42
|  |  |  | VALOR SEM ENCARGOS: |  | 19.2
|  |  |  | VALOR ENCARGOS (114.17%): |  | 1.11
|  |  |  | VALOR COM ENCARGOS: |  | 20.31
|  |  |  | VALOR BDI (27.00%): |  | 5.4837
|  |  |  | VALOR COM BDI: |  | 25.79
2.13. E00178 - Pino p/ isolador (UN)
|  |  |  | VALOR SEM ENCARGOS: |  | 17.44
|  |  |  | VALOR ENCARGOS: |  | 0
|  |  |  | VALOR COM ENCARGOS: |  | 17.44
|  |  |  | VALOR BDI (27.00%): |  | 4.7088
|  |  |  | VALOR COM BDI: |  | 22.15
2.14. S02912 - Fornecimento de parafuso cabeça quadrada 16 x 150mm (un)
MATERIAL |  | FONTE | UNID | COEFICIENTE | PREÇO UNITÁRIO | TOTAL
I01678 | Parafuso cabeça quadrada 16 x 150mm | ORSE | un | 1 | 5.5 | 5.5
|  |  |  | TOTAL MATERIAL: |  | 5.5
|  |  |  | VALOR SEM ENCARGOS: |  | 5.5
|  |  |  | VALOR ENCARGOS: |  | 0
|  |  |  | VALOR COM ENCARGOS: |  | 5.5
|  |  |  | VALOR BDI (27.00%): |  | 1.485
|  |  |  | VALOR COM BDI: |  | 6.99
2.15. P.04.000.049513 - Mão francesa perfilada de 5x38x38x993mm (un)
|  |  |  | VALOR SEM ENCARGOS: |  | 30.09
|  |  |  | VALOR ENCARGOS: |  | 0
|  |  |  | VALOR COM ENCARGOS: |  | 30.09
|  |  |  | VALOR BDI (27.00%): |  | 8.1243
|  |  |  | VALOR COM BDI: |  | 38.21
2.16. 071267 - ELO FUSÍVEL 5 H (Un)
MAO DE OBRA |  | FONTE | UNID | COEFICIENTE | PREÇO UNITÁRIO | TOTAL
0008 | AJUDANTE | AGETOP CIVIS | h | 0.25 | 4.3375 | 1.08
0012 | ELETRICISTA | AGETOP CIVIS | h | 0.25 | 7.0881 | 1.77
|  |  |  | TOTAL MAO DE OBRA: |  | 2.85
MATERIAL |  | FONTE | UNID | COEFICIENTE | PREÇO UNITÁRIO | TOTAL
3836 | ELO FUSÍVEL 5 H | AGETOP CIVIS | un | 1 | 2.6 | 2.6
|  |  |  | TOTAL MATERIAL: |  | 2.6
|  |  |  | VALOR SEM ENCARGOS: |  | 5.45
|  |  |  | VALOR ENCARGOS (89.05%): |  | 2.55
|  |  |  | VALOR COM ENCARGOS: |  | 8
|  |  |  | VALOR BDI (27.00%): |  | 2.16
|  |  |  | VALOR COM BDI: |  | 10.16
2.17. E00114 - Pára-raios de distribuição(polimero) c/ suporte "L" (UN)
|  |  |  | VALOR SEM ENCARGOS: |  | 246.51
|  |  |  | VALOR ENCARGOS: |  | 0
|  |  |  | VALOR COM ENCARGOS: |  | 246.51
|  |  |  | VALOR BDI (27.00%): |  | 66.5577
|  |  |  | VALOR COM BDI: |  | 313.07
2.18. E00189 - Conector a compressão bimetalico (p/para raios/chave fuzivel) (UN)
|  |  |  | VALOR SEM ENCARGOS: |  | 8.1
|  |  |  | VALOR ENCARGOS: |  | 0
|  |  |  | VALOR COM ENCARGOS: |  | 8.1
|  |  |  | VALOR BDI (27.00%): |  | 2.187
|  |  |  | VALOR COM BDI: |  | 10.29
2.19. I00857S - Cabo de cobre nu 16 mm2 meio-duro (m)
|  |  |  | VALOR SEM ENCARGOS: |  | 7.27
|  |  |  | VALOR ENCARGOS: |  | 0
|  |  |  | VALOR COM ENCARGOS: |  | 7.27
|  |  |  | VALOR BDI (27.00%): |  | 1.9629
|  |  |  | VALOR COM BDI: |  | 9.23
2.20. 52846 - CABO DE COBRE NU - 16,00MM2 (M)
|  |  |  | VALOR SEM ENCARGOS: |  | 7.95
|  |  |  | VALOR ENCARGOS: |  | 0
|  |  |  | VALOR COM ENCARGOS: |  | 7.95
|  |  |  | VALOR BDI (27.00%): |  | 2.1465
|  |  |  | VALOR COM BDI: |  | 10.1
2.21. 00039234 - CABO DE COBRE, FLEXIVEL, CLASSE 4 OU 5, ISOLACAO EM PVC/A, ANTICHAMA BWF-B, 1 CONDUTOR, 450/750 V, SECAO NOMINAL 50 MM2 (M)
|  |  |  | VALOR SEM ENCARGOS: |  | 26.83
|  |  |  | VALOR ENCARGOS: |  | 0
|  |  |  | VALOR COM ENCARGOS: |  | 26.83
|  |  |  | VALOR BDI (27.00%): |  | 7.2441
|  |  |  | VALOR COM BDI: |  | 34.07
2.22. 09.02.54 (E) - ELETRODUTO DE PVC CORRUGADO REFORÇADO, ANTICHAMA - 20MM (1/2") (M)
MAO DE OBRA |  | FONTE | UNID | COEFICIENTE | PREÇO UNITÁRIO | TOTAL
02041 | ELETRICISTA (SGSP) | SIURB | H | 0.1 | 9.5279 | 0.95
02044 | AJUDANTE DE ELETRICISTA (SGSP) | SIURB | H | 0.1 | 7.4261 | 0.74
|  |  |  | TOTAL MAO DE OBRA: |  | 1.69
MATERIAL |  | FONTE | UNID | COEFICIENTE | PREÇO UNITÁRIO | TOTAL
52301 | ELETRODUTO DE PVC CORRUGADO REFORÇADO, ANTICHAMA, 1/2" | SIURB | M | 1.03 | 1.42 | 1.46
|  |  |  | TOTAL MATERIAL: |  | 1.46
|  |  |  | VALOR SEM ENCARGOS: |  | 3.15
|  |  |  | VALOR ENCARGOS (130.27%): |  | 2.22
|  |  |  | VALOR COM ENCARGOS: |  | 5.37
|  |  |  | VALOR BDI (27.00%): |  | 1.4499
|  |  |  | VALOR COM BDI: |  | 6.82
2.23. E00191 - Conector tipo parafuso fendido (UN)
|  |  |  | VALOR SEM ENCARGOS: |  | 18.42
|  |  |  | VALOR ENCARGOS: |  | 0
|  |  |  | VALOR COM ENCARGOS: |  | 18.42
|  |  |  | VALOR BDI (27.00%): |  | 4.9734
|  |  |  | VALOR COM BDI: |  | 23.39
2.24. 73624 - SUPORTE PARA TRANSFORMADOR EM POSTE DE CONCRETO CIRCULAR (UN)
MATERIAL |  | FONTE | UNID | COEFICIENTE | PREÇO UNITÁRIO | TOTAL
00012327 | CINTA CIRCULAR EM ACO GALVANIZADO DE 210 MM DE DIAMETRO PARA INSTALACAO DE TRANSFORMADOR EM POSTE DE CONCRETO | SINAPI | UN | 1 | 21.49 | 21.49
|  |  |  | TOTAL MATERIAL: |  | 21.49
SERVICO |  | FONTE | UNID | COEFICIENTE | PREÇO UNITÁRIO | TOTAL
88247 | AUXILIAR DE ELETRICISTA COM ENCARGOS COMPLEMENTARES | SINAPI | H | 1.5 | 11.13 | 16.7
88264 | ELETRICISTA COM ENCARGOS COMPLEMENTARES | SINAPI | H | 1.5 | 13.58 | 20.37
|  |  |  | TOTAL SERVICO: |  | 37.07
|  |  |  | VALOR SEM ENCARGOS: |  | 58.56
|  |  |  | VALOR ENCARGOS (83.74%): |  | 17.52
|  |  |  | VALOR COM ENCARGOS: |  | 76.08
|  |  |  | VALOR BDI (27.00%): |  | 20.5416
|  |  |  | VALOR COM BDI: |  | 96.62
2.25. S02919 - Fornecimento de parafuso cabeça quadrada 16 x 500mm (un)
MATERIAL |  | FONTE | UNID | COEFICIENTE | PREÇO UNITÁRIO | TOTAL
I01685 | Parafuso cabeça quadrada 16 x 500mm | ORSE | un | 1 | 15.9 | 15.9
|  |  |  | TOTAL MATERIAL: |  | 15.9
|  |  |  | VALOR SEM ENCARGOS: |  | 15.9
|  |  |  | VALOR ENCARGOS: |  | 0
|  |  |  | VALOR COM ENCARGOS: |  | 15.9
|  |  |  | VALOR BDI (27.00%): |  | 4.293
|  |  |  | VALOR COM BDI: |  | 20.19
2.26. 071217 - ELETRODUTO EM AÇO GALVANIZADO A FOGO DIÂMETRO 3" - PESADO (M)
MAO DE OBRA |  | FONTE | UNID | COEFICIENTE | PREÇO UNITÁRIO | TOTAL
0008 | AJUDANTE | AGETOP CIVIS | h | 1.6 | 4.3375 | 6.94
0012 | ELETRICISTA | AGETOP CIVIS | h | 1.6 | 7.0881 | 11.34
|  |  |  | TOTAL MAO DE OBRA: |  | 18.28
MATERIAL |  | FONTE | UNID | COEFICIENTE | PREÇO UNITÁRIO | TOTAL
3276 | ELETRODUTO EM AÇO GALVANIZADO A FOGO DIÂMETRO 3" - PESADO | AGETOP CIVIS | m | 1 | 55.51 | 55.51
|  |  |  | TOTAL MATERIAL: |  | 55.51
|  |  |  | VALOR SEM ENCARGOS: |  | 73.79
|  |  |  | VALOR ENCARGOS (89.05%): |  | 16.28
|  |  |  | VALOR COM ENCARGOS: |  | 90.07
|  |  |  | VALOR BDI (27.00%): |  | 24.3189
|  |  |  | VALOR COM BDI: |  | 114.39
2.27. 00002620 - CURVA 90 GRAUS, PARA ELETRODUTO, EM ACO GALVANIZADO ELETROLITICO, DIAMETRO DE 80 MM (3") (UN)
|  |  |  | VALOR SEM ENCARGOS: |  | 93.6
|  |  |  | VALOR ENCARGOS: |  | 0
|  |  |  | VALOR COM ENCARGOS: |  | 93.6
|  |  |  | VALOR BDI (27.00%): |  | 25.272
|  |  |  | VALOR COM BDI: |  | 118.87
2.28. 09.14.57 (E) - BRAÇADEIRA PARA ELETRODUTO EM POSTE (UN)
MAO DE OBRA |  | FONTE | UNID | COEFICIENTE | PREÇO UNITÁRIO | TOTAL
02041 | ELETRICISTA (SGSP) | SIURB | H | 0.4 | 9.5279 | 3.81
02044 | AJUDANTE DE ELETRICISTA (SGSP) | SIURB | H | 0.4 | 7.4261 | 2.97
|  |  |  | TOTAL MAO DE OBRA: |  | 6.78
MATERIAL |  | FONTE | UNID | COEFICIENTE | PREÇO UNITÁRIO | TOTAL
61041 | BRAÇADEIRA PARA ELETRODUTO EM POSTE | SIURB | Un | 1 | 30.76 | 30.76
|  |  |  | TOTAL MATERIAL: |  | 30.76
|  |  |  | VALOR SEM ENCARGOS: |  | 37.54
|  |  |  | VALOR ENCARGOS (130.27%): |  | 8.84
|  |  |  | VALOR COM ENCARGOS: |  | 46.38
|  |  |  | VALOR BDI (27.00%): |  | 12.5226
|  |  |  | VALOR COM BDI: |  | 58.9
2.29. S09009 - Cabo de cobre isolado HEPR (XLPE), rigido, 95mm², 1kv / 90º C (m)
MAO DE OBRA |  | FONTE | UNID | COEFICIENTE | PREÇO UNITÁRIO | TOTAL
I02436S | Eletricista | ORSE | h | 0.33 | 6.4108 | 2.12
I06111S | Servente de obras | ORSE | h | 0.33 | 4.5385 | 1.5
|  |  |  | TOTAL MAO DE OBRA: |  | 3.62
MATERIAL |  | FONTE | UNID | COEFICIENTE | PREÇO UNITÁRIO | TOTAL
I09295 | Cabo de cobre isolado HEPR (XLPE), 95mm², 1kv / 90º C | ORSE | m | 1.02 | 48.25 | 49.22
|  |  |  | TOTAL MATERIAL: |  | 49.22
SERVICO |  | FONTE | UNID | COEFICIENTE | PREÇO UNITÁRIO | TOTAL
S10549 | Encargos Complementares - Servente | ORSE | h | 0.33 | 2.94 | 0.97
S10552 | Encargos Complementares - Eletricista | ORSE | h | 0.33 | 2.81 | 0.93
|  |  |  | TOTAL SERVICO: |  | 1.9
|  |  |  | VALOR SEM ENCARGOS: |  | 54.74
|  |  |  | VALOR ENCARGOS (114.17%): |  | 4.12
|  |  |  | VALOR COM ENCARGOS: |  | 58.86
|  |  |  | VALOR BDI (27.00%): |  | 15.8922
|  |  |  | VALOR COM BDI: |  | 74.75
2.30. S02918 - Fornecimento de parafuso cabeça quadrada 16 x 450mm (un)
MATERIAL |  | FONTE | UNID | COEFICIENTE | PREÇO UNITÁRIO | TOTAL
I01684 | Parafuso cabeça quadrada 16 x 450mm | ORSE | un | 1 | 15.9 | 15.9
|  |  |  | TOTAL MATERIAL: |  | 15.9
|  |  |  | VALOR SEM ENCARGOS: |  | 15.9
|  |  |  | VALOR ENCARGOS: |  | 0
|  |  |  | VALOR COM ENCARGOS: |  | 15.9
|  |  |  | VALOR BDI (27.00%): |  | 4.293
|  |  |  | VALOR COM BDI: |  | 20.19
2.31. S02845 - Fornecimento de arruela quadrada 50mm c/ furo 18mm (un)
MATERIAL |  | FONTE | UNID | COEFICIENTE | PREÇO UNITÁRIO | TOTAL
I00223 | Arruela quadrada galvanizada 50 mm c/furo 18 mm (11/16") | ORSE | un | 1 | 1.04 | 1.04
|  |  |  | TOTAL MATERIAL: |  | 1.04
|  |  |  | VALOR SEM ENCARGOS: |  | 1.04
|  |  |  | VALOR ENCARGOS: |  | 0
|  |  |  | VALOR COM ENCARGOS: |  | 1.04
|  |  |  | VALOR BDI (27.00%): |  | 0.2808
|  |  |  | VALOR COM BDI: |  | 1.32
2.32. E00188 - Porca galv. quadrada de 24mm - rosca M 16x2 (UN)
|  |  |  | VALOR SEM ENCARGOS: |  | 0.54
|  |  |  | VALOR ENCARGOS: |  | 0
|  |  |  | VALOR COM ENCARGOS: |  | 0.54
|  |  |  | VALOR BDI (27.00%): |  | 0.1458
|  |  |  | VALOR COM BDI: |  | 0.69
2.33. IP 30.10.0112 (/) - Curva longa de 90o para eletroduto, de aco galvanizado, de 50mm (2"). Fornecimento. (un)
MATERIAL |  | FONTE | UNID | COEFICIENTE | PREÇO UNITÁRIO | TOTAL
MAT043950 | Curva de aco galvanizado, eletrolitico, para eletroduto, diametro nominal de 2" | SCO | un | 1 | 17.45 | 17.45
|  |  |  | TOTAL MATERIAL: |  | 17.45
|  |  |  | VALOR SEM ENCARGOS: |  | 17.45
|  |  |  | VALOR ENCARGOS: |  | 0
|  |  |  | VALOR COM ENCARGOS: |  | 17.45
|  |  |  | VALOR BDI (27.00%): |  | 4.7115
|  |  |  | VALOR COM BDI: |  | 22.16
3.1. S160333 - Cabo de cobre nú 50 mm2, ref. TEL-5750, marca de referência Termotécnica ou equivalente, inclusive abertura e fechamento de vala para cabo dimensões 50x20cm (m)
MÃO DE OBRA |  |  | UNID | CONSUMO | SALÁRIO HORA | CUSTO HORÁRIO
I010101 | AJUDANTE |  | H | 0.31 | 12.9463 | 4.0134
I010115 | ELETRICISTA |  | H | 0.31 | 15.3438 | 4.7566
I010146 | SERVENTE |  | H | 0.766 | 11.2795 | 8.6401
|  |  |  | TOTAL MÃO DE OBRA: |  | 17.4101
|  |  |  | Custo Horário da Execução: |  | 17.4101
|  |  |  | Produção da Equipe: |  | 1
|  |  |  | Custo Unitário da Execução: |  | 17.4101
MATERIAIS |  |  | UNID | CONSUMO | VALOR UNITÁRIO | CUSTO UNITÁRIO
I043044 | CABO COBRE NU TEMPERA MEIO DURA 50MM2 |  | M | 1.02 | 21.24 | 21.6648
|  |  |  | TOTAL MATERIAIS: |  | 21.6648
|  |  |  | Custo Direto Total: |  | 39.0749
|  |  |  | VALOR SEM ENCARGOS: |  | 29.29
|  |  |  | VALOR ENCARGOS (128.33%): |  | 9.78
|  |  |  | VALOR COM ENCARGOS: |  | 39.07
|  |  |  | VALOR BDI (30.90%): |  | 12.0726
|  |  |  | VALOR COM BDI: |  | 51.16
3.2. S02887 - Fornecimento de haste cobreada copperweld p/ aterramento 5/8" x 3,00m, com conector (un)
MATERIAL |  | FONTE | UNID | COEFICIENTE | PREÇO UNITÁRIO | TOTAL
I00664 | Conector p/ haste de aterramento 5/8" | ORSE | un | 1 | 3 | 3
I03379S | !em processo de desativacao! haste de aterramento em aco com 3,00 m de comprimento e dn = 5/8", revestida com baixa camada de cobre, sem conector | ORSE | un | 1 | 32.32 | 32.32
|  |  |  | TOTAL MATERIAL: |  | 35.32
|  |  |  | VALOR SEM ENCARGOS: |  | 35.32
|  |  |  | VALOR ENCARGOS: |  | 0
|  |  |  | VALOR COM ENCARGOS: |  | 35.32
|  |  |  | VALOR BDI (27.00%): |  | 9.5364
|  |  |  | VALOR COM BDI: |  | 44.86
3.3. S11131 - Fornecimento de cartucho para solda exotérmica para cabo 50 mm² (un)
MATERIAL |  | FONTE | UNID | COEFICIENTE | PREÇO UNITÁRIO | TOTAL
I11977 | Cartucho p/ solda exotermica nr 45 | ORSE | un | 1 | 11.4 | 11.4
|  |  |  | TOTAL MATERIAL: |  | 11.4
|  |  |  | VALOR SEM ENCARGOS: |  | 11.4
|  |  |  | VALOR ENCARGOS: |  | 0
|  |  |  | VALOR COM ENCARGOS: |  | 11.4
|  |  |  | VALOR BDI (27.00%): |  | 3.078
|  |  |  | VALOR COM BDI: |  | 14.48
3.4. I8106 - CADINHO LONGA VIDA (UN)
|  |  |  | VALOR SEM ENCARGOS: |  | 520.01
|  |  |  | VALOR ENCARGOS: |  | 0
|  |  |  | VALOR COM ENCARGOS: |  | 520.01
|  |  |  | VALOR BDI (27.00%): |  | 140.4027
|  |  |  | VALOR COM BDI: |  | 660.41
3.5. I12845 - Teste em malha de aterramento com utilização de terrômetro, com fornecimento de relatório com resultados encontrados e recomendações e ART. (un)
|  |  |  | VALOR SEM ENCARGOS: |  | 600
|  |  |  | VALOR ENCARGOS: |  | 0
|  |  |  | VALOR COM ENCARGOS: |  | 600
|  |  |  | VALOR BDI (27.00%): |  | 162
|  |  |  | VALOR COM BDI: |  | 762
3.6. 09.11.15 (E) - CAIXA DE INSPEÇÃO DE ATERRAMENTO TIPO SUSPENSA EM PVC OU POLIPROPILENO (UN)
MAO DE OBRA |  | FONTE | UNID | COEFICIENTE | PREÇO UNITÁRIO | TOTAL
02041 | ELETRICISTA (SGSP) | SIURB | H | 1.5 | 9.5279 | 14.29
02044 | AJUDANTE DE ELETRICISTA (SGSP) | SIURB | H | 1.5 | 7.4261 | 11.14
|  |  |  | TOTAL MAO DE OBRA: |  | 25.43
MATERIAL |  | FONTE | UNID | COEFICIENTE | PREÇO UNITÁRIO | TOTAL
57215 | CAIXA SUSPENSA P/ INSPEÇÃO DE TERRA - POLIPROPILENO OU PVC | SIURB | Un | 1 | 12.78 | 12.78
|  |  |  | TOTAL MATERIAL: |  | 12.78
|  |  |  | VALOR SEM ENCARGOS: |  | 38.21
|  |  |  | VALOR ENCARGOS (130.27%): |  | 33.15
|  |  |  | VALOR COM ENCARGOS: |  | 71.36
|  |  |  | VALOR BDI (27.00%): |  | 19.2672
|  |  |  | VALOR COM BDI: |  | 90.63
4.1. S151333 - Disjuntor Compacto em caixa moldada tripolar 175 A, 50KA 220/240V / 25KA 380/415V (NBR IEC 60947-2), Ref. Siemens, GE, Schneider ou equivalente (und)
MÃO DE OBRA |  |  | UNID | CONSUMO | SALÁRIO HORA | CUSTO HORÁRIO
I010101 | AJUDANTE |  | H | 2 | 12.9463 | 25.8926
I010115 | ELETRICISTA |  | H | 2 | 15.3438 | 30.6876
|  |  |  | TOTAL MÃO DE OBRA: |  | 56.5802
|  |  |  | Custo Horário da Execução: |  | 56.5802
|  |  |  | Produção da Equipe: |  | 1
|  |  |  | Custo Unitário da Execução: |  | 56.5802
MATERIAIS |  |  | UNID | CONSUMO | VALOR UNITÁRIO | CUSTO UNITÁRIO
I044805 | DISJUNTOR TERMOMAG.TIPO TED,3POLOS,175A,GE/SIMILAR |  | UN | 1 | 464.48 | 464.48
|  |  |  | TOTAL MATERIAIS: |  | 464.48
|  |  |  | Custo Direto Total: |  | 521.0602
|  |  |  | VALOR SEM ENCARGOS: |  | 489.26
|  |  |  | VALOR ENCARGOS (128.33%): |  | 31.8
|  |  |  | VALOR COM ENCARGOS: |  | 521.06
|  |  |  | VALOR BDI (30.90%): |  | 161.0075
|  |  |  | VALOR COM BDI: |  | 682.07
4.2. 071184 - DISPOSITIVO DE PROTEÇÃO CONTRA SURTOS (D.P.S.) 275V DE 8 A 40KA (Un)
MAO DE OBRA |  | FONTE | UNID | COEFICIENTE | PREÇO UNITÁRIO | TOTAL
0008 | AJUDANTE | AGETOP CIVIS | h | 1 | 4.3375 | 4.34
0012 | ELETRICISTA | AGETOP CIVIS | h | 1 | 7.0881 | 7.09
|  |  |  | TOTAL MAO DE OBRA: |  | 11.43
MATERIAL |  | FONTE | UNID | COEFICIENTE | PREÇO UNITÁRIO | TOTAL
3939 | DISPOSITIVO DE PROTEÇÃO CONTRA SURTOS(DPS) 275V DE 8 A 40KA | AGETOP CIVIS | un | 1 | 34.2 | 34.2
|  |  |  | TOTAL MATERIAL: |  | 34.2
|  |  |  | VALOR SEM ENCARGOS: |  | 45.63
|  |  |  | VALOR ENCARGOS (89.05%): |  | 10.17
|  |  |  | VALOR COM ENCARGOS: |  | 55.8
|  |  |  | VALOR BDI (27.00%): |  | 15.066
|  |  |  | VALOR COM BDI: |  | 70.87
4.3. I7410 - TRILHO SUPORTE P/ FIXAÇÃO RÁPIDA DIN (M)
|  |  |  | VALOR SEM ENCARGOS: |  | 8.22
|  |  |  | VALOR ENCARGOS: |  | 0
|  |  |  | VALOR COM ENCARGOS: |  | 8.22
|  |  |  | VALOR BDI (27.00%): |  | 2.2194
|  |  |  | VALOR COM BDI: |  | 10.44
4.4. S03188 - Quadro de medição indireta para transformadores de até 112 kv, dim. 1,50x0,70x0,25m, exceto disjuntores (un)
MAO DE OBRA |  | FONTE | UNID | COEFICIENTE | PREÇO UNITÁRIO | TOTAL
I02436S | Eletricista | ORSE | h | 26 | 6.4108 | 166.68
I06111S | Servente de obras | ORSE | h | 26 | 4.5385 | 118
|  |  |  | TOTAL MAO DE OBRA: |  | 284.68
MATERIAL |  | FONTE | UNID | COEFICIENTE | PREÇO UNITÁRIO | TOTAL
I02599 | Caixa para medição indireta p/ transformadores até 112 kva, dim. 1,50x0,70x0,25m | ORSE | un | 1 | 850 | 850
|  |  |  | TOTAL MATERIAL: |  | 850
SERVICO |  | FONTE | UNID | COEFICIENTE | PREÇO UNITÁRIO | TOTAL
S10549 | Encargos Complementares - Servente | ORSE | h | 26 | 2.94 | 76.44
S10552 | Encargos Complementares - Eletricista | ORSE | h | 26 | 2.81 | 73.06
|  |  |  | TOTAL SERVICO: |  | 149.5
|  |  |  | VALOR SEM ENCARGOS: |  | 1284.18
|  |  |  | VALOR ENCARGOS (114.17%): |  | 327.75
|  |  |  | VALOR COM ENCARGOS: |  | 1611.93
|  |  |  | VALOR BDI (27.00%): |  | 435.2211
|  |  |  | VALOR COM BDI: |  | 2047.15
4.5. I13159 - Barramento neutro e terra para quadro de distribuição (un)
|  |  |  | VALOR SEM ENCARGOS: |  | 14
|  |  |  | VALOR ENCARGOS: |  | 0
|  |  |  | VALOR COM ENCARGOS: |  | 14
|  |  |  | VALOR BDI (27.00%): |  | 3.78
|  |  |  | VALOR COM BDI: |  | 17.78
4.6. 38.01.160 - Eletroduto de PVC rígido roscável de 3´ - com acessórios (m)
MAO DE OBRA |  | FONTE | UNID | COEFICIENTE | PREÇO UNITÁRIO | TOTAL
B.01.000.010115 | Eletricista | CPOS | h | 1.1 | 9.55 | 10.51
B.01.000.010116 | Ajudante eletricista | CPOS | h | 1.1 | 6.55 | 7.21
|  |  |  | TOTAL MAO DE OBRA: |  | 17.72
MATERIAL |  | FONTE | UNID | COEFICIENTE | PREÇO UNITÁRIO | TOTAL
P.02.000.042508 | Eletroduto de PVC rígido roscável de 85mm (3´) | CPOS | m | 1.1 | 22.72 | 24.99
|  |  |  | TOTAL MATERIAL: |  | 24.99
|  |  |  | VALOR SEM ENCARGOS: |  | 42.71
|  |  |  | VALOR ENCARGOS (96.21%): |  | 21.03
|  |  |  | VALOR COM ENCARGOS: |  | 63.74
|  |  |  | VALOR BDI (27.00%): |  | 17.2098
|  |  |  | VALOR COM BDI: |  | 80.95
4.7. 170359 - Cabo de cobre 35mm2 - 750 V (M)
MAO DE OBRA |  | FONTE | UNID | COEFICIENTE | PREÇO UNITÁRIO | TOTAL
O00007 | SERVENTE COM ENCARGOS COMPLEMENTARES | SEDOP | H | 0.17 | 7.2748 | 1.24
O00010 | ELETRICISTA COM ENCARGOS COMPLEMENTARES | SEDOP | H | 0.17 | 9.2493 | 1.57
|  |  |  | TOTAL MAO DE OBRA: |  | 2.81
MATERIAL |  | FONTE | UNID | COEFICIENTE | PREÇO UNITÁRIO | TOTAL
E00078 | Cabo de cobre 35mm2 - 750V | SEDOP | M | 1.02 | 18.11 | 18.47
E00020 | Fita isolante | SEDOP | M | 0.1 | 1.29 | 0.13
|  |  |  | TOTAL MATERIAL: |  | 18.6
|  |  |  | VALOR SEM ENCARGOS: |  | 21.41
|  |  |  | VALOR ENCARGOS (89.42%): |  | 2.51
|  |  |  | VALOR COM ENCARGOS: |  | 23.92
|  |  |  | VALOR BDI (27.00%): |  | 6.4584
|  |  |  | VALOR COM BDI: |  | 30.38
4.8. 00039234 - CABO DE COBRE, FLEXIVEL, CLASSE 4 OU 5, ISOLACAO EM PVC/A, ANTICHAMA BWF-B, 1 CONDUTOR, 450/750 V, SECAO NOMINAL 50 MM2 (M)
|  |  |  | VALOR SEM ENCARGOS: |  | 26.83
|  |  |  | VALOR ENCARGOS: |  | 0
|  |  |  | VALOR COM ENCARGOS: |  | 26.83
|  |  |  | VALOR BDI (27.00%): |  | 7.2441
|  |  |  | VALOR COM BDI: |  | 34.07
4.9. 171257 - CAIXA DE PASSAGEM EM CONCRETO 500mm x 500mm x 500mm PARA CIRCUITO DE FORÇA (INSTALAÇÃO E MONTAGEM, COM O FORNECIMENTO DE TODOS OS MATERIAIS) (un)
SERVICO |  | FONTE | UNID | COEFICIENTE | PREÇO UNITÁRIO | TOTAL
050301 | ESCAVAÇÃO MANUAL DE POÇOS E CAVAS DE FUNDAÇÃO EM SOLO DE 1ª CAT. EXECUTADA COM PROFUNDIDADE ATÉ 1,50m | CAEMA | M3 | 0.095 | 9.49 | 0.9
050510 | EXECUÇÃO DE ENVOLTÓRIA OU BERÇO DE BRITA EM VALAS, INCLUINDO LANÇAMENTO, ESPALHAMENTO E COMPACTAÇÃO COM SOQUETE MANUAL, COM | CAEMA | M3 | 0.018 | 90.52 | 1.63
502601 | CONCRETO ARMADO P/CX/P.V.(ACO=40KG,FORMA=15M2) | CAEMA | M3 | 0.057 | 1636.26 | 93.27
503116 | TAMPA CONCRETO PREMOLDADO FCK=15,0 MPA E=10 CM | CAEMA | M2 | 0.45 | 74.22 | 33.4
|  |  |  | TOTAL SERVICO: |  | 129.2
|  |  |  | VALOR SEM ENCARGOS: |  | 129.2
|  |  |  | VALOR ENCARGOS (116.68%): |  | 34.51
|  |  |  | VALOR COM ENCARGOS: |  | 163.71
|  |  |  | VALOR BDI (27.00%): |  | 44.2017
|  |  |  | VALOR COM BDI: |  | 207.91
4.10. I06527 - Eletroduto corrugado flexivel Ø 3" em PEAD, tipo Kanaduto/SW (Kanaflex ou similar) (m)
|  |  |  | VALOR SEM ENCARGOS: |  | 6.3
|  |  |  | VALOR ENCARGOS: |  | 0
|  |  |  | VALOR COM ENCARGOS: |  | 6.3
|  |  |  | VALOR BDI (27.00%): |  | 1.701
|  |  |  | VALOR COM BDI: |  | 8
4.11. S90093S - Escavação mecanizada de vala com prof. maior que 1,5 m até 3,0 m (média entre montante e jusante/uma composição por trecho), com escavadeira hidráulica (0,8 m3/111 hp), larg. de 1,5 m a 2,5 m, em solo de 1a categoria, locais com baixo nível de interf (m3)
SERVICO |  | FONTE | UNID | COEFICIENTE | PREÇO UNITÁRIO | TOTAL
S05631S | Escavadeira hidráulica sobre esteiras, caçamba 0,80 m3, peso operacional 17 t, potencia bruta 111 hp - chp diurno. af_06/2014 | ORSE | chp | 0.0194 | 148.43 | 2.88
S05632S | Escavadeira hidráulica sobre esteiras, caçamba 0,80 m3, peso operacional 17 t, potencia bruta 111 hp - chi diurno. af_06/2014 | ORSE | chi | 0.0211 | 52.58 | 1.11
S88316S | Servente com encargos complementares | ORSE | h | 0.0405 | 8.53 | 0.35
|  |  |  | TOTAL SERVICO: |  | 4.34
|  |  |  | VALOR SEM ENCARGOS: |  | 4.34
|  |  |  | VALOR ENCARGOS (114.17%): |  | -0.15
|  |  |  | VALOR COM ENCARGOS: |  | 4.19
|  |  |  | VALOR BDI (27.00%): |  | 1.1313
|  |  |  | VALOR COM BDI: |  | 5.32
4.12. S93372S - Reaterro mecanizado de vala com escavadeira hidráulica (capacidade da caçamba: 0,8 m³ / potência: 111 hp), largura até 1,5 m, profundidade de 4,5 a 6,0 m, com solo de 1ª categoria em locais com baixo nível de interferência. af_04/2016 (m3)
SERVICO |  | FONTE | UNID | COEFICIENTE | PREÇO UNITÁRIO | TOTAL
S05631S | Escavadeira hidráulica sobre esteiras, caçamba 0,80 m3, peso operacional 17 t, potencia bruta 111 hp - chp diurno. af_06/2014 | ORSE | chp | 0.025 | 148.43 | 3.71
S05632S | Escavadeira hidráulica sobre esteiras, caçamba 0,80 m3, peso operacional 17 t, potencia bruta 111 hp - chi diurno. af_06/2014 | ORSE | chi | 0.033 | 52.58 | 1.74
S88316S | Servente com encargos complementares | ORSE | h | 0.022 | 8.53 | 0.19
S91533S | Compactador de solos de percussão (soquete) com motor a gasolina 4 tempos, potência 4 cv - chp diurno. af_08/2015 | ORSE | chp | 0.016 | 15.26 | 0.24
S91534S | Compactador de solos de percussão (soquete) com motor a gasolina 4 tempos, potência 4 cv - chi diurno. af_08/2015 | ORSE | chi | 0.015 | 11.27 | 0.17
S95606S | Umidificação de material para valas com caminhão pipa 10000l. af_11/2016 | ORSE | m3 | 1 | 1.03 | 1.03
|  |  |  | TOTAL SERVICO: |  | 7.08
|  |  |  | VALOR SEM ENCARGOS: |  | 7.08
|  |  |  | VALOR ENCARGOS (114.17%): |  | 0.03
|  |  |  | VALOR COM ENCARGOS: |  | 7.11
|  |  |  | VALOR BDI (27.00%): |  | 1.9197
|  |  |  | VALOR COM BDI: |  | 9.03
4.13. IP 10.30.0150 (/) - Conector de parafuso fendido (Split-Bolt) em liga de cobre. Fornecimento e instalacao. (un)
GERAL |  | FONTE | UNID | COEFICIENTE | PREÇO UNITÁRIO | TOTAL
EVE000050 | 3% incidente sobre mao de obra direta com Encargos Sociais para cobrir despesas relativa a equipamentos de protecao individual, uniformes e ferramentas (+ 3.0%) | SCO | % | 1 | 3.78 | 0.04
|  |  |  | TOTAL GERAL: |  | 0.04
MAO DE OBRA |  | FONTE | UNID | COEFICIENTE | PREÇO UNITÁRIO | TOTAL
MOD000200 | Ajudante de montador eletromecanico | SCO | h | 0.1 | 5.3476 | 0.53
|  |  |  | TOTAL MAO DE OBRA: |  | 0.53
MATERIAL |  | FONTE | UNID | COEFICIENTE | PREÇO UNITÁRIO | TOTAL
MAT038550 | Conector de parafuso fendido, KS-17, Burndy ou similar | SCO | un | 1 | 3 | 3
|  |  |  | TOTAL MATERIAL: |  | 3
|  |  |  | VALOR SEM ENCARGOS: |  | 3.55
|  |  |  | VALOR ENCARGOS (121.78%): |  | 0.68
|  |  |  | VALOR COM ENCARGOS: |  | 4.23
|  |  |  | VALOR BDI (27.00%): |  | 1.1421
|  |  |  | VALOR COM BDI: |  | 5.37
4.14. 078402 - ISOLAMENTO DE CABOS E TERMINAIS COM PASTA DE SILICONE (UN)
MAO DE OBRA |  | FONTE | UNID | COEFICIENTE | PREÇO UNITÁRIO | TOTAL
I099250 | ELETRICISTA | SBC | H | 0.063 | 7.13 | 0.45
|  |  |  | TOTAL MAO DE OBRA: |  | 0.45
MATERIAL |  | FONTE | UNID | COEFICIENTE | PREÇO UNITÁRIO | TOTAL
I010140 | SILICONE REPELENTE AGUA SUVINIL 5L | SBC | LT | 0.021 | 63.3 | 1.33
|  |  |  | TOTAL MATERIAL: |  | 1.33
|  |  |  | VALOR SEM ENCARGOS: |  | 1.78
|  |  |  | VALOR ENCARGOS (113.15%): |  | 0.51
|  |  |  | VALOR COM ENCARGOS: |  | 2.29
|  |  |  | VALOR BDI (27.00%): |  | 0.6183
|  |  |  | VALOR COM BDI: |  | 2.91
4.15. 72124 - IMPERMEABILIZACAO DE SUPERFICIE COM MASTIQUE ELASTICO A BASE DE SILICONE, POR VOLUME. (DM3)
MATERIAL |  | FONTE | UNID | COEFICIENTE | PREÇO UNITÁRIO | TOTAL
00000142 | SELANTE ELASTICO MONOCOMPONENTE A BASE DE POLIURETANO PARA JUNTAS DIVERSAS | SINAPI | 310ML | 3.226 | 32.54 | 104.97
|  |  |  | TOTAL MATERIAL: |  | 104.97
SERVICO |  | FONTE | UNID | COEFICIENTE | PREÇO UNITÁRIO | TOTAL
88270 | IMPERMEABILIZADOR COM ENCARGOS COMPLEMENTARES | SINAPI | H | 0.33 | 12.7 | 4.19
|  |  |  | TOTAL SERVICO: |  | 4.19
|  |  |  | VALOR SEM ENCARGOS: |  | 109.16
|  |  |  | VALOR ENCARGOS (83.74%): |  | 2.03
|  |  |  | VALOR COM ENCARGOS: |  | 111.19
|  |  |  | VALOR BDI (27.00%): |  | 30.0213
|  |  |  | VALOR COM BDI: |  | 141.21
4.16. PLEO-173360 - PLACAS ACRILICAS (Perigo de Choque Elétrico) (UN)
|  |  |  | VALOR SEM ENCARGOS: |  | 23.03
|  |  |  | VALOR ENCARGOS: |  | 0
|  |  |  | VALOR COM ENCARGOS: |  | 23.03
|  |  |  | VALOR BDI (27.00%): |  | 6.2181
|  |  |  | VALOR COM BDI: |  | 29.25
4.17. S03996 - Terminal de compressão para cabo de 95 mm2 - Fornecimento (Un)
MATERIAL |  | FONTE | UNID | COEFICIENTE | PREÇO UNITÁRIO | TOTAL
I01580S | Terminal a compressao em cobre estanhado para cabo 95 mm2, 1 furo e 1 compressao, para parafuso de fixacao m12 | ORSE | un | 1 | 5.05 | 5.05
|  |  |  | TOTAL MATERIAL: |  | 5.05
|  |  |  | VALOR SEM ENCARGOS: |  | 5.05
|  |  |  | VALOR ENCARGOS: |  | 0
|  |  |  | VALOR COM ENCARGOS: |  | 5.05
|  |  |  | VALOR BDI (27.00%): |  | 1.3635
|  |  |  | VALOR COM BDI: |  | 6.41
4.18. S07923 - Terminal de compressão para cabo de 50 mm2 - fornecimento e instalação (un)
MAO DE OBRA |  | FONTE | UNID | COEFICIENTE | PREÇO UNITÁRIO | TOTAL
I02436S | Eletricista | ORSE | h | 0.05 | 6.4108 | 0.32
|  |  |  | TOTAL MAO DE OBRA: |  | 0.32
MATERIAL |  | FONTE | UNID | COEFICIENTE | PREÇO UNITÁRIO | TOTAL
I01578S | Terminal a compressao em cobre estanhado para cabo 50 mm2, 1 furo e 1 compressao, para parafuso de fixacao m8 | ORSE | un | 1 | 3.29 | 3.29
|  |  |  | TOTAL MATERIAL: |  | 3.29
SERVICO |  | FONTE | UNID | COEFICIENTE | PREÇO UNITÁRIO | TOTAL
I07880 | Alicate de compressão para terminais de compressão de cabos com seção até 120mm2 | ORSE | h | 0.056 | 2.14 | 0.12
S10552 | Encargos Complementares - Eletricista | ORSE | h | 0.05 | 2.81 | 0.14
|  |  |  | TOTAL SERVICO: |  | 0.26
|  |  |  | VALOR SEM ENCARGOS: |  | 3.87
|  |  |  | VALOR ENCARGOS (114.17%): |  | 0.35
|  |  |  | VALOR COM ENCARGOS: |  | 4.22
|  |  |  | VALOR BDI (27.00%): |  | 1.1394
|  |  |  | VALOR COM BDI: |  | 5.36
4.19. PLEO-173205 - TERMINAL TIPO OLHAL C/SOLDA (UN)
|  |  |  | VALOR SEM ENCARGOS: |  | 12.85
|  |  |  | VALOR ENCARGOS: |  | 0
|  |  |  | VALOR COM ENCARGOS: |  | 12.85
|  |  |  | VALOR BDI (27.00%): |  | 3.4695
|  |  |  | VALOR COM BDI: |  | 16.32
4.20. 170415 - Mureta de mediçao em alv.c/laje em conc.(c=2.20/l=0.50/h=2.0m) (UN)
SERVICO |  | FONTE | UNID | COEFICIENTE | PREÇO UNITÁRIO | TOTAL
030010 | Escavação manual ate 1.50m de profundidade | SEDOP | M3 | 0.9 | 21.82 | 19.64
040025 | Fundação corrida/bloco c/pedra preta arg.no traço 1:8 | SEDOP | M3 | 0.9 | 339.92 | 305.93
040026 | Baldrame em conc.ciclópico c/pedra preta incl.forma | SEDOP | M3 | 0.3 | 768.77 | 230.63
050267 | Concreto armado Fck=18 MPA c/ forma mad. branca | SEDOP | M3 | 0.07 | 1762.5 | 123.38
060045 | Alvenaria tijolo de barro a singelo | SEDOP | M2 | 6 | 48.06 | 288.36
080151 | Impermeabilização de lajes e calhas (Igolflex+Sika1) | SEDOP | M2 | 1.2 | 74.02 | 88.82
110143 | Chapisco de cimento e areia no traço 1:3 | SEDOP | M2 | 13 | 5 | 65
110763 | Reboco com argamassa 1:6:Adit. Plast. | SEDOP | M2 | 13 | 20.73 | 269.49
130111 | Camada impermeabilizadora e=10cm c/pedra preta (incl. Sika 1) | SEDOP | M2 | 1.4 | 43.19 | 60.47
130113 | Cimentado liso e=2cm traço 1:3 | SEDOP | M2 | 1.4 | 23.43 | 32.8
150654 | PVA sobre muro | SEDOP | M2 | 13 | 4.88 | 63.44
|  |  |  | TOTAL SERVICO: |  | 1547.96
|  |  |  | VALOR SEM ENCARGOS: |  | 1547.96
|  |  |  | VALOR ENCARGOS (89.42%): |  | 625.28
|  |  |  | VALOR COM ENCARGOS: |  | 2173.24
|  |  |  | VALOR BDI (27.00%): |  | 586.7748
|  |  |  | VALOR COM BDI: |  | 2760.01
5.1. 88264 - ELETRICISTA COM ENCARGOS COMPLEMENTARES (H)
GERAL |  | FONTE | UNID | COEFICIENTE | PREÇO UNITÁRIO | TOTAL
00037370 | ALIMENTACAO - HORISTA (COLETADO CAIXA) | SINAPI | H | 1 | 0.99 | 0.99
00037371 | TRANSPORTE - HORISTA (COLETADO CAIXA) | SINAPI | H | 1 | 2.51 | 2.51
00037372 | EXAMES - HORISTA (COLETADO CAIXA) | SINAPI | H | 1 | 0.34 | 0.34
00037373 | SEGURO - HORISTA (COLETADO CAIXA) | SINAPI | H | 1 | 0.04 | 0.04
|  |  |  | TOTAL GERAL: |  | 3.88
MAO DE OBRA |  | FONTE | UNID | COEFICIENTE | PREÇO UNITÁRIO | TOTAL
00002436 | ELETRICISTA | SINAPI | H | 1 | 7.9678 | 7.97
|  |  |  | TOTAL MAO DE OBRA: |  | 7.97
MATERIAL |  | FONTE | UNID | COEFICIENTE | PREÇO UNITÁRIO | TOTAL
00043460 | FERRAMENTAS - FAMILIA ELETRICISTA - HORISTA (ENCARGOS COMPLEMENTARES - COLETADO CAIXA) | SINAPI | H | 1 | 0.55 | 0.55
00043484 | EPI - FAMILIA ELETRICISTA - HORISTA (ENCARGOS COMPLEMENTARES - COLETADO CAIXA) | SINAPI | H | 1 | 0.94 | 0.94
|  |  |  | TOTAL MATERIAL: |  | 1.49
SERVICO |  | FONTE | UNID | COEFICIENTE | PREÇO UNITÁRIO | TOTAL
95332 | CURSO DE CAPACITAÇÃO PARA ELETRICISTA (ENCARGOS COMPLEMENTARES) - HORISTA | SINAPI | H | 1 | 0.24 | 0.24
|  |  |  | TOTAL SERVICO: |  | 0.24
|  |  |  | VALOR SEM ENCARGOS: |  | 13.58
|  |  |  | VALOR ENCARGOS (83.74%): |  | 6.87
|  |  |  | VALOR COM ENCARGOS: |  | 20.45
|  |  |  | VALOR BDI (27.00%): |  | 5.5215
|  |  |  | VALOR COM BDI: |  | 25.97
5.2. 00000247 - AJUDANTE DE ELETRICISTA (H)
|  |  |  | VALOR SEM ENCARGOS: |  | 5.59
|  |  |  | VALOR ENCARGOS (83.74%): |  | 4.69
|  |  |  | VALOR COM ENCARGOS: |  | 10.28
|  |  |  | VALOR BDI (27.00%): |  | 2.7756
|  |  |  | VALOR COM BDI: |  | 13.06
5.3. S02990 - Mão-de-obra para implantação de transformador trifásico de 15 a 112,5kva (un)
SERVICO |  | FONTE | UNID | COEFICIENTE | PREÇO UNITÁRIO | TOTAL
I00055 | Unidade de Serviço padrao Energisa | ORSE | us | 29.71 | 15.14 | 449.81
|  |  |  | TOTAL SERVICO: |  | 449.81
|  |  |  | VALOR SEM ENCARGOS: |  | 449.81
|  |  |  | VALOR ENCARGOS: |  | 0
|  |  |  | VALOR COM ENCARGOS: |  | 449.81
|  |  |  | VALOR BDI (27.00%): |  | 121.4487
|  |  |  | VALOR COM BDI: |  | 571.26

## COMPOSICOES PROPRIAS
PLEO-173360 - PLACAS ACRILICAS (UN)
| VALOR SEM ENCARGOS: | 23.03
| VALOR ENCARGOS: | 0
| VALOR COM ENCARGOS: | 23.03
| VALOR BDI (27.00%): | 6.2181
| VALOR COM BDI: | 29.25
PLEO-173205 - TERMINAL TIPO OLHAL C/SOLDA (UN)
| VALOR SEM ENCARGOS: | 12.85
| VALOR ENCARGOS: | 0
| VALOR COM ENCARGOS: | 12.85
| VALOR BDI (27.00%): | 3.4695
| VALOR COM BDI: | 16.32
COTAÇÃO - Transformador isolação à óleo mineral, potência 112,5 kVA, taps 23,1kV/380V, tensão de isolamento 25 kV, NBI 125 kV, selado para instalação ao tempo, refrigeração ONAN
| VALOR SEM ENCARGOS: | 10212.3933
| VALOR ENCARGOS: | 0
| VALOR COM ENCARGOS: | 10212.3933
| VALOR BDI (27.00%): | 2757.3462
| VALOR COM BDI: | 12969.7395
COTAÇÃO - Cobertura para bucha AT de transformador, tensão de isolamento 25 kV
| VALOR SEM ENCARGOS: | 23.4347
| VALOR ENCARGOS: | 0
| VALOR COM ENCARGOS: | 23.4347
| VALOR BDI (27.00%): | 6.3274
| VALOR COM BDI: | 29.762
COTAÇÃO - Chave fusível unipolar, base tipo C, com engate para dispositivo de abertura com carga, corpo em porcelana, tensão de isolamento 25 kV, corrente nominal 300 A
| VALOR SEM ENCARGOS: | 269.6555
| VALOR ENCARGOS: | 0
| VALOR COM ENCARGOS: | 269.6555
| VALOR BDI (27.00%): | 72.807
| VALOR COM BDI: | 342.4625
COTAÇÃO - Suporte "L" para fixação de chave fusivel em cruzeta polimérica
| VALOR SEM ENCARGOS: | 15.28
| VALOR ENCARGOS: | 0
| VALOR COM ENCARGOS: | 15.28
| VALOR BDI (27.00%): | 4.1256
| VALOR COM BDI: | 19.4056
COTAÇÃO - Conector garra viva - rede compacta 23,1 kV - padrão CPFL RGE
| VALOR SEM ENCARGOS: | 108.0975
| VALOR ENCARGOS: | 0
| VALOR COM ENCARGOS: | 108.0975
| VALOR BDI (27.00%): | 29.1863
| VALOR COM BDI: | 137.2838
COTAÇÃO - Estribo - rede compacta 23,1 kV - padrão CPFL RGE
| VALOR SEM ENCARGOS: | 30.7967
| VALOR ENCARGOS: | 0
| VALOR COM ENCARGOS: | 30.7967
| VALOR BDI (27.00%): | 8.3151
| VALOR COM BDI: | 39.1118

## COMPOSICOES AUXILIARES
88262 - CARPINTEIRO DE FORMAS COM ENCARGOS COMPLEMENTARES (H)
GERAL |  | FONTE | UNID | COEFICIENTE | PREÇO UNITÁRIO | TOTAL
00037370 | ALIMENTACAO - HORISTA (COLETADO CAIXA) | SINAPI | H | 1 | 0.99 | 0.99
00037371 | TRANSPORTE - HORISTA (COLETADO CAIXA) | SINAPI | H | 1 | 2.51 | 2.51
00037372 | EXAMES - HORISTA (COLETADO CAIXA) | SINAPI | H | 1 | 0.34 | 0.34
00037373 | SEGURO - HORISTA (COLETADO CAIXA) | SINAPI | H | 1 | 0.04 | 0.04
|  |  |  | TOTAL GERAL: |  | 3.88
MAO DE OBRA |  | FONTE | UNID | COEFICIENTE | PREÇO UNITÁRIO | TOTAL
00001213 | CARPINTEIRO DE FORMAS | SINAPI | H | 1 | 7.1296 | 7.13
|  |  |  | TOTAL MAO DE OBRA: |  | 7.13
MATERIAL |  | FONTE | UNID | COEFICIENTE | PREÇO UNITÁRIO | TOTAL
00043459 | FERRAMENTAS - FAMILIA CARPINTEIRO DE FORMAS - HORISTA (ENCARGOS COMPLEMENTARES - COLETADO CAIXA) | SINAPI | H | 1 | 0.34 | 0.34
00043483 | EPI - FAMILIA CARPINTEIRO DE FORMAS - HORISTA (ENCARGOS COMPLEMENTARES - COLETADO CAIXA) | SINAPI | H | 1 | 1.07 | 1.07
|  |  |  | TOTAL MATERIAL: |  | 1.41
SERVICO |  | FONTE | UNID | COEFICIENTE | PREÇO UNITÁRIO | TOTAL
95330 | CURSO DE CAPACITAÇÃO PARA CARPINTEIRO DE FÔRMAS (ENCARGOS COMPLEMENTARES) - HORISTA | SINAPI | H | 1 | 0.07 | 0.07
|  |  |  | TOTAL SERVICO: |  | 0.07
|  |  |  | VALOR SEM ENCARGOS: |  | 12.49
|  |  |  | VALOR ENCARGOS (83.74%): |  | 6.02
|  |  |  | VALOR COM ENCARGOS: |  | 18.51
|  |  |  | VALOR BDI (27.00%): |  | 4.9977
|  |  |  | VALOR COM BDI: |  | 23.51
95330 - CURSO DE CAPACITAÇÃO PARA CARPINTEIRO DE FÔRMAS (ENCARGOS COMPLEMENTARES) - HORISTA (H)
MAO DE OBRA |  | FONTE | UNID | COEFICIENTE | PREÇO UNITÁRIO | TOTAL
00001213 | CARPINTEIRO DE FORMAS | SINAPI | H | 0.0093 | 7.1296 | 0.07
|  |  |  | TOTAL MAO DE OBRA: |  | 0.07
|  |  |  | VALOR SEM ENCARGOS: |  | 0.07
|  |  |  | VALOR ENCARGOS (83.74%): |  | 0.05
|  |  |  | VALOR COM ENCARGOS: |  | 0.12
|  |  |  | VALOR BDI (27.00%): |  | 0.0324
|  |  |  | VALOR COM BDI: |  | 0.15
88316 - SERVENTE COM ENCARGOS COMPLEMENTARES (H)
GERAL |  | FONTE | UNID | COEFICIENTE | PREÇO UNITÁRIO | TOTAL
00037370 | ALIMENTACAO - HORISTA (COLETADO CAIXA) | SINAPI | H | 1 | 0.99 | 0.99
00037371 | TRANSPORTE - HORISTA (COLETADO CAIXA) | SINAPI | H | 1 | 2.51 | 2.51
00037372 | EXAMES - HORISTA (COLETADO CAIXA) | SINAPI | H | 1 | 0.34 | 0.34
00037373 | SEGURO - HORISTA (COLETADO CAIXA) | SINAPI | H | 1 | 0.04 | 0.04
|  |  |  | TOTAL GERAL: |  | 3.88
MAO DE OBRA |  | FONTE | UNID | COEFICIENTE | PREÇO UNITÁRIO | TOTAL
00006111 | SERVENTE DE OBRAS | SINAPI | H | 1 | 5.5785 | 5.58
|  |  |  | TOTAL MAO DE OBRA: |  | 5.58
MATERIAL |  | FONTE | UNID | COEFICIENTE | PREÇO UNITÁRIO | TOTAL
00043467 | FERRAMENTAS - FAMILIA SERVENTE - HORISTA (ENCARGOS COMPLEMENTARES - COLETADO CAIXA) | SINAPI | H | 1 | 0.34 | 0.34
00043491 | EPI - FAMILIA SERVENTE - HORISTA (ENCARGOS COMPLEMENTARES - COLETADO CAIXA) | SINAPI | H | 1 | 1.02 | 1.02
|  |  |  | TOTAL MATERIAL: |  | 1.36
SERVICO |  | FONTE | UNID | COEFICIENTE | PREÇO UNITÁRIO | TOTAL
95378 | CURSO DE CAPACITAÇÃO PARA SERVENTE (ENCARGOS COMPLEMENTARES) - HORISTA | SINAPI | H | 1 | 0.1 | 0.1
|  |  |  | TOTAL SERVICO: |  | 0.1
|  |  |  | VALOR SEM ENCARGOS: |  | 10.92
|  |  |  | VALOR ENCARGOS (83.74%): |  | 4.74
|  |  |  | VALOR COM ENCARGOS: |  | 15.66
|  |  |  | VALOR BDI (27.00%): |  | 4.2282
|  |  |  | VALOR COM BDI: |  | 19.89
95378 - CURSO DE CAPACITAÇÃO PARA SERVENTE (ENCARGOS COMPLEMENTARES) - HORISTA (H)
MAO DE OBRA |  | FONTE | UNID | COEFICIENTE | PREÇO UNITÁRIO | TOTAL
00006111 | SERVENTE DE OBRAS | SINAPI | H | 0.0171 | 5.5785 | 0.1
|  |  |  | TOTAL MAO DE OBRA: |  | 0.1
|  |  |  | VALOR SEM ENCARGOS: |  | 0.1
|  |  |  | VALOR ENCARGOS (83.74%): |  | 0.07
|  |  |  | VALOR COM ENCARGOS: |  | 0.17
|  |  |  | VALOR BDI (27.00%): |  | 0.0459
|  |  |  | VALOR COM BDI: |  | 0.22
94962 - CONCRETO MAGRO PARA LASTRO, TRAÇO 1:4,5:4,5 (CIMENTO/ AREIA MÉDIA/ BRITA 1) - PREPARO MECÂNICO COM BETONEIRA 400 L. AF_07/2016 (M3)
MATERIAL |  | FONTE | UNID | COEFICIENTE | PREÇO UNITÁRIO | TOTAL
00000370 | AREIA MEDIA - POSTO JAZIDA/FORNECEDOR (RETIRADO NA JAZIDA, SEM TRANSPORTE) | SINAPI | M3 | 0.827 | 60 | 49.62
00001379 | CIMENTO PORTLAND COMPOSTO CP II-32 | SINAPI | KG | 212.02 | 0.58 | 122.97
00004721 | PEDRA BRITADA N. 1 (9,5 a 19 MM) POSTO PEDREIRA/FORNECEDOR, SEM FRETE | SINAPI | M3 | 0.578 | 51 | 29.48
|  |  |  | TOTAL MATERIAL: |  | 202.07
SERVICO |  | FONTE | UNID | COEFICIENTE | PREÇO UNITÁRIO | TOTAL
88316 | SERVENTE COM ENCARGOS COMPLEMENTARES | SINAPI | H | 2.34 | 10.92 | 25.55
88377 | OPERADOR DE BETONEIRA ESTACIONÁRIA/MISTURADOR COM ENCARGOS COMPLEMENTARES | SINAPI | H | 1.48 | 11.98 | 17.73
88830 | BETONEIRA CAPACIDADE NOMINAL DE 400 L, CAPACIDADE DE MISTURA 280 L, MOTOR ELÉTRICO TRIFÁSICO POTÊNCIA DE 2 CV, SEM CARREGADOR - CHP DIURNO. AF_10/2014 | SINAPI | CHP | 0.76 | 1.53 | 1.16
88831 | BETONEIRA CAPACIDADE NOMINAL DE 400 L, CAPACIDADE DE MISTURA 280 L, MOTOR ELÉTRICO TRIFÁSICO POTÊNCIA DE 2 CV, SEM CARREGADOR - CHI DIURNO. AF_10/2014 | SINAPI | CHI | 0.72 | 0.27 | 0.19
|  |  |  | TOTAL SERVICO: |  | 44.63
|  |  |  | VALOR SEM ENCARGOS: |  | 246.7
|  |  |  | VALOR ENCARGOS (83.74%): |  | 20.25
|  |  |  | VALOR COM ENCARGOS: |  | 266.95
|  |  |  | VALOR BDI (27.00%): |  | 72.0765
|  |  |  | VALOR COM BDI: |  | 339.03
88377 - OPERADOR DE BETONEIRA ESTACIONÁRIA/MISTURADOR COM ENCARGOS COMPLEMENTARES (H)
GERAL |  | FONTE | UNID | COEFICIENTE | PREÇO UNITÁRIO | TOTAL
00037370 | ALIMENTACAO - HORISTA (COLETADO CAIXA) | SINAPI | H | 1 | 0.99 | 0.99
00037371 | TRANSPORTE - HORISTA (COLETADO CAIXA) | SINAPI | H | 1 | 2.51 | 2.51
00037372 | EXAMES - HORISTA (COLETADO CAIXA) | SINAPI | H | 1 | 0.34 | 0.34
00037373 | SEGURO - HORISTA (COLETADO CAIXA) | SINAPI | H | 1 | 0.04 | 0.04
|  |  |  | TOTAL GERAL: |  | 3.88
MAO DE OBRA |  | FONTE | UNID | COEFICIENTE | PREÇO UNITÁRIO | TOTAL
00037666 | OPERADOR DE BETONEIRA ESTACIONARIA/MISTURADOR | SINAPI | H | 1 | 7.3854 | 7.39
|  |  |  | TOTAL MAO DE OBRA: |  | 7.39
MATERIAL |  | FONTE | UNID | COEFICIENTE | PREÇO UNITÁRIO | TOTAL
00043464 | FERRAMENTAS - FAMILIA OPERADOR ESCAVADEIRA - HORISTA (ENCARGOS COMPLEMENTARES - COLETADO CAIXA) | SINAPI | H | 1 | 0.01 | 0.01
00043488 | EPI - FAMILIA OPERADOR ESCAVADEIRA - HORISTA (ENCARGOS COMPLEMENTARES - COLETADO CAIXA) | SINAPI | H | 1 | 0.65 | 0.65
|  |  |  | TOTAL MATERIAL: |  | 0.66
SERVICO |  | FONTE | UNID | COEFICIENTE | PREÇO UNITÁRIO | TOTAL
95389 | CURSO DE CAPACITAÇÃO PARA OPERADOR DE BETONEIRA ESTACIONÁRIA/MISTURADOR (ENCARGOS COMPLEMENTARES) - HORISTA | SINAPI | H | 1 | 0.05 | 0.05
|  |  |  | TOTAL SERVICO: |  | 0.05
|  |  |  | VALOR SEM ENCARGOS: |  | 11.98
|  |  |  | VALOR ENCARGOS (83.74%): |  | 6.22
|  |  |  | VALOR COM ENCARGOS: |  | 18.2
|  |  |  | VALOR BDI (27.00%): |  | 4.914
|  |  |  | VALOR COM BDI: |  | 23.11
95389 - CURSO DE CAPACITAÇÃO PARA OPERADOR DE BETONEIRA ESTACIONÁRIA/MISTURADOR (ENCARGOS COMPLEMENTARES) - HORISTA (H)
MAO DE OBRA |  | FONTE | UNID | COEFICIENTE | PREÇO UNITÁRIO | TOTAL
00037666 | OPERADOR DE BETONEIRA ESTACIONARIA/MISTURADOR | SINAPI | H | 0.0067 | 7.3854 | 0.05
|  |  |  | TOTAL MAO DE OBRA: |  | 0.05
|  |  |  | VALOR SEM ENCARGOS: |  | 0.05
|  |  |  | VALOR ENCARGOS (83.74%): |  | 0.04
|  |  |  | VALOR COM ENCARGOS: |  | 0.09
|  |  |  | VALOR BDI (27.00%): |  | 0.0243
|  |  |  | VALOR COM BDI: |  | 0.11
88830 - BETONEIRA CAPACIDADE NOMINAL DE 400 L, CAPACIDADE DE MISTURA 280 L, MOTOR ELÉTRICO TRIFÁSICO POTÊNCIA DE 2 CV, SEM CARREGADOR - CHP DIURNO. AF_10/2014 (CHP)
SERVICO |  | FONTE | UNID | COEFICIENTE | PREÇO UNITÁRIO | TOTAL
88826 | BETONEIRA CAPACIDADE NOMINAL DE 400 L, CAPACIDADE DE MISTURA 280 L, MOTOR ELÉTRICO TRIFÁSICO POTÊNCIA DE 2 CV, SEM CARREGADOR - DEPRECIAÇÃO. AF_10/2014 | SINAPI | H | 1 | 0.22 | 0.22
88827 | BETONEIRA CAPACIDADE NOMINAL DE 400 L, CAPACIDADE DE MISTURA 280 L, MOTOR ELÉTRICO TRIFÁSICO POTÊNCIA DE 2 CV, SEM CARREGADOR - JUROS. AF_10/2014 | SINAPI | H | 1 | 0.05 | 0.05
88828 | BETONEIRA CAPACIDADE NOMINAL DE 400 L, CAPACIDADE DE MISTURA 280 L, MOTOR ELÉTRICO TRIFÁSICO POTÊNCIA DE 2 CV, SEM CARREGADOR - MANUTENÇÃO. AF_10/2014 | SINAPI | H | 1 | 0.2 | 0.2
88829 | BETONEIRA CAPACIDADE NOMINAL DE 400 L, CAPACIDADE DE MISTURA 280 L, MOTOR ELÉTRICO TRIFÁSICO POTÊNCIA DE 2 CV, SEM CARREGADOR - MATERIAIS NA OPERAÇÃO. AF_10/2014 | SINAPI | H | 1 | 1.06 | 1.06
|  |  |  | TOTAL SERVICO: |  | 1.53
|  |  |  | VALOR SEM ENCARGOS: |  | 1.51
|  |  |  | VALOR ENCARGOS: |  | 0
|  |  |  | VALOR COM ENCARGOS: |  | 1.51
|  |  |  | VALOR BDI (27.00%): |  | 0.4077
|  |  |  | VALOR COM BDI: |  | 1.92
88826 - BETONEIRA CAPACIDADE NOMINAL DE 400 L, CAPACIDADE DE MISTURA 280 L, MOTOR ELÉTRICO TRIFÁSICO POTÊNCIA DE 2 CV, SEM CARREGADOR - DEPRECIAÇÃO. AF_10/2014 (H)
EQUIPAMENTO |  | FONTE | UNID | COEFICIENTE | PREÇO UNITÁRIO | TOTAL
00010535 | BETONEIRA CAPACIDADE NOMINAL 400 L, CAPACIDADE DE MISTURA 280 L, MOTOR ELETRICO TRIFASICO 220/380 V POTENCIA 2 CV, SEM CARREGADOR | SINAPI | UN | 6.4e-05 | 3377.04 | 0.22
|  |  |  | TOTAL EQUIPAMENTO: |  | 0.22
|  |  |  | VALOR SEM ENCARGOS: |  | 0.21
|  |  |  | VALOR ENCARGOS: |  | 0
|  |  |  | VALOR COM ENCARGOS: |  | 0.21
|  |  |  | VALOR BDI (27.00%): |  | 0.0567
|  |  |  | VALOR COM BDI: |  | 0.27
88827 - BETONEIRA CAPACIDADE NOMINAL DE 400 L, CAPACIDADE DE MISTURA 280 L, MOTOR ELÉTRICO TRIFÁSICO POTÊNCIA DE 2 CV, SEM CARREGADOR - JUROS. AF_10/2014 (H)
EQUIPAMENTO |  | FONTE | UNID | COEFICIENTE | PREÇO UNITÁRIO | TOTAL
00010535 | BETONEIRA CAPACIDADE NOMINAL 400 L, CAPACIDADE DE MISTURA 280 L, MOTOR ELETRICO TRIFASICO 220/380 V POTENCIA 2 CV, SEM CARREGADOR | SINAPI | UN | 1.44e-05 | 3377.04 | 0.05
|  |  |  | TOTAL EQUIPAMENTO: |  | 0.05
|  |  |  | VALOR SEM ENCARGOS: |  | 0.04
|  |  |  | VALOR ENCARGOS: |  | 0
|  |  |  | VALOR COM ENCARGOS: |  | 0.04
|  |  |  | VALOR BDI (27.00%): |  | 0.0108
|  |  |  | VALOR COM BDI: |  | 0.05
88828 - BETONEIRA CAPACIDADE NOMINAL DE 400 L, CAPACIDADE DE MISTURA 280 L, MOTOR ELÉTRICO TRIFÁSICO POTÊNCIA DE 2 CV, SEM CARREGADOR - MANUTENÇÃO. AF_10/2014 (H)
EQUIPAMENTO |  | FONTE | UNID | COEFICIENTE | PREÇO UNITÁRIO | TOTAL
00010535 | BETONEIRA CAPACIDADE NOMINAL 400 L, CAPACIDADE DE MISTURA 280 L, MOTOR ELETRICO TRIFASICO 220/380 V POTENCIA 2 CV, SEM CARREGADOR | SINAPI | UN | 6e-05 | 3377.04 | 0.2
|  |  |  | TOTAL EQUIPAMENTO: |  | 0.2
|  |  |  | VALOR SEM ENCARGOS: |  | 0.2
|  |  |  | VALOR ENCARGOS: |  | 0
|  |  |  | VALOR COM ENCARGOS: |  | 0.2
|  |  |  | VALOR BDI (27.00%): |  | 0.054
|  |  |  | VALOR COM BDI: |  | 0.25
88829 - BETONEIRA CAPACIDADE NOMINAL DE 400 L, CAPACIDADE DE MISTURA 280 L, MOTOR ELÉTRICO TRIFÁSICO POTÊNCIA DE 2 CV, SEM CARREGADOR - MATERIAIS NA OPERAÇÃO. AF_10/2014 (H)
MATERIAL |  | FONTE | UNID | COEFICIENTE | PREÇO UNITÁRIO | TOTAL
00002705 | ENERGIA ELETRICA ATE 2000 KWH INDUSTRIAL, SEM DEMANDA | SINAPI | KW/H | 1.25 | 0.85 | 1.06
|  |  |  | TOTAL MATERIAL: |  | 1.06
|  |  |  | VALOR SEM ENCARGOS: |  | 1.06
|  |  |  | VALOR ENCARGOS: |  | 0
|  |  |  | VALOR COM ENCARGOS: |  | 1.06
|  |  |  | VALOR BDI (27.00%): |  | 0.2862
|  |  |  | VALOR COM BDI: |  | 1.35
88831 - BETONEIRA CAPACIDADE NOMINAL DE 400 L, CAPACIDADE DE MISTURA 280 L, MOTOR ELÉTRICO TRIFÁSICO POTÊNCIA DE 2 CV, SEM CARREGADOR - CHI DIURNO. AF_10/2014 (CHI)
SERVICO |  | FONTE | UNID | COEFICIENTE | PREÇO UNITÁRIO | TOTAL
88826 | BETONEIRA CAPACIDADE NOMINAL DE 400 L, CAPACIDADE DE MISTURA 280 L, MOTOR ELÉTRICO TRIFÁSICO POTÊNCIA DE 2 CV, SEM CARREGADOR - DEPRECIAÇÃO. AF_10/2014 | SINAPI | H | 1 | 0.22 | 0.22
88827 | BETONEIRA CAPACIDADE NOMINAL DE 400 L, CAPACIDADE DE MISTURA 280 L, MOTOR ELÉTRICO TRIFÁSICO POTÊNCIA DE 2 CV, SEM CARREGADOR - JUROS. AF_10/2014 | SINAPI | H | 1 | 0.05 | 0.05
|  |  |  | TOTAL SERVICO: |  | 0.27
|  |  |  | VALOR SEM ENCARGOS: |  | 0.25
|  |  |  | VALOR ENCARGOS: |  | 0
|  |  |  | VALOR COM ENCARGOS: |  | 0.25
|  |  |  | VALOR BDI (27.00%): |  | 0.0675
|  |  |  | VALOR COM BDI: |  | 0.32
5851 - TRATOR DE ESTEIRAS, POTÊNCIA 150 HP, PESO OPERACIONAL 16,7 T, COM RODA MOTRIZ ELEVADA E LÂMINA 3,18 M3 - CHP DIURNO. AF_06/2014 (CHP)
SERVICO |  | FONTE | UNID | COEFICIENTE | PREÇO UNITÁRIO | TOTAL
5721 | TRATOR DE ESTEIRAS, POTÊNCIA 150 HP, PESO OPERACIONAL 16,7 T, COM RODA MOTRIZ ELEVADA E LÂMINA 3,18 M3 - MATERIAIS NA OPERAÇÃO. AF_06/2014 | SINAPI | H | 1 | 70.49 | 70.49
53810 | TRATOR DE ESTEIRAS, POTÊNCIA 150 HP, PESO OPERACIONAL 16,7 T, COM RODA MOTRIZ ELEVADA E LÂMINA 3,18 M3 - MANUTENÇÃO. AF_06/2014 | SINAPI | H | 1 | 38.92 | 38.92
88324 | TRATORISTA COM ENCARGOS COMPLEMENTARES | SINAPI | H | 1 | 15.4 | 15.4
89009 | TRATOR DE ESTEIRAS, POTÊNCIA 150 HP, PESO OPERACIONAL 16,7 T, COM RODA MOTRIZ ELEVADA E LÂMINA 3,18 M3 - DEPRECIAÇÃO. AF_06/2014 | SINAPI | H | 1 | 21.77 | 21.77
89010 | TRATOR DE ESTEIRAS, POTÊNCIA 150 HP, PESO OPERACIONAL 16,7 T, COM RODA MOTRIZ ELEVADA E LÂMINA 3,18 M3 - JUROS. AF_06/2014 | SINAPI | H | 1 | 9.31 | 9.31
|  |  |  | TOTAL SERVICO: |  | 155.89
|  |  |  | VALOR SEM ENCARGOS: |  | 155.89
|  |  |  | VALOR ENCARGOS (83.74%): |  | 9.09
|  |  |  | VALOR COM ENCARGOS: |  | 164.98
|  |  |  | VALOR BDI (27.00%): |  | 44.5446
|  |  |  | VALOR COM BDI: |  | 209.52
5721 - TRATOR DE ESTEIRAS, POTÊNCIA 150 HP, PESO OPERACIONAL 16,7 T, COM RODA MOTRIZ ELEVADA E LÂMINA 3,18 M3 - MATERIAIS NA OPERAÇÃO. AF_06/2014 (H)
MATERIAL |  | FONTE | UNID | COEFICIENTE | PREÇO UNITÁRIO | TOTAL
00004221 | OLEO DIESEL COMBUSTIVEL COMUM | SINAPI | L | 20.14 | 3.5 | 70.49
|  |  |  | TOTAL MATERIAL: |  | 70.49
|  |  |  | VALOR SEM ENCARGOS: |  | 70.49
|  |  |  | VALOR ENCARGOS: |  | 0
|  |  |  | VALOR COM ENCARGOS: |  | 70.49
|  |  |  | VALOR BDI (27.00%): |  | 19.0323
|  |  |  | VALOR COM BDI: |  | 89.52
53810 - TRATOR DE ESTEIRAS, POTÊNCIA 150 HP, PESO OPERACIONAL 16,7 T, COM RODA MOTRIZ ELEVADA E LÂMINA 3,18 M3 - MANUTENÇÃO. AF_06/2014 (H)
EQUIPAMENTO |  | FONTE | UNID | COEFICIENTE | PREÇO UNITÁRIO | TOTAL
00007624 | TRATOR DE ESTEIRAS, POTENCIA DE 150 HP, PESO OPERACIONAL DE 16,7 T, COM RODA MOTRIZ ELEVADA E LAMINA COM CONTATO DE 3,18M3 | SINAPI | UN | 5.56e-05 | 700000 | 38.92
|  |  |  | TOTAL EQUIPAMENTO: |  | 38.92
|  |  |  | VALOR SEM ENCARGOS: |  | 38.92
|  |  |  | VALOR ENCARGOS: |  | 0
|  |  |  | VALOR COM ENCARGOS: |  | 38.92
|  |  |  | VALOR BDI (27.00%): |  | 10.5084
|  |  |  | VALOR COM BDI: |  | 49.43
88324 - TRATORISTA COM ENCARGOS COMPLEMENTARES (H)
GERAL |  | FONTE | UNID | COEFICIENTE | PREÇO UNITÁRIO | TOTAL
00037370 | ALIMENTACAO - HORISTA (COLETADO CAIXA) | SINAPI | H | 1 | 0.99 | 0.99
00037371 | TRANSPORTE - HORISTA (COLETADO CAIXA) | SINAPI | H | 1 | 2.51 | 2.51
00037372 | EXAMES - HORISTA (COLETADO CAIXA) | SINAPI | H | 1 | 0.34 | 0.34
00037373 | SEGURO - HORISTA (COLETADO CAIXA) | SINAPI | H | 1 | 0.04 | 0.04
|  |  |  | TOTAL GERAL: |  | 3.88
MAO DE OBRA |  | FONTE | UNID | COEFICIENTE | PREÇO UNITÁRIO | TOTAL
00004237 | OPERADOR DE TRATOR - EXCLUSIVE AGROPECUARIA | SINAPI | H | 1 | 10.7598 | 10.76
|  |  |  | TOTAL MAO DE OBRA: |  | 10.76
MATERIAL |  | FONTE | UNID | COEFICIENTE | PREÇO UNITÁRIO | TOTAL
00043464 | FERRAMENTAS - FAMILIA OPERADOR ESCAVADEIRA - HORISTA (ENCARGOS COMPLEMENTARES - COLETADO CAIXA) | SINAPI | H | 1 | 0.01 | 0.01
00043488 | EPI - FAMILIA OPERADOR ESCAVADEIRA - HORISTA (ENCARGOS COMPLEMENTARES - COLETADO CAIXA) | SINAPI | H | 1 | 0.65 | 0.65
|  |  |  | TOTAL MATERIAL: |  | 0.66
SERVICO |  | FONTE | UNID | COEFICIENTE | PREÇO UNITÁRIO | TOTAL
95386 | CURSO DE CAPACITAÇÃO PARA TRATORISTA (ENCARGOS COMPLEMENTARES) - HORISTA | SINAPI | H | 1 | 0.1 | 0.1
|  |  |  | TOTAL SERVICO: |  | 0.1
|  |  |  | VALOR SEM ENCARGOS: |  | 15.4
|  |  |  | VALOR ENCARGOS (83.74%): |  | 9.09
|  |  |  | VALOR COM ENCARGOS: |  | 24.49
|  |  |  | VALOR BDI (27.00%): |  | 6.6123
|  |  |  | VALOR COM BDI: |  | 31.1
95386 - CURSO DE CAPACITAÇÃO PARA TRATORISTA (ENCARGOS COMPLEMENTARES) - HORISTA (H)
MAO DE OBRA |  | FONTE | UNID | COEFICIENTE | PREÇO UNITÁRIO | TOTAL
00004237 | OPERADOR DE TRATOR - EXCLUSIVE AGROPECUARIA | SINAPI | H | 0.0093 | 10.7598 | 0.1
|  |  |  | TOTAL MAO DE OBRA: |  | 0.1
|  |  |  | VALOR SEM ENCARGOS: |  | 0.1
|  |  |  | VALOR ENCARGOS (83.74%): |  | 0.08
|  |  |  | VALOR COM ENCARGOS: |  | 0.18
|  |  |  | VALOR BDI (27.00%): |  | 0.0486
|  |  |  | VALOR COM BDI: |  | 0.23
89009 - TRATOR DE ESTEIRAS, POTÊNCIA 150 HP, PESO OPERACIONAL 16,7 T, COM RODA MOTRIZ ELEVADA E LÂMINA 3,18 M3 - DEPRECIAÇÃO. AF_06/2014 (H)
EQUIPAMENTO |  | FONTE | UNID | COEFICIENTE | PREÇO UNITÁRIO | TOTAL
00007624 | TRATOR DE ESTEIRAS, POTENCIA DE 150 HP, PESO OPERACIONAL DE 16,7 T, COM RODA MOTRIZ ELEVADA E LAMINA COM CONTATO DE 3,18M3 | SINAPI | UN | 3.11e-05 | 700000 | 21.77
|  |  |  | TOTAL EQUIPAMENTO: |  | 21.77
|  |  |  | VALOR SEM ENCARGOS: |  | 21.77
|  |  |  | VALOR ENCARGOS: |  | 0
|  |  |  | VALOR COM ENCARGOS: |  | 21.77
|  |  |  | VALOR BDI (27.00%): |  | 5.8779
|  |  |  | VALOR COM BDI: |  | 27.65
89010 - TRATOR DE ESTEIRAS, POTÊNCIA 150 HP, PESO OPERACIONAL 16,7 T, COM RODA MOTRIZ ELEVADA E LÂMINA 3,18 M3 - JUROS. AF_06/2014 (H)
EQUIPAMENTO |  | FONTE | UNID | COEFICIENTE | PREÇO UNITÁRIO | TOTAL
00007624 | TRATOR DE ESTEIRAS, POTENCIA DE 150 HP, PESO OPERACIONAL DE 16,7 T, COM RODA MOTRIZ ELEVADA E LAMINA COM CONTATO DE 3,18M3 | SINAPI | UN | 1.33e-05 | 700000 | 9.31
|  |  |  | TOTAL EQUIPAMENTO: |  | 9.31
|  |  |  | VALOR SEM ENCARGOS: |  | 9.31
|  |  |  | VALOR ENCARGOS: |  | 0
|  |  |  | VALOR COM ENCARGOS: |  | 9.31
|  |  |  | VALOR BDI (27.00%): |  | 2.5137
|  |  |  | VALOR COM BDI: |  | 11.82
S88239S - Ajudante de carpinteiro com encargos complementares (h)
MAO DE OBRA |  | FONTE | UNID | COEFICIENTE | PREÇO UNITÁRIO | TOTAL
I06117S | Carpinteiro auxiliar | ORSE | h | 1 | 5.0521 | 5.05
|  |  |  | TOTAL MAO DE OBRA: |  | 5.05
MATERIAL |  | FONTE | UNID | COEFICIENTE | PREÇO UNITÁRIO | TOTAL
I37370S | Alimentacao - horista (coletado caixa) | ORSE | h | 1 | 1.83 | 1.83
I37371S | Transporte - horista (coletado caixa) | ORSE | h | 1 | 0.59 | 0.59
I37372S | Exames - horista (coletado caixa) | ORSE | h | 1 | 0.34 | 0.34
I37373S | Seguro - horista (coletado caixa) | ORSE | h | 1 | 0.05 | 0.05
|  |  |  | TOTAL MATERIAL: |  | 2.81
SERVICO |  | FONTE | UNID | COEFICIENTE | PREÇO UNITÁRIO | TOTAL
S88236S | Ferramentas (encargos complementares) - horista | ORSE | h | 1 | 0.43 | 0.43
S88237S | Epi (encargos complementares) - horista | ORSE | h | 1 | 0.67 | 0.67
S95309S | Curso de capacitação para ajudante de carpinteiro (encargos complementares) - horista | ORSE | h | 1 | 0.06 | 0.06
|  |  |  | TOTAL SERVICO: |  | 1.16
|  |  |  | VALOR SEM ENCARGOS: |  | 9.02
|  |  |  | VALOR ENCARGOS (114.17%): |  | 5.86
|  |  |  | VALOR COM ENCARGOS: |  | 14.88
|  |  |  | VALOR BDI (27.00%): |  | 4.0176
|  |  |  | VALOR COM BDI: |  | 18.9
S88236S - Ferramentas (encargos complementares) - horista (h)
EQUIPAMENTO |  | FONTE | UNID | COEFICIENTE | PREÇO UNITÁRIO | TOTAL
I11359S | Esmerilhadeira angular eletrica, diametro do disco 7 '' (180 mm), rotacao 8500 rpm, potencia 2400 w | ORSE | un | 0.0001 | 785 | 0.08
I38412S | Inversor de solda monofasico de 160 a, potencia de 5400 w, tensao de 220 v, turbo ventilado, protecao por fusivel termico, para eletrodos de 2,0 a 4,0 mm | ORSE | un | 0 | 1257.99 | 0
I38413S | Lixadeira eletrica angular, para disco de 7 " (180 mm), potencia de 2.200 w, *5.000* rpm, 220 v | ORSE | un | 0 | 809.33 | 0
|  |  |  | TOTAL EQUIPAMENTO: |  | 0.08
MATERIAL |  | FONTE | UNID | COEFICIENTE | PREÇO UNITÁRIO | TOTAL
I00010S | Balde plastico capacidade *10* l | ORSE | un | 0.007 | 8.68 | 0.06
I02711S | Carrinho de mao de aco capacidade 50 a 60 l, pneu com camara | ORSE | un | 0.0006 | 125 | 0.08
I12815S | Fita crepe rolo de 25 mm x 50 m | ORSE | un | 0.008 | 6.14 | 0.05
I25966S | Redutor tipo thinner para acabamento | ORSE | l | 0.0013 | 16.53 | 0.02
I38382S | Linha de pedreiro lisa 100 m | ORSE | un | 0.0025 | 8 | 0.02
I38390S | Rolo de la de carneiro 23 cm (sem cabo) | ORSE | un | 0.0013 | 24.13 | 0.03
I38393S | Rolo de espuma poliester 23 cm (sem cabo) | ORSE | un | 0.0013 | 10.88 | 0.01
I38396S | Selador horizontal para fita de aco 1 " | ORSE | un | 0 | 347.41 | 0
I38399S | Bolsa de lona para ferramentas *50 x 35 x 25* cm | ORSE | un | 0.0002 | 154.46 | 0.03
I38476S | Escada dupla de abrir em aluminio, modelo pintor, 8 degraus | ORSE | un | 0.0002 | 232.73 | 0.05
I38477S | Escada extensivel em aluminio com 6,00 m estendida | ORSE | un | 0 | 659.09 | 0
|  |  |  | TOTAL MATERIAL: |  | 0.35
|  |  |  | VALOR SEM ENCARGOS: |  | 0.46
|  |  |  | VALOR ENCARGOS: |  | 0
|  |  |  | VALOR COM ENCARGOS: |  | 0.46
|  |  |  | VALOR BDI (27.00%): |  | 0.1242
|  |  |  | VALOR COM BDI: |  | 0.58
S88237S - Epi (encargos complementares) - horista (h)
MATERIAL |  | FONTE | UNID | COEFICIENTE | PREÇO UNITÁRIO | TOTAL
I12892S | Luva raspa de couro, cano curto (punho *7* cm) | ORSE | par | 0.0137 | 7.26 | 0.1
I12893S | Bota de seguranca com biqueira de aco e colarinho acolchoado | ORSE | par | 0.0016 | 38.73 | 0.06
I36144S | Respirador descartavel sem valvula de exalacao, pff 1 | ORSE | un | 0.1118 | 0.9 | 0.1
I36146S | Protetor solar fps 30, embalagem 2 litros | ORSE | un | 0.0012 | 137.19 | 0.16
I36149S | Trava-quedas em aco para corda de 12 mm, extensor de 25 x 300 mm, com mosquetao tipo gancho trava dupla | ORSE | un | 0.0007 | 94.82 | 0.07
I36150S | Avental de seguranca de raspa de couro 1,00 x 0,60 m | ORSE | un | 0.0027 | 23.96 | 0.06
I36153S | Talabarte de seguranca, 2 mosquetoes trava dupla *53* mm deabertura, com absorvedor de energia | ORSE | un | 0.0011 | 107.93 | 0.12
|  |  |  | TOTAL MATERIAL: |  | 0.67
|  |  |  | VALOR SEM ENCARGOS: |  | 0.65
|  |  |  | VALOR ENCARGOS: |  | 0
|  |  |  | VALOR COM ENCARGOS: |  | 0.65
|  |  |  | VALOR BDI (27.00%): |  | 0.1755
|  |  |  | VALOR COM BDI: |  | 0.83
S95309S - Curso de capacitação para ajudante de carpinteiro (encargos complementares) - horista (h)
MAO DE OBRA |  | FONTE | UNID | COEFICIENTE | PREÇO UNITÁRIO | TOTAL
I06117S | Carpinteiro auxiliar | ORSE | h | 0.0119 | 5.0521 | 0.06
|  |  |  | TOTAL MAO DE OBRA: |  | 0.06
|  |  |  | VALOR SEM ENCARGOS: |  | 0.06
|  |  |  | VALOR ENCARGOS (114.17%): |  | 0.06
|  |  |  | VALOR COM ENCARGOS: |  | 0.12
|  |  |  | VALOR BDI (27.00%): |  | 0.0324
|  |  |  | VALOR COM BDI: |  | 0.15
S88262S - Carpinteiro de formas com encargos complementares (h)
MAO DE OBRA |  | FONTE | UNID | COEFICIENTE | PREÇO UNITÁRIO | TOTAL
I01213S | Carpinteiro de formas | ORSE | h | 1 | 6.4108 | 6.41
|  |  |  | TOTAL MAO DE OBRA: |  | 6.41
MATERIAL |  | FONTE | UNID | COEFICIENTE | PREÇO UNITÁRIO | TOTAL
I37370S | Alimentacao - horista (coletado caixa) | ORSE | h | 1 | 1.83 | 1.83
I37371S | Transporte - horista (coletado caixa) | ORSE | h | 1 | 0.59 | 0.59
I37372S | Exames - horista (coletado caixa) | ORSE | h | 1 | 0.34 | 0.34
I37373S | Seguro - horista (coletado caixa) | ORSE | h | 1 | 0.05 | 0.05
|  |  |  | TOTAL MATERIAL: |  | 2.81
SERVICO |  | FONTE | UNID | COEFICIENTE | PREÇO UNITÁRIO | TOTAL
S88236S | Ferramentas (encargos complementares) - horista | ORSE | h | 1 | 0.43 | 0.43
S88237S | Epi (encargos complementares) - horista | ORSE | h | 1 | 0.67 | 0.67
S95330S | Curso de capacitação para carpinteiro de fôrmas (encargos complementares) - horista | ORSE | h | 1 | 0.06 | 0.06
|  |  |  | TOTAL SERVICO: |  | 1.16
|  |  |  | VALOR SEM ENCARGOS: |  | 10.38
|  |  |  | VALOR ENCARGOS (114.17%): |  | 7.42
|  |  |  | VALOR COM ENCARGOS: |  | 17.8
|  |  |  | VALOR BDI (27.00%): |  | 4.806
|  |  |  | VALOR COM BDI: |  | 22.61
S95330S - Curso de capacitação para carpinteiro de fôrmas (encargos complementares) - horista (h)
MAO DE OBRA |  | FONTE | UNID | COEFICIENTE | PREÇO UNITÁRIO | TOTAL
I01213S | Carpinteiro de formas | ORSE | h | 0.0093 | 6.4108 | 0.06
|  |  |  | TOTAL MAO DE OBRA: |  | 0.06
|  |  |  | VALOR SEM ENCARGOS: |  | 0.06
|  |  |  | VALOR ENCARGOS (114.17%): |  | 0.06
|  |  |  | VALOR COM ENCARGOS: |  | 0.12
|  |  |  | VALOR BDI (27.00%): |  | 0.0324
|  |  |  | VALOR COM BDI: |  | 0.15
S91692S - Serra circular de bancada com motor elétrico potência de 5hp, com coifa para disco 10" - chp diurno. af_08/2015 (chp)
SERVICO |  | FONTE | UNID | COEFICIENTE | PREÇO UNITÁRIO | TOTAL
S88297S | Operador de máquinas e equipamentos com encargos complementares | ORSE | h | 1 | 10.01 | 10.01
S91688S | Serra circular de bancada com motor elétrico potência de 5hp, com coifa para disco 10" - depreciação. af_08/2015 | ORSE | h | 1 | 0.12 | 0.12
S91689S | Serra circular de bancada com motor elétrico potência de 5hp, com coifa para disco 10" - juros. af_08/2015 | ORSE | h | 1 | 0 | 0
S91690S | Serra circular de bancada com motor elétrico potência de 5hp, com coifa para disco 10" - manutenção. af_08/2015 | ORSE | h | 1 | 0 | 0
S91691S | Serra circular de bancada com motor elétrico potência de 5hp, com coifa para disco 10" - materiais na operação. af_08/2015 | ORSE | h | 1 | 2.35 | 2.35
|  |  |  | TOTAL SERVICO: |  | 12.48
|  |  |  | VALOR SEM ENCARGOS: |  | 12.48
|  |  |  | VALOR ENCARGOS (114.17%): |  | 7.47
|  |  |  | VALOR COM ENCARGOS: |  | 19.95
|  |  |  | VALOR BDI (27.00%): |  | 5.3865
|  |  |  | VALOR COM BDI: |  | 25.34
S88297S - Operador de máquinas e equipamentos com encargos complementares (h)
MAO DE OBRA |  | FONTE | UNID | COEFICIENTE | PREÇO UNITÁRIO | TOTAL
I04230S | Operador de maquinas e tratores diversos (terraplanagem) | ORSE | h | 1 | 6.4715 | 6.47
|  |  |  | TOTAL MAO DE OBRA: |  | 6.47
MATERIAL |  | FONTE | UNID | COEFICIENTE | PREÇO UNITÁRIO | TOTAL
I37370S | Alimentacao - horista (coletado caixa) | ORSE | h | 1 | 1.83 | 1.83
I37371S | Transporte - horista (coletado caixa) | ORSE | h | 1 | 0.59 | 0.59
I37372S | Exames - horista (coletado caixa) | ORSE | h | 1 | 0.34 | 0.34
I37373S | Seguro - horista (coletado caixa) | ORSE | h | 1 | 0.05 | 0.05
|  |  |  | TOTAL MATERIAL: |  | 2.81
SERVICO |  | FONTE | UNID | COEFICIENTE | PREÇO UNITÁRIO | TOTAL
S88237S | Epi (encargos complementares) - horista | ORSE | h | 1 | 0.67 | 0.67
S95360S | Curso de capacitação para operador de máquinas e equipamentos (encargos complementares) - horista | ORSE | h | 1 | 0.06 | 0.06
|  |  |  | TOTAL SERVICO: |  | 0.73
|  |  |  | VALOR SEM ENCARGOS: |  | 10.01
|  |  |  | VALOR ENCARGOS (114.17%): |  | 7.46
|  |  |  | VALOR COM ENCARGOS: |  | 17.47
|  |  |  | VALOR BDI (27.00%): |  | 4.7169
|  |  |  | VALOR COM BDI: |  | 22.19
S95360S - Curso de capacitação para operador de máquinas e equipamentos (encargos complementares) - horista (h)
MAO DE OBRA |  | FONTE | UNID | COEFICIENTE | PREÇO UNITÁRIO | TOTAL
I04230S | Operador de maquinas e tratores diversos (terraplanagem) | ORSE | h | 0.0093 | 6.4715 | 0.06
|  |  |  | TOTAL MAO DE OBRA: |  | 0.06
|  |  |  | VALOR SEM ENCARGOS: |  | 0.06
|  |  |  | VALOR ENCARGOS (114.17%): |  | 0.06
|  |  |  | VALOR COM ENCARGOS: |  | 0.12
|  |  |  | VALOR BDI (27.00%): |  | 0.0324
|  |  |  | VALOR COM BDI: |  | 0.15
S91688S - Serra circular de bancada com motor elétrico potência de 5hp, com coifa para disco 10" - depreciação. af_08/2015 (h)
EQUIPAMENTO |  | FONTE | UNID | COEFICIENTE | PREÇO UNITÁRIO | TOTAL
I14618S | Serra circular de bancada com motor eletrico, potencia de *1600* w, para disco de diametro de 10" (250 mm) | ORSE | un | 0.0001 | 1181.21 | 0.12
|  |  |  | TOTAL EQUIPAMENTO: |  | 0.12
|  |  |  | VALOR SEM ENCARGOS: |  | 0.08
|  |  |  | VALOR ENCARGOS: |  | 0
|  |  |  | VALOR COM ENCARGOS: |  | 0.08
|  |  |  | VALOR BDI (27.00%): |  | 0.0216
|  |  |  | VALOR COM BDI: |  | 0.1
S91689S - Serra circular de bancada com motor elétrico potência de 5hp, com coifa para disco 10" - juros. af_08/2015 (h)
EQUIPAMENTO |  | FONTE | UNID | COEFICIENTE | PREÇO UNITÁRIO | TOTAL
I14618S | Serra circular de bancada com motor eletrico, potencia de *1600* w, para disco de diametro de 10" (250 mm) | ORSE | un | 0 | 1181.21 | 0
|  |  |  | TOTAL EQUIPAMENTO: |  | 0
|  |  |  | VALOR SEM ENCARGOS: |  | 0.01
|  |  |  | VALOR ENCARGOS: |  | 0
|  |  |  | VALOR COM ENCARGOS: |  | 0.01
|  |  |  | VALOR BDI (27.00%): |  | 0.0027
|  |  |  | VALOR COM BDI: |  | 0.01
S91690S - Serra circular de bancada com motor elétrico potência de 5hp, com coifa para disco 10" - manutenção. af_08/2015 (h)
EQUIPAMENTO |  | FONTE | UNID | COEFICIENTE | PREÇO UNITÁRIO | TOTAL
I14618S | Serra circular de bancada com motor eletrico, potencia de *1600* w, para disco de diametro de 10" (250 mm) | ORSE | un | 0 | 1181.21 | 0
|  |  |  | TOTAL EQUIPAMENTO: |  | 0
|  |  |  | VALOR SEM ENCARGOS: |  | 0.05
|  |  |  | VALOR ENCARGOS: |  | 0
|  |  |  | VALOR COM ENCARGOS: |  | 0.05
|  |  |  | VALOR BDI (27.00%): |  | 0.0135
|  |  |  | VALOR COM BDI: |  | 0.06
S91691S - Serra circular de bancada com motor elétrico potência de 5hp, com coifa para disco 10" - materiais na operação. af_08/2015 (h)
SERVICO |  | FONTE | UNID | COEFICIENTE | PREÇO UNITÁRIO | TOTAL
I02705S | Energia eletrica ate 2000 kwh industrial, sem demanda | ORSE | kw/h | 3.17 | 0.74 | 2.35
|  |  |  | TOTAL SERVICO: |  | 2.35
|  |  |  | VALOR SEM ENCARGOS: |  | 2.34
|  |  |  | VALOR ENCARGOS: |  | 0
|  |  |  | VALOR COM ENCARGOS: |  | 2.34
|  |  |  | VALOR BDI (27.00%): |  | 0.6318
|  |  |  | VALOR COM BDI: |  | 2.97
S91693S - Serra circular de bancada com motor elétrico potência de 5hp, com coifa para disco 10" - chi diurno. af_08/2015 (chi)
SERVICO |  | FONTE | UNID | COEFICIENTE | PREÇO UNITÁRIO | TOTAL
S88297S | Operador de máquinas e equipamentos com encargos complementares | ORSE | h | 1 | 10.01 | 10.01
S91688S | Serra circular de bancada com motor elétrico potência de 5hp, com coifa para disco 10" - depreciação. af_08/2015 | ORSE | h | 1 | 0.12 | 0.12
S91689S | Serra circular de bancada com motor elétrico potência de 5hp, com coifa para disco 10" - juros. af_08/2015 | ORSE | h | 1 | 0 | 0
|  |  |  | TOTAL SERVICO: |  | 10.13
|  |  |  | VALOR SEM ENCARGOS: |  | 10.13
|  |  |  | VALOR ENCARGOS (114.17%): |  | 7.43
|  |  |  | VALOR COM ENCARGOS: |  | 17.56
|  |  |  | VALOR BDI (27.00%): |  | 4.7412
|  |  |  | VALOR COM BDI: |  | 22.3
S94974S - Concreto magro para lastro, traço 1:4,5:4,5 (cimento/ areia média/ brita 1) - preparo manual. af_07/2016 (m3)
MATERIAL |  | FONTE | UNID | COEFICIENTE | PREÇO UNITÁRIO | TOTAL
I00370S | Areia media - posto jazida/fornecedor (retirado na jazida, sem transporte) | ORSE | m3 | 0.886 | 85 | 75.31
I01379S | Cimento portland composto cp ii-32 | ORSE | kg | 218.84 | 0.52 | 113.8
I04721S | Pedra britada n. 1 (9,5 a 19 mm) posto pedreira/fornecedor,sem frete | ORSE | m3 | 0.597 | 67 | 40
|  |  |  | TOTAL MATERIAL: |  | 229.11
SERVICO |  | FONTE | UNID | COEFICIENTE | PREÇO UNITÁRIO | TOTAL
S88316S | Servente com encargos complementares | ORSE | h | 10.18 | 8.53 | 86.84
|  |  |  | TOTAL SERVICO: |  | 86.84
|  |  |  | VALOR SEM ENCARGOS: |  | 315.95
|  |  |  | VALOR ENCARGOS (114.17%): |  | 53.82
|  |  |  | VALOR COM ENCARGOS: |  | 369.77
|  |  |  | VALOR BDI (27.00%): |  | 99.8379
|  |  |  | VALOR COM BDI: |  | 469.61
S88316S - Servente com encargos complementares (h)
MAO DE OBRA |  | FONTE | UNID | COEFICIENTE | PREÇO UNITÁRIO | TOTAL
I06111S | Servente de obras | ORSE | h | 1 | 4.5385 | 4.54
|  |  |  | TOTAL MAO DE OBRA: |  | 4.54
MATERIAL |  | FONTE | UNID | COEFICIENTE | PREÇO UNITÁRIO | TOTAL
I37370S | Alimentacao - horista (coletado caixa) | ORSE | h | 1 | 1.83 | 1.83
I37371S | Transporte - horista (coletado caixa) | ORSE | h | 1 | 0.59 | 0.59
I37372S | Exames - horista (coletado caixa) | ORSE | h | 1 | 0.34 | 0.34
I37373S | Seguro - horista (coletado caixa) | ORSE | h | 1 | 0.05 | 0.05
|  |  |  | TOTAL MATERIAL: |  | 2.81
SERVICO |  | FONTE | UNID | COEFICIENTE | PREÇO UNITÁRIO | TOTAL
S88236S | Ferramentas (encargos complementares) - horista | ORSE | h | 1 | 0.43 | 0.43
S88237S | Epi (encargos complementares) - horista | ORSE | h | 1 | 0.67 | 0.67
S95378S | Curso de capacitação para servente (encargos complementares) - horista | ORSE | h | 1 | 0.08 | 0.08
|  |  |  | TOTAL SERVICO: |  | 1.18
|  |  |  | VALOR SEM ENCARGOS: |  | 8.53
|  |  |  | VALOR ENCARGOS (114.17%): |  | 5.29
|  |  |  | VALOR COM ENCARGOS: |  | 13.82
|  |  |  | VALOR BDI (27.00%): |  | 3.7314
|  |  |  | VALOR COM BDI: |  | 17.55
S95378S - Curso de capacitação para servente (encargos complementares) - horista (h)
MAO DE OBRA |  | FONTE | UNID | COEFICIENTE | PREÇO UNITÁRIO | TOTAL
I06111S | Servente de obras | ORSE | h | 0.0171 | 4.5385 | 0.08
|  |  |  | TOTAL MAO DE OBRA: |  | 0.08
|  |  |  | VALOR SEM ENCARGOS: |  | 0.08
|  |  |  | VALOR ENCARGOS (114.17%): |  | 0.08
|  |  |  | VALOR COM ENCARGOS: |  | 0.16
|  |  |  | VALOR BDI (27.00%): |  | 0.0432
|  |  |  | VALOR COM BDI: |  | 0.2
S99062S - Marcação de pontos em gabarito ou cavalete. af_10/2018 (un)
MATERIAL |  | FONTE | UNID | COEFICIENTE | PREÇO UNITÁRIO | TOTAL
I05068S | Prego de aco polido com cabeca 17 x 21 (2 x 11) | ORSE | kg | 0.0034 | 10.66 | 0.04
|  |  |  | TOTAL MATERIAL: |  | 0.04
SERVICO |  | FONTE | UNID | COEFICIENTE | PREÇO UNITÁRIO | TOTAL
S88239S | Ajudante de carpinteiro com encargos complementares | ORSE | h | 0.0323 | 9.02 | 0.29
S88262S | Carpinteiro de formas com encargos complementares | ORSE | h | 0.0645 | 10.38 | 0.67
|  |  |  | TOTAL SERVICO: |  | 0.96
|  |  |  | VALOR SEM ENCARGOS: |  | 1
|  |  |  | VALOR ENCARGOS (114.17%): |  | 0.65
|  |  |  | VALOR COM ENCARGOS: |  | 1.65
|  |  |  | VALOR BDI (27.00%): |  | 0.4455
|  |  |  | VALOR COM BDI: |  | 2.1
S10552 - Encargos Complementares - Eletricista (h)
MATERIAL |  | FONTE | UNID | COEFICIENTE | PREÇO UNITÁRIO | TOTAL
I00158 | Almoço (Participação do empregador) | ORSE | un | 0.1018 | 10 | 1.02
I00941 | Fardamento | ORSE | un | 0.0015 | 76.49 | 0.11
I01651 | Óculos branco proteção | ORSE | pr | 0.0008 | 5.9 | 0
I02378 | Vale transporte | ORSE | un | 0.0654 | 4 | 0.26
I10492 | Cesta Básica | ORSE | un | 0.0045 | 140 | 0.63
I10579 | Chave de fenda chata 30 cm | ORSE | un | 0.0002 | 18.45 | 0
I10596 | Protetor auricular | ORSE | un | 0.0045 | 4.9 | 0.02
I10599 | Protetor solar fps 30 com 120ml | ORSE | un | 0.0018 | 35.9 | 0.06
I11240 | Alicate com isolamento | ORSE | un | 0.0002 | 22.9 | 0
I11241 | Alicate volt-amperimetro | ORSE | un | 0.0002 | 119.9 | 0.02
I11242 | Chave inglesa 12" | ORSE | un | 0.0001 | 47 | 0
I12892S | Luva raspa de couro, cano curto (punho *7* cm) | ORSE | par | 0.0023 | 7.26 | 0.02
I12893S | Bota de seguranca com biqueira de aco e colarinho acolchoado | ORSE | par | 0.0007 | 38.73 | 0.03
I12894S | Capa para chuva em pvc com forro de poliester, com capuz (amarela ou azul) | ORSE | un | 0.0002 | 10.49 | 0
I12895S | Capacete de seguranca aba frontal com suspensao de polietileno, sem jugular (classe b) | ORSE | un | 0.0006 | 8.07 | 0
|  |  |  | TOTAL MATERIAL: |  | 2.17
SERVICO |  | FONTE | UNID | COEFICIENTE | PREÇO UNITÁRIO | TOTAL
I10362 | Seguro de vida e acidente em grupo | ORSE | un | 0.0045 | 12.54 | 0.06
I10517 | Exames admissionais/demissionais (checkup) | ORSE | cj | 0.0004 | 300 | 0.12
I10761 | Refeição - café da manhã ( café com leite e dois pães com manteiga) | ORSE | un | 0.1018 | 4.5 | 0.46
|  |  |  | TOTAL SERVICO: |  | 0.64
|  |  |  | VALOR SEM ENCARGOS: |  | 2.81
|  |  |  | VALOR ENCARGOS: |  | 0
|  |  |  | VALOR COM ENCARGOS: |  | 2.81
|  |  |  | VALOR BDI (27.00%): |  | 0.7587
|  |  |  | VALOR COM BDI: |  | 3.57
88247 - AUXILIAR DE ELETRICISTA COM ENCARGOS COMPLEMENTARES (H)
GERAL |  | FONTE | UNID | COEFICIENTE | PREÇO UNITÁRIO | TOTAL
00037370 | ALIMENTACAO - HORISTA (COLETADO CAIXA) | SINAPI | H | 1 | 0.99 | 0.99
00037371 | TRANSPORTE - HORISTA (COLETADO CAIXA) | SINAPI | H | 1 | 2.51 | 2.51
00037372 | EXAMES - HORISTA (COLETADO CAIXA) | SINAPI | H | 1 | 0.34 | 0.34
00037373 | SEGURO - HORISTA (COLETADO CAIXA) | SINAPI | H | 1 | 0.04 | 0.04
|  |  |  | TOTAL GERAL: |  | 3.88
MAO DE OBRA |  | FONTE | UNID | COEFICIENTE | PREÇO UNITÁRIO | TOTAL
00000247 | AJUDANTE DE ELETRICISTA | SINAPI | H | 1 | 5.5949 | 5.59
|  |  |  | TOTAL MAO DE OBRA: |  | 5.59
MATERIAL |  | FONTE | UNID | COEFICIENTE | PREÇO UNITÁRIO | TOTAL
00043460 | FERRAMENTAS - FAMILIA ELETRICISTA - HORISTA (ENCARGOS COMPLEMENTARES - COLETADO CAIXA) | SINAPI | H | 1 | 0.55 | 0.55
00043484 | EPI - FAMILIA ELETRICISTA - HORISTA (ENCARGOS COMPLEMENTARES - COLETADO CAIXA) | SINAPI | H | 1 | 0.94 | 0.94
|  |  |  | TOTAL MATERIAL: |  | 1.49
SERVICO |  | FONTE | UNID | COEFICIENTE | PREÇO UNITÁRIO | TOTAL
95316 | CURSO DE CAPACITAÇÃO PARA AUXILIAR DE ELETRICISTA (ENCARGOS COMPLEMENTARES) - HORISTA | SINAPI | H | 1 | 0.17 | 0.17
|  |  |  | TOTAL SERVICO: |  | 0.17
|  |  |  | VALOR SEM ENCARGOS: |  | 11.13
|  |  |  | VALOR ENCARGOS (83.74%): |  | 4.82
|  |  |  | VALOR COM ENCARGOS: |  | 15.95
|  |  |  | VALOR BDI (27.00%): |  | 4.3065
|  |  |  | VALOR COM BDI: |  | 20.26
95316 - CURSO DE CAPACITAÇÃO PARA AUXILIAR DE ELETRICISTA (ENCARGOS COMPLEMENTARES) - HORISTA (H)
MAO DE OBRA |  | FONTE | UNID | COEFICIENTE | PREÇO UNITÁRIO | TOTAL
00000247 | AJUDANTE DE ELETRICISTA | SINAPI | H | 0.0301 | 5.5949 | 0.17
|  |  |  | TOTAL MAO DE OBRA: |  | 0.17
|  |  |  | VALOR SEM ENCARGOS: |  | 0.17
|  |  |  | VALOR ENCARGOS (83.74%): |  | 0.13
|  |  |  | VALOR COM ENCARGOS: |  | 0.3
|  |  |  | VALOR BDI (27.00%): |  | 0.081
|  |  |  | VALOR COM BDI: |  | 0.38
88264 - ELETRICISTA COM ENCARGOS COMPLEMENTARES (H)
GERAL |  | FONTE | UNID | COEFICIENTE | PREÇO UNITÁRIO | TOTAL
00037370 | ALIMENTACAO - HORISTA (COLETADO CAIXA) | SINAPI | H | 1 | 0.99 | 0.99
00037371 | TRANSPORTE - HORISTA (COLETADO CAIXA) | SINAPI | H | 1 | 2.51 | 2.51
00037372 | EXAMES - HORISTA (COLETADO CAIXA) | SINAPI | H | 1 | 0.34 | 0.34
00037373 | SEGURO - HORISTA (COLETADO CAIXA) | SINAPI | H | 1 | 0.04 | 0.04
|  |  |  | TOTAL GERAL: |  | 3.88
MAO DE OBRA |  | FONTE | UNID | COEFICIENTE | PREÇO UNITÁRIO | TOTAL
00002436 | ELETRICISTA | SINAPI | H | 1 | 7.9678 | 7.97
|  |  |  | TOTAL MAO DE OBRA: |  | 7.97
MATERIAL |  | FONTE | UNID | COEFICIENTE | PREÇO UNITÁRIO | TOTAL
00043460 | FERRAMENTAS - FAMILIA ELETRICISTA - HORISTA (ENCARGOS COMPLEMENTARES - COLETADO CAIXA) | SINAPI | H | 1 | 0.55 | 0.55
00043484 | EPI - FAMILIA ELETRICISTA - HORISTA (ENCARGOS COMPLEMENTARES - COLETADO CAIXA) | SINAPI | H | 1 | 0.94 | 0.94
|  |  |  | TOTAL MATERIAL: |  | 1.49
SERVICO |  | FONTE | UNID | COEFICIENTE | PREÇO UNITÁRIO | TOTAL
95332 | CURSO DE CAPACITAÇÃO PARA ELETRICISTA (ENCARGOS COMPLEMENTARES) - HORISTA | SINAPI | H | 1 | 0.24 | 0.24
|  |  |  | TOTAL SERVICO: |  | 0.24
|  |  |  | VALOR SEM ENCARGOS: |  | 13.58
|  |  |  | VALOR ENCARGOS (83.74%): |  | 6.87
|  |  |  | VALOR COM ENCARGOS: |  | 20.45
|  |  |  | VALOR BDI (27.00%): |  | 5.5215
|  |  |  | VALOR COM BDI: |  | 25.97
95332 - CURSO DE CAPACITAÇÃO PARA ELETRICISTA (ENCARGOS COMPLEMENTARES) - HORISTA (H)
MAO DE OBRA |  | FONTE | UNID | COEFICIENTE | PREÇO UNITÁRIO | TOTAL
00002436 | ELETRICISTA | SINAPI | H | 0.0301 | 7.9678 | 0.24
|  |  |  | TOTAL MAO DE OBRA: |  | 0.24
|  |  |  | VALOR SEM ENCARGOS: |  | 0.24
|  |  |  | VALOR ENCARGOS (83.74%): |  | 0.2
|  |  |  | VALOR COM ENCARGOS: |  | 0.44
|  |  |  | VALOR BDI (27.00%): |  | 0.1188
|  |  |  | VALOR COM BDI: |  | 0.56
S10549 - Encargos Complementares - Servente (h)
MATERIAL |  | FONTE | UNID | COEFICIENTE | PREÇO UNITÁRIO | TOTAL
I00158 | Almoço (Participação do empregador) | ORSE | un | 0.1018 | 10 | 1.02
I00941 | Fardamento | ORSE | un | 0.0015 | 76.49 | 0.11
I01651 | Óculos branco proteção | ORSE | pr | 0.0008 | 5.9 | 0
I02378 | Vale transporte | ORSE | un | 0.0941 | 4 | 0.38
I04728 | Talhadeira chata 10" | ORSE | un | 0.0003 | 9.45 | 0
I04729 | Marreta 1 kg com cabo | ORSE | un | 0.0001 | 15.8 | 0
I10492 | Cesta Básica | ORSE | un | 0.0045 | 140 | 0.63
I10596 | Protetor auricular | ORSE | un | 0.0045 | 4.9 | 0.02
I10599 | Protetor solar fps 30 com 120ml | ORSE | un | 0.0018 | 35.9 | 0.06
I10788 | Pá quadrada | ORSE | un | 0.0002 | 17.29 | 0
I02711S | Carrinho de mao de aco capacidade 50 a 60 l, pneu com camara | ORSE | un | 0.0002 | 125 | 0.03
I12892S | Luva raspa de couro, cano curto (punho *7* cm) | ORSE | par | 0.0023 | 7.26 | 0.02
I12893S | Bota de seguranca com biqueira de aco e colarinho acolchoado | ORSE | par | 0.0008 | 38.73 | 0.03
I12894S | Capa para chuva em pvc com forro de poliester, com capuz (amarela ou azul) | ORSE | un | 0.0002 | 10.49 | 0
I12895S | Capacete de seguranca aba frontal com suspensao de polietileno, sem jugular (classe b) | ORSE | un | 0.0006 | 8.07 | 0
|  |  |  | TOTAL MATERIAL: |  | 2.3
SERVICO |  | FONTE | UNID | COEFICIENTE | PREÇO UNITÁRIO | TOTAL
I10362 | Seguro de vida e acidente em grupo | ORSE | un | 0.0045 | 12.54 | 0.06
I10517 | Exames admissionais/demissionais (checkup) | ORSE | cj | 0.0004 | 300 | 0.12
I10761 | Refeição - café da manhã ( café com leite e dois pães com manteiga) | ORSE | un | 0.1018 | 4.5 | 0.46
|  |  |  | TOTAL SERVICO: |  | 0.64
|  |  |  | VALOR SEM ENCARGOS: |  | 2.94
|  |  |  | VALOR ENCARGOS: |  | 0
|  |  |  | VALOR COM ENCARGOS: |  | 2.94
|  |  |  | VALOR BDI (27.00%): |  | 0.7938
|  |  |  | VALOR COM BDI: |  | 3.73
050301 - ESCAVAÇÃO MANUAL DE POÇOS E CAVAS DE FUNDAÇÃO EM SOLO DE 1ª CAT. EXECUTADA COM PROFUNDIDADE ATÉ 1,50m (M3)
MAO DE OBRA |  | FONTE | UNID | COEFICIENTE | PREÇO UNITÁRIO | TOTAL
B010000097 | Servente | CAEMA | H | 2 | 4.7443 | 9.49
|  |  |  | TOTAL MAO DE OBRA: |  | 9.49
|  |  |  | VALOR SEM ENCARGOS: |  | 9.49
|  |  |  | VALOR ENCARGOS (116.68%): |  | 11.07
|  |  |  | VALOR COM ENCARGOS: |  | 20.56
|  |  |  | VALOR BDI (27.00%): |  | 5.5512
|  |  |  | VALOR COM BDI: |  | 26.11
050510 - EXECUÇÃO DE ENVOLTÓRIA OU BERÇO DE BRITA EM VALAS, INCLUINDO LANÇAMENTO, ESPALHAMENTO E COMPACTAÇÃO COM SOQUETE MANUAL, COM (M3)
MAO DE OBRA |  | FONTE | UNID | COEFICIENTE | PREÇO UNITÁRIO | TOTAL
B010000097 | Servente | CAEMA | H | 2.5 | 4.7443 | 11.86
|  |  |  | TOTAL MAO DE OBRA: |  | 11.86
MATERIAL |  | FONTE | UNID | COEFICIENTE | PREÇO UNITÁRIO | TOTAL
D020000012 | Brita 1 | CAEMA | M3 | 1.2 | 64.58 | 77.5
D020000029 | Barro | CAEMA | M3 | 0.0434 | 26.84 | 1.16
|  |  |  | TOTAL MATERIAL: |  | 78.66
|  |  |  | VALOR SEM ENCARGOS: |  | 90.52
|  |  |  | VALOR ENCARGOS (116.68%): |  | 13.84
|  |  |  | VALOR COM ENCARGOS: |  | 104.36
|  |  |  | VALOR BDI (27.00%): |  | 28.1772
|  |  |  | VALOR COM BDI: |  | 132.54
502601 - CONCRETO ARMADO P/CX/P.V.(ACO=40KG,FORMA=15M2) (M3)
SERVICO |  | FONTE | UNID | COEFICIENTE | PREÇO UNITÁRIO | TOTAL
090113 | CONCRETO FCK = 15 MPa, INCLUINDO FORNECIMENTO DOS MATERIAIS, PRODUÇÃO, LANÇAMENTO, ADENSAMENTO E CURA | CAEMA | M3 | 1 | 319.36 | 319.36
090604 | AÇO CA-60, INCLUINDO FORNECIMENTO, CORTE, DOBRA E COLOCAÇÃO NAS PEÇAS (3,4 ATÉ 8,0MM) | CAEMA | KG | 40 | 8.06 | 322.4
090904 | FORMA PLANA EM COMPENSADO RESINADO PARA FUNDAÇÃO - E = 12MM | CAEMA | M2 | 15 | 66.3 | 994.5
|  |  |  | TOTAL SERVICO: |  | 1636.26
|  |  |  | VALOR SEM ENCARGOS: |  | 1636.26
|  |  |  | VALOR ENCARGOS (116.68%): |  | 414.7
|  |  |  | VALOR COM ENCARGOS: |  | 2050.96
|  |  |  | VALOR BDI (27.00%): |  | 553.7592
|  |  |  | VALOR COM BDI: |  | 2604.72
090113 - CONCRETO FCK = 15 MPa, INCLUINDO FORNECIMENTO DOS MATERIAIS, PRODUÇÃO, LANÇAMENTO, ADENSAMENTO E CURA (M3)
MAO DE OBRA |  | FONTE | UNID | COEFICIENTE | PREÇO UNITÁRIO | TOTAL
B010000091 | Pedreiro | CAEMA | H | 2 | 6.738 | 13.48
B010000097 | Servente | CAEMA | H | 7 | 4.7443 | 33.21
|  |  |  | TOTAL MAO DE OBRA: |  | 46.69
SERVICO |  | FONTE | UNID | COEFICIENTE | PREÇO UNITÁRIO | TOTAL
502113 | PREPARO DE CONCRETO FCK = 15,00 MPA, BRITAS 1 E 2 | CAEMA | M3 | 1.05 | 259.69 | 272.67
|  |  |  | TOTAL SERVICO: |  | 272.67
|  |  |  | VALOR SEM ENCARGOS: |  | 319.36
|  |  |  | VALOR ENCARGOS (116.68%): |  | 89.35
|  |  |  | VALOR COM ENCARGOS: |  | 408.71
|  |  |  | VALOR BDI (27.00%): |  | 110.3517
|  |  |  | VALOR COM BDI: |  | 519.06
502113 - PREPARO DE CONCRETO FCK = 15,00 MPA, BRITAS 1 E 2 (M3)
EQUIPAMENTO |  | FONTE | UNID | COEFICIENTE | PREÇO UNITÁRIO | TOTAL
H020000116 | Betoneira eletrica com carregador- 580 l | CAEMA | H | 0.714 | 3.2 | 2.28
H020000149 | Motor para vibrador eletrico | CAEMA | H | 0.07 | 0.61 | 0.04
H020000150 | Vibrador de imersão elétrico | CAEMA | H | 0.07 | 0.84 | 0.06
|  |  |  | TOTAL EQUIPAMENTO: |  | 2.38
MAO DE OBRA |  | FONTE | UNID | COEFICIENTE | PREÇO UNITÁRIO | TOTAL
B010000097 | Servente | CAEMA | H | 6 | 4.7443 | 28.47
|  |  |  | TOTAL MAO DE OBRA: |  | 28.47
MATERIAL |  | FONTE | UNID | COEFICIENTE | PREÇO UNITÁRIO | TOTAL
D010000008 | Cimento portland comum | CAEMA | KG | 305 | 0.55 | 167.75
D020000005 | Areia media | CAEMA | M3 | 0.7 | 25 | 17.5
D020000012 | Brita 1 | CAEMA | M3 | 0.455 | 64.58 | 29.38
D020000013 | Brita 2 | CAEMA | M3 | 0.22 | 64.58 | 14.21
|  |  |  | TOTAL MATERIAL: |  | 228.84
|  |  |  | VALOR SEM ENCARGOS: |  | 259.69
|  |  |  | VALOR ENCARGOS (116.68%): |  | 33.21
|  |  |  | VALOR COM ENCARGOS: |  | 292.9
|  |  |  | VALOR BDI (27.00%): |  | 79.083
|  |  |  | VALOR COM BDI: |  | 371.98
090604 - AÇO CA-60, INCLUINDO FORNECIMENTO, CORTE, DOBRA E COLOCAÇÃO NAS PEÇAS (3,4 ATÉ 8,0MM) (KG)
EQUIPAMENTO |  | FONTE | UNID | COEFICIENTE | PREÇO UNITÁRIO | TOTAL
H020000219 | Maquina de cortar ferro eletrica-1 1/2" | CAEMA | H | 0.01 | 4.56 | 0.05
H020000222 | Maquina de dobrar ferro eletrica 1 1/2" | CAEMA | H | 0.01 | 4.56 | 0.05
|  |  |  | TOTAL EQUIPAMENTO: |  | 0.1
MAO DE OBRA |  | FONTE | UNID | COEFICIENTE | PREÇO UNITÁRIO | TOTAL
B010000037 | Armador | CAEMA | H | 0.1 | 6.738 | 0.67
B010000001 | Ajudante de armador | CAEMA | H | 0.1 | 4.7443 | 0.47
|  |  |  | TOTAL MAO DE OBRA: |  | 1.14
MATERIAL |  | FONTE | UNID | COEFICIENTE | PREÇO UNITÁRIO | TOTAL
D040000007 | Aco ca-60 (3,4 mm ate 8,0 mm) | CAEMA | KG | 1.15 | 5.47 | 6.29
D040000031 | Arame recozido n-18 (1,25 mm - 9,6 gr/m) | CAEMA | KG | 0.05 | 10.55 | 0.53
|  |  |  | TOTAL MATERIAL: |  | 6.82
|  |  |  | VALOR SEM ENCARGOS: |  | 8.06
|  |  |  | VALOR ENCARGOS (116.68%): |  | 1.35
|  |  |  | VALOR COM ENCARGOS: |  | 9.41
|  |  |  | VALOR BDI (27.00%): |  | 2.5407
|  |  |  | VALOR COM BDI: |  | 11.95
090904 - FORMA PLANA EM COMPENSADO RESINADO PARA FUNDAÇÃO - E = 12MM (M2)
EQUIPAMENTO |  | FONTE | UNID | COEFICIENTE | PREÇO UNITÁRIO | TOTAL
H020000201 | Banca de serra circular eletrica | CAEMA | H | 0.01 | 0.73 | 0.01
|  |  |  | TOTAL EQUIPAMENTO: |  | 0.01
MAO DE OBRA |  | FONTE | UNID | COEFICIENTE | PREÇO UNITÁRIO | TOTAL
B010000052 | Carpinteiro | CAEMA | H | 1.35 | 6.738 | 9.1
B010000097 | Servente | CAEMA | H | 1.35 | 4.7443 | 6.4
|  |  |  | TOTAL MAO DE OBRA: |  | 15.5
MATERIAL |  | FONTE | UNID | COEFICIENTE | PREÇO UNITÁRIO | TOTAL
D050000001 | Barrote 3 x 3" | CAEMA | M | 2 | 5.79 | 11.58
D050000028 | Compensado resinado 12mm | CAEMA | M2 | 0.43 | 61.15 | 26.29
D050000070 | Ripao 2,5 x 7,5cm (1" x 3") | CAEMA | M | 1.53 | 6.19 | 9.47
D070000075 | Prego 2 1/2 x 10 | CAEMA | KG | 0.25 | 12 | 3
D220000049 | Desmol | CAEMA | L | 0.1 | 4.53 | 0.45
|  |  |  | TOTAL MATERIAL: |  | 50.79
|  |  |  | VALOR SEM ENCARGOS: |  | 66.3
|  |  |  | VALOR ENCARGOS (116.68%): |  | 18.09
|  |  |  | VALOR COM ENCARGOS: |  | 84.39
|  |  |  | VALOR BDI (27.00%): |  | 22.7853
|  |  |  | VALOR COM BDI: |  | 107.18
503116 - TAMPA CONCRETO PREMOLDADO FCK=15,0 MPA E=10 CM (M2)
SERVICO |  | FONTE | UNID | COEFICIENTE | PREÇO UNITÁRIO | TOTAL
090113 | CONCRETO FCK = 15 MPa, INCLUINDO FORNECIMENTO DOS MATERIAIS, PRODUÇÃO, LANÇAMENTO, ADENSAMENTO E CURA | CAEMA | M3 | 0.1 | 319.36 | 31.94
090601 | AÇO CA-50, INCLUINDO FORNECIMENTO, CORTE, DOBRA E COLOCAÇÃO NAS PEÇAS (6,3 ATÉ 25MM) | CAEMA | KG | 4 | 6.78 | 27.12
090901 | FORMA PLANA EM MADEIRA COMUM PARA FUNDAÇÃO | CAEMA | M2 | 0.4 | 37.91 | 15.16
|  |  |  | TOTAL SERVICO: |  | 74.22
|  |  |  | VALOR SEM ENCARGOS: |  | 74.22
|  |  |  | VALOR ENCARGOS (116.68%): |  | 21.3
|  |  |  | VALOR COM ENCARGOS: |  | 95.52
|  |  |  | VALOR BDI (27.00%): |  | 25.7904
|  |  |  | VALOR COM BDI: |  | 121.31
090601 - AÇO CA-50, INCLUINDO FORNECIMENTO, CORTE, DOBRA E COLOCAÇÃO NAS PEÇAS (6,3 ATÉ 25MM) (KG)
EQUIPAMENTO |  | FONTE | UNID | COEFICIENTE | PREÇO UNITÁRIO | TOTAL
H020000219 | Maquina de cortar ferro eletrica-1 1/2" | CAEMA | H | 0.01 | 4.56 | 0.05
H020000222 | Maquina de dobrar ferro eletrica 1 1/2" | CAEMA | H | 0.01 | 4.56 | 0.05
|  |  |  | TOTAL EQUIPAMENTO: |  | 0.1
MAO DE OBRA |  | FONTE | UNID | COEFICIENTE | PREÇO UNITÁRIO | TOTAL
B010000037 | Armador | CAEMA | H | 0.1 | 6.738 | 0.67
B010000001 | Ajudante de armador | CAEMA | H | 0.1 | 4.7443 | 0.47
|  |  |  | TOTAL MAO DE OBRA: |  | 1.14
MATERIAL |  | FONTE | UNID | COEFICIENTE | PREÇO UNITÁRIO | TOTAL
D040000004 | Aco ca-50 (1/4" ate 1") | CAEMA | KG | 1.15 | 4.54 | 5.22
D040000031 | Arame recozido n-18 (1,25 mm - 9,6 gr/m) | CAEMA | KG | 0.03 | 10.55 | 0.32
|  |  |  | TOTAL MATERIAL: |  | 5.54
|  |  |  | VALOR SEM ENCARGOS: |  | 6.78
|  |  |  | VALOR ENCARGOS (116.68%): |  | 1.35
|  |  |  | VALOR COM ENCARGOS: |  | 8.13
|  |  |  | VALOR BDI (27.00%): |  | 2.1951
|  |  |  | VALOR COM BDI: |  | 10.33
090901 - FORMA PLANA EM MADEIRA COMUM PARA FUNDAÇÃO (M2)
EQUIPAMENTO |  | FONTE | UNID | COEFICIENTE | PREÇO UNITÁRIO | TOTAL
H020000201 | Banca de serra circular eletrica | CAEMA | H | 0.01 | 0.73 | 0.01
|  |  |  | TOTAL EQUIPAMENTO: |  | 0.01
MAO DE OBRA |  | FONTE | UNID | COEFICIENTE | PREÇO UNITÁRIO | TOTAL
B010000052 | Carpinteiro | CAEMA | H | 1.3 | 6.738 | 8.76
B010000097 | Servente | CAEMA | H | 1.3 | 4.7443 | 6.17
|  |  |  | TOTAL MAO DE OBRA: |  | 14.93
MATERIAL |  | FONTE | UNID | COEFICIENTE | PREÇO UNITÁRIO | TOTAL
D050000073 | Sarrafo 2,5 x 10 cm ( 1" x 4" ) | CAEMA | M | 0.5 | 2.41 | 1.21
D050000091 | Tabua 2,5 x 30,0 cm (1"x 12") | CAEMA | M | 1 | 18.59 | 18.59
D070000075 | Prego 2 1/2 x 10 | CAEMA | KG | 0.2 | 12 | 2.4
D220000049 | Desmol | CAEMA | L | 0.17 | 4.53 | 0.77
|  |  |  | TOTAL MATERIAL: |  | 22.97
|  |  |  | VALOR SEM ENCARGOS: |  | 37.91
|  |  |  | VALOR ENCARGOS (116.68%): |  | 17.41
|  |  |  | VALOR COM ENCARGOS: |  | 55.32
|  |  |  | VALOR BDI (27.00%): |  | 14.9364
|  |  |  | VALOR COM BDI: |  | 70.26
S05631S - Escavadeira hidráulica sobre esteiras, caçamba 0,80 m3, peso operacional 17 t, potencia bruta 111 hp - chp diurno. af_06/2014 (chp)
SERVICO |  | FONTE | UNID | COEFICIENTE | PREÇO UNITÁRIO | TOTAL
S05627S | Escavadeira hidráulica sobre esteiras, caçamba 0,80 m3, peso operacional 17 t, potencia bruta 111 hp - depreciação. af_06/2014 | ORSE | h | 1 | 40.68 | 40.68
S05628S | Escavadeira hidráulica sobre esteiras, caçamba 0,80 m3, peso operacional 17 t, potencia bruta 111 hp - juros. af_06/2014 | ORSE | h | 1 | 0 | 0
S05629S | Escavadeira hidráulica sobre esteiras, caçamba 0,80 m3, peso operacional 17 t, potencia bruta 111 hp - manutenção. af_06/2014 | ORSE | h | 1 | 40.68 | 40.68
S05630S | Escavadeira hidráulica sobre esteiras, caçamba 0,80 m3, peso operacional 17 t, potencia bruta 111 hp - materiais na operação. af_06/2014 | ORSE | h | 1 | 55.17 | 55.17
S88294S | Operador de escavadeira com encargos complementares | ORSE | h | 1 | 11.9 | 11.9
|  |  |  | TOTAL SERVICO: |  | 148.43
|  |  |  | VALOR SEM ENCARGOS: |  | 148.43
|  |  |  | VALOR ENCARGOS (114.17%): |  | -14.65
|  |  |  | VALOR COM ENCARGOS: |  | 133.78
|  |  |  | VALOR BDI (27.00%): |  | 36.1206
|  |  |  | VALOR COM BDI: |  | 169.9
S05627S - Escavadeira hidráulica sobre esteiras, caçamba 0,80 m3, peso operacional 17 t, potencia bruta 111 hp - depreciação. af_06/2014 (h)
EQUIPAMENTO |  | FONTE | UNID | COEFICIENTE | PREÇO UNITÁRIO | TOTAL
I10685S | Escavadeira hidraulica sobre esteiras, cacamba 0,80m3, pesooperacional 17t, potencia bruta 111hp | ORSE | un | 0.0001 | 406820.5 | 40.68
|  |  |  | TOTAL EQUIPAMENTO: |  | 40.68
|  |  |  | VALOR SEM ENCARGOS: |  | 22.78
|  |  |  | VALOR ENCARGOS: |  | 0
|  |  |  | VALOR COM ENCARGOS: |  | 22.78
|  |  |  | VALOR BDI (27.00%): |  | 6.1506
|  |  |  | VALOR COM BDI: |  | 28.93
S05628S - Escavadeira hidráulica sobre esteiras, caçamba 0,80 m3, peso operacional 17 t, potencia bruta 111 hp - juros. af_06/2014 (h)
EQUIPAMENTO |  | FONTE | UNID | COEFICIENTE | PREÇO UNITÁRIO | TOTAL
I10685S | Escavadeira hidraulica sobre esteiras, cacamba 0,80m3, pesooperacional 17t, potencia bruta 111hp | ORSE | un | 0 | 406820.5 | 0
|  |  |  | TOTAL EQUIPAMENTO: |  | 0
|  |  |  | VALOR SEM ENCARGOS: |  | 5.85
|  |  |  | VALOR ENCARGOS: |  | 0
|  |  |  | VALOR COM ENCARGOS: |  | 5.85
|  |  |  | VALOR BDI (27.00%): |  | 1.5795
|  |  |  | VALOR COM BDI: |  | 7.43
S05629S - Escavadeira hidráulica sobre esteiras, caçamba 0,80 m3, peso operacional 17 t, potencia bruta 111 hp - manutenção. af_06/2014 (h)
EQUIPAMENTO |  | FONTE | UNID | COEFICIENTE | PREÇO UNITÁRIO | TOTAL
I10685S | Escavadeira hidraulica sobre esteiras, cacamba 0,80m3, pesooperacional 17t, potencia bruta 111hp | ORSE | un | 0.0001 | 406820.5 | 40.68
|  |  |  | TOTAL EQUIPAMENTO: |  | 40.68
|  |  |  | VALOR SEM ENCARGOS: |  | 28.47
|  |  |  | VALOR ENCARGOS: |  | 0
|  |  |  | VALOR COM ENCARGOS: |  | 28.47
|  |  |  | VALOR BDI (27.00%): |  | 7.6869
|  |  |  | VALOR COM BDI: |  | 36.16
S05630S - Escavadeira hidráulica sobre esteiras, caçamba 0,80 m3, peso operacional 17 t, potencia bruta 111 hp - materiais na operação. af_06/2014 (h)
MATERIAL |  | FONTE | UNID | COEFICIENTE | PREÇO UNITÁRIO | TOTAL
I04221S | Oleo diesel combustivel comum | ORSE | l | 14.91 | 3.7 | 55.17
|  |  |  | TOTAL MATERIAL: |  | 55.17
|  |  |  | VALOR SEM ENCARGOS: |  | 55.16
|  |  |  | VALOR ENCARGOS: |  | 0
|  |  |  | VALOR COM ENCARGOS: |  | 55.16
|  |  |  | VALOR BDI (27.00%): |  | 14.8932
|  |  |  | VALOR COM BDI: |  | 70.05
S88294S - Operador de escavadeira com encargos complementares (h)
MAO DE OBRA |  | FONTE | UNID | COEFICIENTE | PREÇO UNITÁRIO | TOTAL
I04234S | Operador de escavadeira | ORSE | h | 1 | 8.3392 | 8.34
|  |  |  | TOTAL MAO DE OBRA: |  | 8.34
MATERIAL |  | FONTE | UNID | COEFICIENTE | PREÇO UNITÁRIO | TOTAL
I37370S | Alimentacao - horista (coletado caixa) | ORSE | h | 1 | 1.83 | 1.83
I37371S | Transporte - horista (coletado caixa) | ORSE | h | 1 | 0.59 | 0.59
I37372S | Exames - horista (coletado caixa) | ORSE | h | 1 | 0.34 | 0.34
I37373S | Seguro - horista (coletado caixa) | ORSE | h | 1 | 0.05 | 0.05
|  |  |  | TOTAL MATERIAL: |  | 2.81
SERVICO |  | FONTE | UNID | COEFICIENTE | PREÇO UNITÁRIO | TOTAL
S88237S | Epi (encargos complementares) - horista | ORSE | h | 1 | 0.67 | 0.67
S95357S | Curso de capacitação para operador de escavadeira (encargos complementares) - horista | ORSE | h | 1 | 0.08 | 0.08
|  |  |  | TOTAL SERVICO: |  | 0.75
|  |  |  | VALOR SEM ENCARGOS: |  | 11.9
|  |  |  | VALOR ENCARGOS (114.17%): |  | 9.62
|  |  |  | VALOR COM ENCARGOS: |  | 21.52
|  |  |  | VALOR BDI (27.00%): |  | 5.8104
|  |  |  | VALOR COM BDI: |  | 27.33
S95357S - Curso de capacitação para operador de escavadeira (encargos complementares) - horista (h)
MAO DE OBRA |  | FONTE | UNID | COEFICIENTE | PREÇO UNITÁRIO | TOTAL
I04234S | Operador de escavadeira | ORSE | h | 0.0093 | 8.3392 | 0.08
|  |  |  | TOTAL MAO DE OBRA: |  | 0.08
|  |  |  | VALOR SEM ENCARGOS: |  | 0.08
|  |  |  | VALOR ENCARGOS (114.17%): |  | 0.08
|  |  |  | VALOR COM ENCARGOS: |  | 0.16
|  |  |  | VALOR BDI (27.00%): |  | 0.0432
|  |  |  | VALOR COM BDI: |  | 0.2
S05632S - Escavadeira hidráulica sobre esteiras, caçamba 0,80 m3, peso operacional 17 t, potencia bruta 111 hp - chi diurno. af_06/2014 (chi)
SERVICO |  | FONTE | UNID | COEFICIENTE | PREÇO UNITÁRIO | TOTAL
S05627S | Escavadeira hidráulica sobre esteiras, caçamba 0,80 m3, peso operacional 17 t, potencia bruta 111 hp - depreciação. af_06/2014 | ORSE | h | 1 | 40.68 | 40.68
S05628S | Escavadeira hidráulica sobre esteiras, caçamba 0,80 m3, peso operacional 17 t, potencia bruta 111 hp - juros. af_06/2014 | ORSE | h | 1 | 0 | 0
S88294S | Operador de escavadeira com encargos complementares | ORSE | h | 1 | 11.9 | 11.9
|  |  |  | TOTAL SERVICO: |  | 52.58
|  |  |  | VALOR SEM ENCARGOS: |  | 52.58
|  |  |  | VALOR ENCARGOS (114.17%): |  | -2.43
|  |  |  | VALOR COM ENCARGOS: |  | 50.15
|  |  |  | VALOR BDI (27.00%): |  | 13.5405
|  |  |  | VALOR COM BDI: |  | 63.69
S91533S - Compactador de solos de percussão (soquete) com motor a gasolina 4 tempos, potência 4 cv - chp diurno. af_08/2015 (chp)
SERVICO |  | FONTE | UNID | COEFICIENTE | PREÇO UNITÁRIO | TOTAL
S88297S | Operador de máquinas e equipamentos com encargos complementares | ORSE | h | 1 | 10.01 | 10.01
S91529S | Compactador de solos de percussão (soquete) com motor a gasolina 4 tempos, potência 4 cv - depreciação. af_08/2015 | ORSE | h | 1 | 1.26 | 1.26
S91530S | Compactador de solos de percussão (soquete) com motor a gasolina 4 tempos, potência 4 cv - juros. af_08/2015 | ORSE | h | 1 | 0 | 0
S91531S | Compactador de solos de percussão (soquete) com motor a gasolina 4 tempos, potência 4 cv - manutenção. af_08/2015 | ORSE | h | 1 | 1.26 | 1.26
S91532S | Compactador de solos de percussão (soquete) com motor a gasolina 4 tempos, potência 4 cv - materiais na operação. af_08/2015 | ORSE | h | 1 | 2.73 | 2.73
|  |  |  | TOTAL SERVICO: |  | 15.26
|  |  |  | VALOR SEM ENCARGOS: |  | 15.26
|  |  |  | VALOR ENCARGOS (114.17%): |  | 6.61
|  |  |  | VALOR COM ENCARGOS: |  | 21.87
|  |  |  | VALOR BDI (27.00%): |  | 5.9049
|  |  |  | VALOR COM BDI: |  | 27.77
S91529S - Compactador de solos de percussão (soquete) com motor a gasolina 4 tempos, potência 4 cv - depreciação. af_08/2015 (h)
EQUIPAMENTO |  | FONTE | UNID | COEFICIENTE | PREÇO UNITÁRIO | TOTAL
I13458S | Compactador de solos de percursao (soquete) com motor a gasolina 4 tempos de 4 hp (4 cv) | ORSE | un | 0.0001 | 12636.03 | 1.26
|  |  |  | TOTAL EQUIPAMENTO: |  | 1.26
|  |  |  | VALOR SEM ENCARGOS: |  | 0.67
|  |  |  | VALOR ENCARGOS: |  | 0
|  |  |  | VALOR COM ENCARGOS: |  | 0.67
|  |  |  | VALOR BDI (27.00%): |  | 0.1809
|  |  |  | VALOR COM BDI: |  | 0.85
S91530S - Compactador de solos de percussão (soquete) com motor a gasolina 4 tempos, potência 4 cv - juros. af_08/2015 (h)
EQUIPAMENTO |  | FONTE | UNID | COEFICIENTE | PREÇO UNITÁRIO | TOTAL
I13458S | Compactador de solos de percursao (soquete) com motor a gasolina 4 tempos de 4 hp (4 cv) | ORSE | un | 0 | 12636.03 | 0
|  |  |  | TOTAL EQUIPAMENTO: |  | 0
|  |  |  | VALOR SEM ENCARGOS: |  | 0.17
|  |  |  | VALOR ENCARGOS: |  | 0
|  |  |  | VALOR COM ENCARGOS: |  | 0.17
|  |  |  | VALOR BDI (27.00%): |  | 0.0459
|  |  |  | VALOR COM BDI: |  | 0.22
S91531S - Compactador de solos de percussão (soquete) com motor a gasolina 4 tempos, potência 4 cv - manutenção. af_08/2015 (h)
EQUIPAMENTO |  | FONTE | UNID | COEFICIENTE | PREÇO UNITÁRIO | TOTAL
I13458S | Compactador de solos de percursao (soquete) com motor a gasolina 4 tempos de 4 hp (4 cv) | ORSE | un | 0.0001 | 12636.03 | 1.26
|  |  |  | TOTAL EQUIPAMENTO: |  | 1.26
|  |  |  | VALOR SEM ENCARGOS: |  | 0.84
|  |  |  | VALOR ENCARGOS: |  | 0
|  |  |  | VALOR COM ENCARGOS: |  | 0.84
|  |  |  | VALOR BDI (27.00%): |  | 0.2268
|  |  |  | VALOR COM BDI: |  | 1.07
S91532S - Compactador de solos de percussão (soquete) com motor a gasolina 4 tempos, potência 4 cv - materiais na operação. af_08/2015 (h)
MATERIAL |  | FONTE | UNID | COEFICIENTE | PREÇO UNITÁRIO | TOTAL
I04222S | Gasolina comum | ORSE | l | 0.59 | 4.62 | 2.73
|  |  |  | TOTAL MATERIAL: |  | 2.73
|  |  |  | VALOR SEM ENCARGOS: |  | 2.72
|  |  |  | VALOR ENCARGOS: |  | 0
|  |  |  | VALOR COM ENCARGOS: |  | 2.72
|  |  |  | VALOR BDI (27.00%): |  | 0.7344
|  |  |  | VALOR COM BDI: |  | 3.45
S91534S - Compactador de solos de percussão (soquete) com motor a gasolina 4 tempos, potência 4 cv - chi diurno. af_08/2015 (chi)
SERVICO |  | FONTE | UNID | COEFICIENTE | PREÇO UNITÁRIO | TOTAL
S88297S | Operador de máquinas e equipamentos com encargos complementares | ORSE | h | 1 | 10.01 | 10.01
S91529S | Compactador de solos de percussão (soquete) com motor a gasolina 4 tempos, potência 4 cv - depreciação. af_08/2015 | ORSE | h | 1 | 1.26 | 1.26
S91530S | Compactador de solos de percussão (soquete) com motor a gasolina 4 tempos, potência 4 cv - juros. af_08/2015 | ORSE | h | 1 | 0 | 0
|  |  |  | TOTAL SERVICO: |  | 11.27
|  |  |  | VALOR SEM ENCARGOS: |  | 11.27
|  |  |  | VALOR ENCARGOS (114.17%): |  | 7.04
|  |  |  | VALOR COM ENCARGOS: |  | 18.31
|  |  |  | VALOR BDI (27.00%): |  | 4.9437
|  |  |  | VALOR COM BDI: |  | 23.25
S95606S - Umidificação de material para valas com caminhão pipa 10000l. af_11/2016 (m3)
SERVICO |  | FONTE | UNID | COEFICIENTE | PREÇO UNITÁRIO | TOTAL
S05901S | Caminhão pipa 10.000 l trucado, peso bruto total 23.000 kg, carga útil máxima 15.935 kg, distância entre eixos 4,8 m, potência 230 cv, inclusive tanque de aço para transporte de água - chp diurno. af_06/2014 | ORSE | chp | 0.006 | 153.8 | 0.92
S05903S | Caminhão pipa 10.000 l trucado, peso bruto total 23.000 kg, carga útil máxima 15.935 kg, distância entre eixos 4,8 m, potência 230 cv, inclusive tanque de aço para transporte de água - chi diurno. af_06/2014 | ORSE | chi | 0.003 | 9.7 | 0.03
S88316S | Servente com encargos complementares | ORSE | h | 0.009 | 8.53 | 0.08
|  |  |  | TOTAL SERVICO: |  | 1.03
|  |  |  | VALOR SEM ENCARGOS: |  | 1.03
|  |  |  | VALOR ENCARGOS (114.17%): |  | 0.18
|  |  |  | VALOR COM ENCARGOS: |  | 1.21
|  |  |  | VALOR BDI (27.00%): |  | 0.3267
|  |  |  | VALOR COM BDI: |  | 1.54
S05901S - Caminhão pipa 10.000 l trucado, peso bruto total 23.000 kg, carga útil máxima 15.935 kg, distância entre eixos 4,8 m, potência 230 cv, inclusive tanque de aço para transporte de água - chp diurno. af_06/2014 (chp)
SERVICO |  | FONTE | UNID | COEFICIENTE | PREÇO UNITÁRIO | TOTAL
S05763S | Caminhão pipa 10.000 l trucado, peso bruto total 23.000 kg, carga útil máxima 15.935 kg, distância entre eixos 4,8 m, potência 230 cv, inclusive tanque de aço para transporte de água - manutenção. af_06/2014 | ORSE | h | 1 | 31.36 | 31.36
S53831S | Caminhão pipa 10.000 l trucado, peso bruto total 23.000 kg, carga útil máxima 15.935 kg, distância entre eixos 4,8 m, potência 230 cv, inclusive tanque de aço para transporte de água - materiais na operação. af_06/2014 | ORSE | h | 1 | 112.74 | 112.74
S88282S | Motorista de caminhão com encargos complementares | ORSE | h | 1 | 9.7 | 9.7
S91396S | Caminhão pipa 10.000 l trucado, peso bruto total 23.000 kg, carga útil máxima 15.935 kg, distância entre eixos 4,8 m, potência 230 cv, inclusive tanque de aço para transporte de água - depreciação. af_06/2014 | ORSE | h | 1 | 0 | 0
S91397S | Caminhão pipa 10.000 l trucado, peso bruto total 23.000 kg, carga útil máxima 15.935 kg, distância entre eixos 4,8 m, potência 230 cv, inclusive tanque de aço para transporte de água - juros. af_06/2014 | ORSE | h | 1 | 0 | 0
S91398S | Caminhão pipa 10.000 l trucado, peso bruto total 23.000 kg, carga útil máxima 15.935 kg, distância entre eixos 4,8 m, potência 230 cv, inclusive tanque de aço para transporte de água - impostos e seguros. af_06/2014 | ORSE | h | 1 | 0 | 0
|  |  |  | TOTAL SERVICO: |  | 153.8
|  |  |  | VALOR SEM ENCARGOS: |  | 153.8
|  |  |  | VALOR ENCARGOS (114.17%): |  | 12.59
|  |  |  | VALOR COM ENCARGOS: |  | 166.39
|  |  |  | VALOR BDI (27.00%): |  | 44.9253
|  |  |  | VALOR COM BDI: |  | 211.32
S05763S - Caminhão pipa 10.000 l trucado, peso bruto total 23.000 kg, carga útil máxima 15.935 kg, distância entre eixos 4,8 m, potência 230 cv, inclusive tanque de aço para transporte de água - manutenção. af_06/2014 (h)
EQUIPAMENTO |  | FONTE | UNID | COEFICIENTE | PREÇO UNITÁRIO | TOTAL
I37736S | Tanque de aco carbono nao revestido, para transporte de agua com capacidade de 10 m3, com bomba centrifuga por tomada de forca, vazao maxima *75* m3/h (inclui montagem, nao incluicaminhao) | ORSE | un | 0.0001 | 48000 | 4.8
I37747S | Caminhao trucado, peso bruto total 23000 kg, carga util maxima 15935 kg, distancia entre eixos 4,80 m, potencia 230 cv (inclui cabine e chassi, nao inclui carroceria) | ORSE | un | 0.0001 | 265639.38 | 26.56
|  |  |  | TOTAL EQUIPAMENTO: |  | 31.36
|  |  |  | VALOR SEM ENCARGOS: |  | 20.16
|  |  |  | VALOR ENCARGOS: |  | 0
|  |  |  | VALOR COM ENCARGOS: |  | 20.16
|  |  |  | VALOR BDI (27.00%): |  | 5.4432
|  |  |  | VALOR COM BDI: |  | 25.6
S53831S - Caminhão pipa 10.000 l trucado, peso bruto total 23.000 kg, carga útil máxima 15.935 kg, distância entre eixos 4,8 m, potência 230 cv, inclusive tanque de aço para transporte de água - materiais na operação. af_06/2014 (h)
MATERIAL |  | FONTE | UNID | COEFICIENTE | PREÇO UNITÁRIO | TOTAL
I04221S | Oleo diesel combustivel comum | ORSE | l | 30.47 | 3.7 | 112.74
|  |  |  | TOTAL MATERIAL: |  | 112.74
|  |  |  | VALOR SEM ENCARGOS: |  | 112.73
|  |  |  | VALOR ENCARGOS: |  | 0
|  |  |  | VALOR COM ENCARGOS: |  | 112.73
|  |  |  | VALOR BDI (27.00%): |  | 30.4371
|  |  |  | VALOR COM BDI: |  | 143.17
S88282S - Motorista de caminhão com encargos complementares (h)
MAO DE OBRA |  | FONTE | UNID | COEFICIENTE | PREÇO UNITÁRIO | TOTAL
I04093S | Motorista de caminhao | ORSE | h | 1 | 6.859 | 6.86
|  |  |  | TOTAL MAO DE OBRA: |  | 6.86
MATERIAL |  | FONTE | UNID | COEFICIENTE | PREÇO UNITÁRIO | TOTAL
I37370S | Alimentacao - horista (coletado caixa) | ORSE | h | 1 | 1.83 | 1.83
I37371S | Transporte - horista (coletado caixa) | ORSE | h | 1 | 0.59 | 0.59
I37372S | Exames - horista (coletado caixa) | ORSE | h | 1 | 0.34 | 0.34
I37373S | Seguro - horista (coletado caixa) | ORSE | h | 1 | 0.05 | 0.05
|  |  |  | TOTAL MATERIAL: |  | 2.81
SERVICO |  | FONTE | UNID | COEFICIENTE | PREÇO UNITÁRIO | TOTAL
S95347S | Curso de capacitação para motorista de caminhão (encargos complementares) - horista | ORSE | h | 1 | 0.03 | 0.03
|  |  |  | TOTAL SERVICO: |  | 0.03
|  |  |  | VALOR SEM ENCARGOS: |  | 9.7
|  |  |  | VALOR ENCARGOS (114.17%): |  | 7.9
|  |  |  | VALOR COM ENCARGOS: |  | 17.6
|  |  |  | VALOR BDI (27.00%): |  | 4.752
|  |  |  | VALOR COM BDI: |  | 22.35
S95347S - Curso de capacitação para motorista de caminhão (encargos complementares) - horista (h)
MAO DE OBRA |  | FONTE | UNID | COEFICIENTE | PREÇO UNITÁRIO | TOTAL
I04093S | Motorista de caminhao | ORSE | h | 0.0041 | 6.859 | 0.03
|  |  |  | TOTAL MAO DE OBRA: |  | 0.03
|  |  |  | VALOR SEM ENCARGOS: |  | 0.03
|  |  |  | VALOR ENCARGOS (114.17%): |  | 0.03
|  |  |  | VALOR COM ENCARGOS: |  | 0.06
|  |  |  | VALOR BDI (27.00%): |  | 0.0162
|  |  |  | VALOR COM BDI: |  | 0.08
S91396S - Caminhão pipa 10.000 l trucado, peso bruto total 23.000 kg, carga útil máxima 15.935 kg, distância entre eixos 4,8 m, potência 230 cv, inclusive tanque de aço para transporte de água - depreciação. af_06/2014 (h)
EQUIPAMENTO |  | FONTE | UNID | COEFICIENTE | PREÇO UNITÁRIO | TOTAL
I37736S | Tanque de aco carbono nao revestido, para transporte de agua com capacidade de 10 m3, com bomba centrifuga por tomada de forca, vazao maxima *75* m3/h (inclui montagem, nao incluicaminhao) | ORSE | un | 0 | 48000 | 0
I37747S | Caminhao trucado, peso bruto total 23000 kg, carga util maxima 15935 kg, distancia entre eixos 4,80 m, potencia 230 cv (inclui cabine e chassi, nao inclui carroceria) | ORSE | un | 0 | 265639.38 | 0
|  |  |  | TOTAL EQUIPAMENTO: |  | 0
|  |  |  | VALOR SEM ENCARGOS: |  | 10.75
|  |  |  | VALOR ENCARGOS: |  | 0
|  |  |  | VALOR COM ENCARGOS: |  | 10.75
|  |  |  | VALOR BDI (27.00%): |  | 2.9025
|  |  |  | VALOR COM BDI: |  | 13.65
S91397S - Caminhão pipa 10.000 l trucado, peso bruto total 23.000 kg, carga útil máxima 15.935 kg, distância entre eixos 4,8 m, potência 230 cv, inclusive tanque de aço para transporte de água - juros. af_06/2014 (h)
EQUIPAMENTO |  | FONTE | UNID | COEFICIENTE | PREÇO UNITÁRIO | TOTAL
I37736S | Tanque de aco carbono nao revestido, para transporte de agua com capacidade de 10 m3, com bomba centrifuga por tomada de forca, vazao maxima *75* m3/h (inclui montagem, nao incluicaminhao) | ORSE | un | 0 | 48000 | 0
I37747S | Caminhao trucado, peso bruto total 23000 kg, carga util maxima 15935 kg, distancia entre eixos 4,80 m, potencia 230 cv (inclui cabine e chassi, nao inclui carroceria) | ORSE | un | 0 | 265639.38 | 0
|  |  |  | TOTAL EQUIPAMENTO: |  | 0
|  |  |  | VALOR SEM ENCARGOS: |  | 4.28
|  |  |  | VALOR ENCARGOS: |  | 0
|  |  |  | VALOR COM ENCARGOS: |  | 4.28
|  |  |  | VALOR BDI (27.00%): |  | 1.1556
|  |  |  | VALOR COM BDI: |  | 5.44
S91398S - Caminhão pipa 10.000 l trucado, peso bruto total 23.000 kg, carga útil máxima 15.935 kg, distância entre eixos 4,8 m, potência 230 cv, inclusive tanque de aço para transporte de água - impostos e seguros. af_06/2014 (h)
EQUIPAMENTO |  | FONTE | UNID | COEFICIENTE | PREÇO UNITÁRIO | TOTAL
I37736S | Tanque de aco carbono nao revestido, para transporte de agua com capacidade de 10 m3, com bomba centrifuga por tomada de forca, vazao maxima *75* m3/h (inclui montagem, nao incluicaminhao) | ORSE | un | 0 | 48000 | 0
I37747S | Caminhao trucado, peso bruto total 23000 kg, carga util maxima 15935 kg, distancia entre eixos 4,80 m, potencia 230 cv (inclui cabine e chassi, nao inclui carroceria) | ORSE | un | 0 | 265639.38 | 0
|  |  |  | TOTAL EQUIPAMENTO: |  | 0
|  |  |  | VALOR SEM ENCARGOS: |  | 0.87
|  |  |  | VALOR ENCARGOS: |  | 0
|  |  |  | VALOR COM ENCARGOS: |  | 0.87
|  |  |  | VALOR BDI (27.00%): |  | 0.2349
|  |  |  | VALOR COM BDI: |  | 1.1
S05903S - Caminhão pipa 10.000 l trucado, peso bruto total 23.000 kg, carga útil máxima 15.935 kg, distância entre eixos 4,8 m, potência 230 cv, inclusive tanque de aço para transporte de água - chi diurno. af_06/2014 (chi)
SERVICO |  | FONTE | UNID | COEFICIENTE | PREÇO UNITÁRIO | TOTAL
S88282S | Motorista de caminhão com encargos complementares | ORSE | h | 1 | 9.7 | 9.7
S91396S | Caminhão pipa 10.000 l trucado, peso bruto total 23.000 kg, carga útil máxima 15.935 kg, distância entre eixos 4,8 m, potência 230 cv, inclusive tanque de aço para transporte de água - depreciação. af_06/2014 | ORSE | h | 1 | 0 | 0
S91397S | Caminhão pipa 10.000 l trucado, peso bruto total 23.000 kg, carga útil máxima 15.935 kg, distância entre eixos 4,8 m, potência 230 cv, inclusive tanque de aço para transporte de água - juros. af_06/2014 | ORSE | h | 1 | 0 | 0
S91398S | Caminhão pipa 10.000 l trucado, peso bruto total 23.000 kg, carga útil máxima 15.935 kg, distância entre eixos 4,8 m, potência 230 cv, inclusive tanque de aço para transporte de água - impostos e seguros. af_06/2014 | ORSE | h | 1 | 0 | 0
|  |  |  | TOTAL SERVICO: |  | 9.7
|  |  |  | VALOR SEM ENCARGOS: |  | 9.7
|  |  |  | VALOR ENCARGOS (114.17%): |  | 23.8
|  |  |  | VALOR COM ENCARGOS: |  | 33.5
|  |  |  | VALOR BDI (27.00%): |  | 9.045
|  |  |  | VALOR COM BDI: |  | 42.55
88270 - IMPERMEABILIZADOR COM ENCARGOS COMPLEMENTARES (H)
GERAL |  | FONTE | UNID | COEFICIENTE | PREÇO UNITÁRIO | TOTAL
00037370 | ALIMENTACAO - HORISTA (COLETADO CAIXA) | SINAPI | H | 1 | 0.99 | 0.99
00037371 | TRANSPORTE - HORISTA (COLETADO CAIXA) | SINAPI | H | 1 | 2.51 | 2.51
00037372 | EXAMES - HORISTA (COLETADO CAIXA) | SINAPI | H | 1 | 0.34 | 0.34
00037373 | SEGURO - HORISTA (COLETADO CAIXA) | SINAPI | H | 1 | 0.04 | 0.04
|  |  |  | TOTAL GERAL: |  | 3.88
MAO DE OBRA |  | FONTE | UNID | COEFICIENTE | PREÇO UNITÁRIO | TOTAL
00012873 | IMPERMEABILIZADOR | SINAPI | H | 1 | 7.2494 | 7.25
|  |  |  | TOTAL MAO DE OBRA: |  | 7.25
MATERIAL |  | FONTE | UNID | COEFICIENTE | PREÇO UNITÁRIO | TOTAL
00043465 | FERRAMENTAS - FAMILIA PEDREIRO - HORISTA (ENCARGOS COMPLEMENTARES - COLETADO CAIXA) | SINAPI | H | 1 | 0.48 | 0.48
00043489 | EPI - FAMILIA PEDREIRO - HORISTA (ENCARGOS COMPLEMENTARES - COLETADO CAIXA) | SINAPI | H | 1 | 0.97 | 0.97
|  |  |  | TOTAL MATERIAL: |  | 1.45
SERVICO |  | FONTE | UNID | COEFICIENTE | PREÇO UNITÁRIO | TOTAL
95338 | CURSO DE CAPACITAÇÃO PARA IMPERMEABILIZADOR (ENCARGOS COMPLEMENTARES) - HORISTA | SINAPI | H | 1 | 0.12 | 0.12
|  |  |  | TOTAL SERVICO: |  | 0.12
|  |  |  | VALOR SEM ENCARGOS: |  | 12.7
|  |  |  | VALOR ENCARGOS (83.74%): |  | 6.17
|  |  |  | VALOR COM ENCARGOS: |  | 18.87
|  |  |  | VALOR BDI (27.00%): |  | 5.0949
|  |  |  | VALOR COM BDI: |  | 23.96
95338 - CURSO DE CAPACITAÇÃO PARA IMPERMEABILIZADOR (ENCARGOS COMPLEMENTARES) - HORISTA (H)
MAO DE OBRA |  | FONTE | UNID | COEFICIENTE | PREÇO UNITÁRIO | TOTAL
00012873 | IMPERMEABILIZADOR | SINAPI | H | 0.0171 | 7.2494 | 0.12
|  |  |  | TOTAL MAO DE OBRA: |  | 0.12
|  |  |  | VALOR SEM ENCARGOS: |  | 0.12
|  |  |  | VALOR ENCARGOS (83.74%): |  | 0.1
|  |  |  | VALOR COM ENCARGOS: |  | 0.22
|  |  |  | VALOR BDI (27.00%): |  | 0.0594
|  |  |  | VALOR COM BDI: |  | 0.28
030010 - Escavação manual ate 1.50m de profundidade (M3)
MAO DE OBRA |  | FONTE | UNID | COEFICIENTE | PREÇO UNITÁRIO | TOTAL
O00006 | SERVENTE COM ENCARGOS COMPLEMENTARES | SEDOP | H | 3 | 7.2748 | 21.82
|  |  |  | TOTAL MAO DE OBRA: |  | 21.82
|  |  |  | VALOR SEM ENCARGOS: |  | 21.82
|  |  |  | VALOR ENCARGOS (89.42%): |  | 19.52
|  |  |  | VALOR COM ENCARGOS: |  | 41.34
|  |  |  | VALOR BDI (27.00%): |  | 11.1618
|  |  |  | VALOR COM BDI: |  | 52.5
040025 - Fundação corrida/bloco c/pedra preta arg.no traço 1:8 (M3)
MAO DE OBRA |  | FONTE | UNID | COEFICIENTE | PREÇO UNITÁRIO | TOTAL
O00004 | PEDREIRO COM ENCARGOS COMPLEMENTARES | SEDOP | H | 6.5 | 9.1595 | 59.54
O00006 | SERVENTE COM ENCARGOS COMPLEMENTARES | SEDOP | H | 10 | 7.2748 | 72.75
|  |  |  | TOTAL MAO DE OBRA: |  | 132.29
MATERIAL |  | FONTE | UNID | COEFICIENTE | PREÇO UNITÁRIO | TOTAL
J00003 | Cimento | SEDOP | SC | 3.5 | 29.7 | 103.95
J00002 | Pedra preta | SEDOP | M3 | 0.76 | 120 | 91.2
J00005 | Areia | SEDOP | M3 | 0.26 | 48 | 12.48
|  |  |  | TOTAL MATERIAL: |  | 207.63
|  |  |  | VALOR SEM ENCARGOS: |  | 339.92
|  |  |  | VALOR ENCARGOS (89.42%): |  | 118.29
|  |  |  | VALOR COM ENCARGOS: |  | 458.21
|  |  |  | VALOR BDI (27.00%): |  | 123.7167
|  |  |  | VALOR COM BDI: |  | 581.93
040026 - Baldrame em conc.ciclópico c/pedra preta incl.forma (M3)
SERVICO |  | FONTE | UNID | COEFICIENTE | PREÇO UNITÁRIO | TOTAL
050036 | Forma c/ madeira branca | SEDOP | M2 | 6 | 63.63 | 381.78
050037 | Desforma | SEDOP | M2 | 6 | 2.18 | 13.08
050196 | Concreto ciclópico c/ pedra preta | SEDOP | M3 | 1 | 373.91 | 373.91
|  |  |  | TOTAL SERVICO: |  | 768.77
|  |  |  | VALOR SEM ENCARGOS: |  | 768.77
|  |  |  | VALOR ENCARGOS (89.42%): |  | 217.53
|  |  |  | VALOR COM ENCARGOS: |  | 986.3
|  |  |  | VALOR BDI (27.00%): |  | 266.301
|  |  |  | VALOR COM BDI: |  | 1252.6
050036 - Forma c/ madeira branca (M2)
MAO DE OBRA |  | FONTE | UNID | COEFICIENTE | PREÇO UNITÁRIO | TOTAL
O00005 | CARPINTEIRO DE FORMAS COM ENCARGOS COMPLEMENTARES | SEDOP | H | 0.94 | 9.1067 | 8.56
O00006 | SERVENTE COM ENCARGOS COMPLEMENTARES | SEDOP | H | 1.09 | 7.2748 | 7.93
|  |  |  | TOTAL MAO DE OBRA: |  | 16.49
MATERIAL |  | FONTE | UNID | COEFICIENTE | PREÇO UNITÁRIO | TOTAL
D00016 | Tábua de madeira branca 4m | SEDOP | Dz | 0.3 | 75.14 | 22.54
D00043 | Arame recozido No. 18 | SEDOP | KG | 0.03 | 9.9 | 0.3
D00012 | Ripão em madeira de lei 2"x1" serr. | SEDOP | Dz | 0.1 | 80.74 | 8.07
D00281 | Pernamanca 3" x 2" 4 m - madeira branca | SEDOP | Dz | 0.1 | 135.27 | 13.53
D00082 | Prego 2"x11 | SEDOP | KG | 0.25 | 10.78 | 2.7
|  |  |  | TOTAL MATERIAL: |  | 47.14
|  |  |  | VALOR SEM ENCARGOS: |  | 63.63
|  |  |  | VALOR ENCARGOS (89.42%): |  | 14.75
|  |  |  | VALOR COM ENCARGOS: |  | 78.38
|  |  |  | VALOR BDI (27.00%): |  | 21.1626
|  |  |  | VALOR COM BDI: |  | 99.54
050037 - Desforma (M2)
MAO DE OBRA |  | FONTE | UNID | COEFICIENTE | PREÇO UNITÁRIO | TOTAL
O00006 | SERVENTE COM ENCARGOS COMPLEMENTARES | SEDOP | H | 0.3 | 7.2748 | 2.18
|  |  |  | TOTAL MAO DE OBRA: |  | 2.18
|  |  |  | VALOR SEM ENCARGOS: |  | 2.18
|  |  |  | VALOR ENCARGOS (89.42%): |  | 1.95
|  |  |  | VALOR COM ENCARGOS: |  | 4.13
|  |  |  | VALOR BDI (27.00%): |  | 1.1151
|  |  |  | VALOR COM BDI: |  | 5.25
050196 - Concreto ciclópico c/ pedra preta (M3)
MAO DE OBRA |  | FONTE | UNID | COEFICIENTE | PREÇO UNITÁRIO | TOTAL
O00006 | SERVENTE COM ENCARGOS COMPLEMENTARES | SEDOP | H | 13 | 7.2748 | 94.57
O00004 | PEDREIRO COM ENCARGOS COMPLEMENTARES | SEDOP | H | 4 | 9.1595 | 36.64
|  |  |  | TOTAL MAO DE OBRA: |  | 131.21
MATERIAL |  | FONTE | UNID | COEFICIENTE | PREÇO UNITÁRIO | TOTAL
J00005 | Areia | SEDOP | M3 | 0.7 | 48 | 33.6
J00003 | Cimento | SEDOP | SC | 3 | 29.7 | 89.1
J00002 | Pedra preta | SEDOP | M3 | 1 | 120 | 120
|  |  |  | TOTAL MATERIAL: |  | 242.7
|  |  |  | VALOR SEM ENCARGOS: |  | 373.91
|  |  |  | VALOR ENCARGOS (89.42%): |  | 117.33
|  |  |  | VALOR COM ENCARGOS: |  | 491.24
|  |  |  | VALOR BDI (27.00%): |  | 132.6348
|  |  |  | VALOR COM BDI: |  | 623.87
050267 - Concreto armado Fck=18 MPA c/ forma mad. branca (M3)
SERVICO |  | FONTE | UNID | COEFICIENTE | PREÇO UNITÁRIO | TOTAL
050036 | Forma c/ madeira branca | SEDOP | M2 | 12 | 63.63 | 763.56
050037 | Desforma | SEDOP | M2 | 12 | 2.18 | 26.16
050038 | Armação p/ concreto | SEDOP | KG | 80 | 6.57 | 525.6
050260 | Concreto c/ seixo Fck= 18.0 MPA (incl. preparo e lançamento) | SEDOP | M3 | 1 | 447.18 | 447.18
|  |  |  | TOTAL SERVICO: |  | 1762.5
|  |  |  | VALOR SEM ENCARGOS: |  | 1762.5
|  |  |  | VALOR ENCARGOS (89.42%): |  | 421
|  |  |  | VALOR COM ENCARGOS: |  | 2183.5
|  |  |  | VALOR BDI (27.00%): |  | 589.545
|  |  |  | VALOR COM BDI: |  | 2773.05
050038 - Armação p/ concreto (KG)
MAO DE OBRA |  | FONTE | UNID | COEFICIENTE | PREÇO UNITÁRIO | TOTAL
O00006 | SERVENTE COM ENCARGOS COMPLEMENTARES | SEDOP | H | 0.1 | 7.2748 | 0.73
O88245 | ARMADOR COM ENCARGOS COMPLEMENTARES | SEDOP | H | 0.1 | 9.1067 | 0.91
|  |  |  | TOTAL MAO DE OBRA: |  | 1.64
MATERIAL |  | FONTE | UNID | COEFICIENTE | PREÇO UNITÁRIO | TOTAL
D00425 | Aço CA 50/60 - Preço médio | SEDOP | KG | 1.05 | 4.41 | 4.63
D00043 | Arame recozido No. 18 | SEDOP | KG | 0.03 | 9.9 | 0.3
|  |  |  | TOTAL MATERIAL: |  | 4.93
|  |  |  | VALOR SEM ENCARGOS: |  | 6.57
|  |  |  | VALOR ENCARGOS (89.42%): |  | 1.47
|  |  |  | VALOR COM ENCARGOS: |  | 8.04
|  |  |  | VALOR BDI (27.00%): |  | 2.1708
|  |  |  | VALOR COM BDI: |  | 10.21
050260 - Concreto c/ seixo Fck= 18.0 MPA (incl. preparo e lançamento) (M3)
EQUIPAMENTO |  | FONTE | UNID | COEFICIENTE | PREÇO UNITÁRIO | TOTAL
M00008 | Betoneira eletrica - 320l | SEDOP | H | 0.72 | 5.14 | 3.7
|  |  |  | TOTAL EQUIPAMENTO: |  | 3.7
MAO DE OBRA |  | FONTE | UNID | COEFICIENTE | PREÇO UNITÁRIO | TOTAL
O00004 | PEDREIRO COM ENCARGOS COMPLEMENTARES | SEDOP | H | 5 | 9.1595 | 45.8
O00028 | OPERADOR DE BETONEIRA ESTACIONÁRIA/MISTURADOR COM ENCARGOS COMPLEMENTARES | SEDOP | H | 1.5 | 7.4649 | 11.2
O00006 | SERVENTE COM ENCARGOS COMPLEMENTARES | SEDOP | H | 8 | 7.2748 | 58.2
|  |  |  | TOTAL MAO DE OBRA: |  | 115.2
MATERIAL |  | FONTE | UNID | COEFICIENTE | PREÇO UNITÁRIO | TOTAL
J00003 | Cimento | SEDOP | SC | 6.4 | 29.7 | 190.08
J00007 | Seixo lavado | SEDOP | M3 | 0.87 | 112.5 | 97.88
J00005 | Areia | SEDOP | M3 | 0.84 | 48 | 40.32
|  |  |  | TOTAL MATERIAL: |  | 328.28
|  |  |  | VALOR SEM ENCARGOS: |  | 447.18
|  |  |  | VALOR ENCARGOS (89.42%): |  | 103
|  |  |  | VALOR COM ENCARGOS: |  | 550.18
|  |  |  | VALOR BDI (27.00%): |  | 148.5486
|  |  |  | VALOR COM BDI: |  | 698.73
060045 - Alvenaria tijolo de barro a singelo (M2)
MAO DE OBRA |  | FONTE | UNID | COEFICIENTE | PREÇO UNITÁRIO | TOTAL
O00004 | PEDREIRO COM ENCARGOS COMPLEMENTARES | SEDOP | H | 1.2 | 9.1595 | 10.99
O00006 | SERVENTE COM ENCARGOS COMPLEMENTARES | SEDOP | H | 0.6 | 7.2748 | 4.36
|  |  |  | TOTAL MAO DE OBRA: |  | 15.35
MATERIAL |  | FONTE | UNID | COEFICIENTE | PREÇO UNITÁRIO | TOTAL
D00036 | Tijolo de barro 14x19x9 | SEDOP | UN | 50 | 0.5 | 25
|  |  |  | TOTAL MATERIAL: |  | 25
SERVICO |  | FONTE | UNID | COEFICIENTE | PREÇO UNITÁRIO | TOTAL
110764 | Argamassa de cimento,areia e adit. plast. 1:6 | SEDOP | M3 | 0.03 | 257.09 | 7.71
|  |  |  | TOTAL SERVICO: |  | 7.71
|  |  |  | VALOR SEM ENCARGOS: |  | 48.06
|  |  |  | VALOR ENCARGOS (89.42%): |  | 15.3
|  |  |  | VALOR COM ENCARGOS: |  | 63.36
|  |  |  | VALOR BDI (27.00%): |  | 17.1072
|  |  |  | VALOR COM BDI: |  | 80.47
110764 - Argamassa de cimento,areia e adit. plast. 1:6 (M3)
MAO DE OBRA |  | FONTE | UNID | COEFICIENTE | PREÇO UNITÁRIO | TOTAL
O00006 | SERVENTE COM ENCARGOS COMPLEMENTARES | SEDOP | H | 8 | 7.2748 | 58.2
|  |  |  | TOTAL MAO DE OBRA: |  | 58.2
MATERIAL |  | FONTE | UNID | COEFICIENTE | PREÇO UNITÁRIO | TOTAL
J00003 | Cimento | SEDOP | SC | 4.6 | 29.7 | 136.62
J00005 | Areia | SEDOP | M3 | 1.1 | 48 | 52.8
D00349 | Aditivo plastificante | SEDOP | L | 0.92 | 10.29 | 9.47
|  |  |  | TOTAL MATERIAL: |  | 198.89
|  |  |  | VALOR SEM ENCARGOS: |  | 257.09
|  |  |  | VALOR ENCARGOS (89.42%): |  | 52.04
|  |  |  | VALOR COM ENCARGOS: |  | 309.13
|  |  |  | VALOR BDI (27.00%): |  | 83.4651
|  |  |  | VALOR COM BDI: |  | 392.6
080151 - Impermeabilização de lajes e calhas (Igolflex+Sika1) (M2)
MAO DE OBRA |  | FONTE | UNID | COEFICIENTE | PREÇO UNITÁRIO | TOTAL
O00006 | SERVENTE COM ENCARGOS COMPLEMENTARES | SEDOP | H | 1.2 | 7.2748 | 8.73
O00001 | PINTOR COM ENCARGOS COMPLEMENTARES | SEDOP | H | 0.7 | 9.1279 | 6.39
O00004 | PEDREIRO COM ENCARGOS COMPLEMENTARES | SEDOP | H | 0.8 | 9.1595 | 7.33
|  |  |  | TOTAL MAO DE OBRA: |  | 22.45
MATERIAL |  | FONTE | UNID | COEFICIENTE | PREÇO UNITÁRIO | TOTAL
J00005 | Areia | SEDOP | M3 | 0.024 | 48 | 1.15
I00002 | Igolflex (preto) | SEDOP | L | 2 | 19.8 | 39.6
J00003 | Cimento | SEDOP | SC | 0.22 | 29.7 | 6.53
I00001 | Sika 1 | SEDOP | L | 0.44 | 9.76 | 4.29
|  |  |  | TOTAL MATERIAL: |  | 51.57
|  |  |  | VALOR SEM ENCARGOS: |  | 74.02
|  |  |  | VALOR ENCARGOS (89.42%): |  | 20.07
|  |  |  | VALOR COM ENCARGOS: |  | 94.09
|  |  |  | VALOR BDI (27.00%): |  | 25.4043
|  |  |  | VALOR COM BDI: |  | 119.49
110143 - Chapisco de cimento e areia no traço 1:3 (M2)
MAO DE OBRA |  | FONTE | UNID | COEFICIENTE | PREÇO UNITÁRIO | TOTAL
O00006 | SERVENTE COM ENCARGOS COMPLEMENTARES | SEDOP | H | 0.23 | 7.2748 | 1.67
O00004 | PEDREIRO COM ENCARGOS COMPLEMENTARES | SEDOP | H | 0.23 | 9.1595 | 2.11
|  |  |  | TOTAL MAO DE OBRA: |  | 3.78
SERVICO |  | FONTE | UNID | COEFICIENTE | PREÇO UNITÁRIO | TOTAL
110248 | Argamassa de cimento e areia no traço 1:3 | SEDOP | M3 | 0.003 | 407.7 | 1.22
|  |  |  | TOTAL SERVICO: |  | 1.22
|  |  |  | VALOR SEM ENCARGOS: |  | 5
|  |  |  | VALOR ENCARGOS (89.42%): |  | 3.58
|  |  |  | VALOR COM ENCARGOS: |  | 8.58
|  |  |  | VALOR BDI (27.00%): |  | 2.3166
|  |  |  | VALOR COM BDI: |  | 10.9
110248 - Argamassa de cimento e areia no traço 1:3 (M3)
MAO DE OBRA |  | FONTE | UNID | COEFICIENTE | PREÇO UNITÁRIO | TOTAL
O00006 | SERVENTE COM ENCARGOS COMPLEMENTARES | SEDOP | H | 10 | 7.2748 | 72.75
|  |  |  | TOTAL MAO DE OBRA: |  | 72.75
MATERIAL |  | FONTE | UNID | COEFICIENTE | PREÇO UNITÁRIO | TOTAL
J00003 | Cimento | SEDOP | SC | 9.5 | 29.7 | 282.15
J00005 | Areia | SEDOP | M3 | 1.1 | 48 | 52.8
|  |  |  | TOTAL MATERIAL: |  | 334.95
|  |  |  | VALOR SEM ENCARGOS: |  | 407.7
|  |  |  | VALOR ENCARGOS (89.42%): |  | 65.05
|  |  |  | VALOR COM ENCARGOS: |  | 472.75
|  |  |  | VALOR BDI (27.00%): |  | 127.6425
|  |  |  | VALOR COM BDI: |  | 600.39
110763 - Reboco com argamassa 1:6:Adit. Plast. (M2)
MAO DE OBRA |  | FONTE | UNID | COEFICIENTE | PREÇO UNITÁRIO | TOTAL
O00004 | PEDREIRO COM ENCARGOS COMPLEMENTARES | SEDOP | H | 0.87 | 9.1595 | 7.97
O00006 | SERVENTE COM ENCARGOS COMPLEMENTARES | SEDOP | H | 0.87 | 7.2748 | 6.33
|  |  |  | TOTAL MAO DE OBRA: |  | 14.3
SERVICO |  | FONTE | UNID | COEFICIENTE | PREÇO UNITÁRIO | TOTAL
110764 | Argamassa de cimento,areia e adit. plast. 1:6 | SEDOP | M3 | 0.025 | 257.09 | 6.43
|  |  |  | TOTAL SERVICO: |  | 6.43
|  |  |  | VALOR SEM ENCARGOS: |  | 20.73
|  |  |  | VALOR ENCARGOS (89.42%): |  | 14.08
|  |  |  | VALOR COM ENCARGOS: |  | 34.81
|  |  |  | VALOR BDI (27.00%): |  | 9.3987
|  |  |  | VALOR COM BDI: |  | 44.21
130111 - Camada impermeabilizadora e=10cm c/pedra preta (incl. Sika 1) (M2)
MAO DE OBRA |  | FONTE | UNID | COEFICIENTE | PREÇO UNITÁRIO | TOTAL
O00004 | PEDREIRO COM ENCARGOS COMPLEMENTARES | SEDOP | H | 0.4 | 9.1595 | 3.66
O00006 | SERVENTE COM ENCARGOS COMPLEMENTARES | SEDOP | H | 0.8 | 7.2748 | 5.82
|  |  |  | TOTAL MAO DE OBRA: |  | 9.48
MATERIAL |  | FONTE | UNID | COEFICIENTE | PREÇO UNITÁRIO | TOTAL
J00003 | Cimento | SEDOP | SC | 0.4 | 29.7 | 11.88
J00002 | Pedra preta | SEDOP | M3 | 0.11 | 120 | 13.2
I00001 | Sika 1 | SEDOP | L | 0.54 | 9.76 | 5.27
J00005 | Areia | SEDOP | M3 | 0.07 | 48 | 3.36
|  |  |  | TOTAL MATERIAL: |  | 33.71
|  |  |  | VALOR SEM ENCARGOS: |  | 43.19
|  |  |  | VALOR ENCARGOS (89.42%): |  | 8.48
|  |  |  | VALOR COM ENCARGOS: |  | 51.67
|  |  |  | VALOR BDI (27.00%): |  | 13.9509
|  |  |  | VALOR COM BDI: |  | 65.62
130113 - Cimentado liso e=2cm traço 1:3 (M2)
MAO DE OBRA |  | FONTE | UNID | COEFICIENTE | PREÇO UNITÁRIO | TOTAL
O00004 | PEDREIRO COM ENCARGOS COMPLEMENTARES | SEDOP | H | 1 | 9.1595 | 9.16
O00006 | SERVENTE COM ENCARGOS COMPLEMENTARES | SEDOP | H | 1 | 7.2748 | 7.27
|  |  |  | TOTAL MAO DE OBRA: |  | 16.43
MATERIAL |  | FONTE | UNID | COEFICIENTE | PREÇO UNITÁRIO | TOTAL
J00003 | Cimento | SEDOP | SC | 0.2 | 29.7 | 5.94
J00005 | Areia | SEDOP | M3 | 0.022 | 48 | 1.06
|  |  |  | TOTAL MATERIAL: |  | 7
|  |  |  | VALOR SEM ENCARGOS: |  | 23.43
|  |  |  | VALOR ENCARGOS (89.42%): |  | 14.7
|  |  |  | VALOR COM ENCARGOS: |  | 38.13
|  |  |  | VALOR BDI (27.00%): |  | 10.2951
|  |  |  | VALOR COM BDI: |  | 48.43
150654 - PVA sobre muro (M2)
MAO DE OBRA |  | FONTE | UNID | COEFICIENTE | PREÇO UNITÁRIO | TOTAL
O00006 | SERVENTE COM ENCARGOS COMPLEMENTARES | SEDOP | H | 0.15 | 7.2748 | 1.09
O00001 | PINTOR COM ENCARGOS COMPLEMENTARES | SEDOP | H | 0.15 | 9.1279 | 1.37
|  |  |  | TOTAL MAO DE OBRA: |  | 2.46
MATERIAL |  | FONTE | UNID | COEFICIENTE | PREÇO UNITÁRIO | TOTAL
P00003 | Tinta latex exterior | SEDOP | GL | 0.04 | 60.5 | 2.42
|  |  |  | TOTAL MATERIAL: |  | 2.42
|  |  |  | VALOR SEM ENCARGOS: |  | 4.88
|  |  |  | VALOR ENCARGOS (89.42%): |  | 2.2
|  |  |  | VALOR COM ENCARGOS: |  | 7.08
|  |  |  | VALOR BDI (27.00%): |  | 1.9116
|  |  |  | VALOR COM BDI: |  | 8.99

## COTAÇÕES
nº item | Descrição | Fonte | Unidade | Qtd | Custo Direto - Material (R$) | [5 empty] | Preço Unitário Médio(R$) | Preço Total - Médio (R$)
[5 empty] | Grupo Média Tensão | Onix Distribuidora de Produtos Elétricos | Wacker Representações | Grupo Santa Clara Distribuidora | Itaipu | D'Light Distribuidora de Materiais Elétricos
2.16 | Transformador isolação à óleo mineral, potência 112,5 kVA, taps 23,1kV/380V, tensão de isolamento 25 kV, NBI 125 kV, selado para instalação ao tempo, refrigeração ONAN | COTAÇÃO | Un | 1 | - | 11558.58 | 9141 | - | 9937.6 | - | 10212.3933 | 10212.3933
2.17 | Cobertura para bucha AT de transformador, tensão de isolamento 25 kV | COTAÇÃO | Un | 3 | 40 | 12.304 | - | 18 | - | - | 23.4347 | 70.304
2.18 | Chave fusível unipolar, base tipo C, com engate para dispositivo de abertura com carga, corpo em porcelana, tensão de isolamento 25 kV, corrente nominal 300 A | COTAÇÃO | Un | 3 | 319 | 264.4621 | - | 185 | - | 310.16 | 269.6555 | 808.9666
2.19 | Suporte "L" para fixação de chave fusivel em cruzeta polimérica | COTAÇÃO | Un | 3 | 21 | 17.89 | - | 12 | - | 10.23 | 15.28 | 45.84
2.20 | Conector garra viva - rede compacta 23,1 kV - padrão CPFL RGE | COTAÇÃO | Un | 3 | 26.5 | 39.27 | - | 321 | - | 45.62 | 108.0975 | 324.2925
2.21 | Estribo - rede compacta 23,1 kV - padrão CPFL RGE | COTAÇÃO | Un | 3 | 61 | 10.39 | - | 21 | - | - | 30.7967 | 92.39

## CURVA ABC SERVICOS
CÓDIGO | DESCRIÇÃO | FONTE | TIPO | UNIDADE | QUANTIDADE | PREÇO UNITÁRIO | PREÇO TOTAL | % Individual | % Acumulada | CL
- | Transformador isolação à óleo mineral, potência 112,5 kVA, taps 23,1kV/380V, tensão de isolamento 25 kV, NBI 125 kV, selado para instalação ao tempo, refrigeração ONAN | COTAÇÃO | MATERIAL | UN | 1 | 12969.7353 | 12969.7353 | 27.41% | 27.41% | A
S09009 | Cabo de cobre isolado HEPR (XLPE), rigido, 95mm², 1kv / 90º C | ORSE | SERVICO | m | 68 | 74.75 | 5083 | 10.74% | 38.15% | A | CLASSE | CORTE | Proporção de Itens | Proporção de Valores
S160333 | Cabo de cobre nú 50 mm2, ref. TEL-5750, marca de referência Termotécnica ou equivalente, inclusive abertura e fechamento de vala para cabo dimensões 50x20cm | IOPES | SERVICO | m | 56 | 51.16 | 2864.96 | 6.055% | 44.21% | A | A | 50% | 4.225% | 44.21%
170415 | Mureta de mediçao em alv.c/laje em conc.(c=2.20/l=0.50/h=2.0m) | SEDOP | SERVICO | UN | 1 | 2760.01 | 2760.01 | 5.833% | 50.04% | B | B | 80% | 14.08% | 35.6%
68.01.800 | Poste de concreto circular, 600 kg, H = 11,00 m | CPOS | SERVICO | un | 1 | 2434.42 | 2434.42 | 5.145% | 55.19% | B | C | 100% | 81.69% | 20.19%
74209/001 | PLACA DE OBRA EM CHAPA DE ACO GALVANIZADO | SINAPI | SERVICO | M2 | 5.63 | 397.1 | 2235.673 | 4.725% | 59.91% | B
S03188 | Quadro de medição indireta para transformadores de até 112 kv, dim. 1,50x0,70x0,25m, exceto disjuntores | ORSE | SERVICO | un | 1 | 2047.15 | 2047.15 | 4.327% | 64.24% | B
00039234 | CABO DE COBRE, FLEXIVEL, CLASSE 4 OU 5, ISOLACAO EM PVC/A, ANTICHAMA BWF-B, 1 CONDUTOR, 450/750 V, SECAO NOMINAL 50 MM2 | SINAPI | MATERIAL | M | 48 | 34.07 | 1635.36 | 3.456% | 67.7% | B
S99059S | Locacao convencional de obra, utilizando gabarito de tábuas corridas pontaletadas a cada 2,00m - 2 utilizações. af_10/2018 | ORSE | SERVICO | m | 35 | 44.26 | 1549.1 | 3.274% | 70.97% | B
88264 | ELETRICISTA COM ENCARGOS COMPLEMENTARES | SINAPI | SERVICO | H | 50 | 25.97 | 1298.5 | 2.744% | 73.71% | B
- | Chave fusível unipolar, base tipo C, com engate para dispositivo de abertura com carga, corpo em porcelana, tensão de isolamento 25 kV, corrente nominal 300 A | COTAÇÃO | MATERIAL | UN | 3 | 342.4682 | 1027.4046 | 2.171% | 75.89% | B
E00114 | Pára-raios de distribuição(polimero) c/ suporte "L" | SEDOP | MATERIAL | UN | 3 | 313.07 | 939.21 | 1.985% | 77.87% | B
071217 | ELETRODUTO EM AÇO GALVANIZADO A FOGO DIÂMETRO 3" - PESADO | AGETOP CIVIS | SERVICO | M | 8 | 114.39 | 915.12 | 1.934% | 79.81% | B
09.11.15 (E) | CAIXA DE INSPEÇÃO DE ATERRAMENTO TIPO SUSPENSA EM PVC OU POLIPROPILENO | SIURB | PÁRA-RAIOS | UN | 9 | 90.63 | 815.67 | 1.724% | 81.53% | C
I12845 | Teste em malha de aterramento com utilização de terrômetro, com fornecimento de relatório com resultados encontrados e recomendações e ART. | ORSE | SERVICO | un | 1 | 762 | 762 | 1.61% | 83.14% | C
S151333 | Disjuntor Compacto em caixa moldada tripolar 175 A, 50KA 220/240V / 25KA 380/415V (NBR IEC 60947-2), Ref. Siemens, GE, Schneider ou equivalente | IOPES | SERVICO | und | 1 | 682.07 | 682.07 | 1.442% | 84.58% | C
071110 | CRUZETA POLIMÉRICA 90X112X2400 MM | AGETOP CIVIS | SERVICO | Un | 3 | 225.97 | 677.91 | 1.433% | 86.01% | C
I8106 | CADINHO LONGA VIDA | SEINFRA | MATERIAL | UN | 1 | 660.41 | 660.41 | 1.396% | 87.41% | C
S02990 | Mão-de-obra para implantação de transformador trifásico de 15 a 112,5kva | ORSE | SERVICO | un | 1 | 571.26 | 571.26 | 1.207% | 88.62% | C
- | Conector garra viva - rede compacta 23,1 kV - padrão CPFL RGE | COTAÇÃO | MATERIAL | UN | 3 | 137.287 | 411.861 | 0.8705% | 89.49% | C
S02887 | Fornecimento de haste cobreada copperweld p/ aterramento 5/8" x 3,00m, com conector | ORSE | SERVICO | un | 9 | 44.86 | 403.74 | 0.8533% | 90.34% | C
00000247 | AJUDANTE DE ELETRICISTA | SINAPI | MAO DE OBRA | H | 25 | 13.06 | 326.5 | 0.6901% | 91.03% | C
071184 | DISPOSITIVO DE PROTEÇÃO CONTRA SURTOS (D.P.S.) 275V DE 8 A 40KA | AGETOP CIVIS | SERVICO | Un | 4 | 70.87 | 283.48 | 0.5991% | 91.63% | C
52846 | CABO DE COBRE NU - 16,00MM2 | SIURB | MATERIAL | M | 25 | 10.1 | 252.5 | 0.5337% | 92.16% | C
38.01.160 | Eletroduto de PVC rígido roscável de 3´ - com acessórios | CPOS | SERVICO | m | 3 | 80.95 | 242.85 | 0.5133% | 92.68% | C
09.14.57 (E) | BRAÇADEIRA PARA ELETRODUTO EM POSTE | SIURB | ALTA TENSÃO | UN | 4 | 58.9 | 235.6 | 0.4979% | 93.17% | C
P.04.000.049513 | Mão francesa perfilada de 5x38x38x993mm | CPOS | MATERIAL | un | 6 | 38.21 | 229.26 | 0.4845% | 93.66% | C
171257 | CAIXA DE PASSAGEM EM CONCRETO 500mm x 500mm x 500mm PARA CIRCUITO DE FORÇA (INSTALAÇÃO E MONTAGEM, COM O FORNECIMENTO DE TODOS OS MATERIAIS) | CAEMA | SERVICO | un | 1 | 207.91 | 207.91 | 0.4394% | 94.1% | C
72124 | IMPERMEABILIZACAO DE SUPERFICIE COM MASTIQUE ELASTICO A BASE DE SILICONE, POR VOLUME. | SINAPI | SERVICO | DM3 | 1.44 | 141.21 | 203.3424 | 0.4298% | 94.53% | C
73624 | SUPORTE PARA TRANSFORMADOR EM POSTE DE CONCRETO CIRCULAR | SINAPI | SERVICO | UN | 2 | 96.62 | 193.24 | 0.4084% | 94.94% | C
170359 | Cabo de cobre 35mm2 - 750 V | SEDOP | SERVICO | M | 6 | 30.38 | 182.28 | 0.3852% | 95.32% | C
S02918 | Fornecimento de parafuso cabeça quadrada 16 x 450mm | ORSE | SERVICO | un | 9 | 20.19 | 181.71 | 0.384% | 95.71% | C
S11131 | Fornecimento de cartucho para solda exotérmica para cabo 50 mm² | ORSE | SERVICO | un | 10 | 14.48 | 144.8 | 0.306% | 96.01% | C
S02919 | Fornecimento de parafuso cabeça quadrada 16 x 500mm | ORSE | SERVICO | un | 6 | 20.19 | 121.14 | 0.256% | 96.27% | C
00002620 | CURVA 90 GRAUS, PARA ELETRODUTO, EM ACO GALVANIZADO ELETROLITICO, DIAMETRO DE 80 MM (3") | SINAPI | MATERIAL | UN | 1 | 118.87 | 118.87 | 0.2512% | 96.52% | C
- | Estribo - rede compacta 23,1 kV - padrão CPFL RGE | COTAÇÃO | MATERIAL | UN | 3 | 39.116 | 117.348 | 0.248% | 96.77% | C
171157 | Cinta de poste circular 240 mm | SEDOP | SERVICO | UN | 2 | 56.15 | 112.3 | 0.2373% | 97.01% | C
E00198 | Cinta galv. circular de 270mm | SEDOP | MATERIAL | UN | 2 | 46.63 | 93.26 | 0.1971% | 97.2% | C
- | Cobertura para bucha AT de transformador, tensão de isolamento 25 kV | COTAÇÃO | MATERIAL | UN | 3 | 29.7561 | 89.2683 | 0.1887% | 97.39% | C
S02912 | Fornecimento de parafuso cabeça quadrada 16 x 150mm | ORSE | SERVICO | un | 12 | 6.99 | 83.88 | 0.1773% | 97.57% | C
S03774 | Fornecimento e instalaçõa de pino p/isolador 25kv | ORSE | SERVICO | un | 3 | 25.79 | 77.37 | 0.1635% | 97.73% | C
E00191 | Conector tipo parafuso fendido | SEDOP | MATERIAL | UN | 3 | 23.39 | 70.17 | 0.1483% | 97.88% | C
E00178 | Pino p/ isolador | SEDOP | MATERIAL | UN | 3 | 22.15 | 66.45 | 0.1404% | 98.02% | C
I06527 | Eletroduto corrugado flexivel Ø 3" em PEAD, tipo Kanaduto/SW (Kanaflex ou similar) | ORSE | MATERIAL | m | 8 | 8 | 64 | 0.1353% | 98.16% | C
E00189 | Conector a compressão bimetalico (p/para raios/chave fuzivel) | SEDOP | MATERIAL | UN | 6 | 10.29 | 61.74 | 0.1305% | 98.29% | C
09.02.54 (E) | ELETRODUTO DE PVC CORRUGADO REFORÇADO, ANTICHAMA - 20MM (1/2") | SIURB | ELETRODUTOS - BT | M | 9 | 6.82 | 61.38 | 0.1297% | 98.42% | C
S07923 | Terminal de compressão para cabo de 50 mm2 - fornecimento e instalação | ORSE | SERVICO | un | 11 | 5.36 | 58.96 | 0.1246% | 98.54% | C
- | Suporte "L" para fixação de chave fusivel em cruzeta polimérica | COTAÇÃO | MATERIAL | UN | 3 | 19.4056 | 58.2168 | 0.123% | 98.66% | C
I00150 | Alça preformada alumínio p/ ca 1/0 awg | ORSE | MATERIAL | un | 3 | 16.38 | 49.14 | 0.1039% | 98.77% | C
S02965 | Fornecimento de conector cunha p/c 2 c/ 1/0 awg a1 | ORSE | SERVICO | un | 3 | 15.88 | 47.64 | 0.1007% | 98.87% | C
S02898 | Fornecimento de manilha sapatilha em liga de alumínio | ORSE | SERVICO | un | 3 | 14.53 | 43.59 | 0.09213% | 98.96% | C
IP 99.99.0150 (/) | Capa isolante com resina de silicone para conector tipo cunha em instalacao subterranea. Fornecimento e colocacao. | SCO | SERVICO | un | 3 | 14.1 | 42.3 | 0.0894% | 99.05% | C
020766 | RETIRADA E REMOCAO DE ARVORES DE PEQUENO PORTE | SBC | PREPARACAO DO TERRENO | UN | 1 | 41.29 | 41.29 | 0.08727% | 99.14% | C
S03996 | Terminal de compressão para cabo de 95 mm2 - Fornecimento | ORSE | SERVICO | Un | 6 | 6.41 | 38.46 | 0.08129% | 99.22% | C
S93372S | Reaterro mecanizado de vala com escavadeira hidráulica (capacidade da caçamba: 0,8 m³ / potência: 111 hp), largura até 1,5 m, profundidade de 4,5 a 6,0 m, com solo de 1ª categoria em locais com baixo nível de interferência. af_04/2016 | ORSE | SERVICO | m3 | 4 | 9.03 | 36.12 | 0.07634% | 99.29% | C
PLEO-173205 | TERMINAL TIPO OLHAL C/SOLDA | PRÓPRIA | GERAL | UN | 2 | 16.32 | 32.64 | 0.06898% | 99.36% | C
071267 | ELO FUSÍVEL 5 H | AGETOP CIVIS | SERVICO | Un | 3 | 10.16 | 30.48 | 0.06442% | 99.43% | C
S04032 | Sela para cruzeta - Fornecimento | ORSE | SERVICO | M | 3 | 9.78 | 29.34 | 0.06201% | 99.49% | C
PLEO-173360 | PLACAS ACRILICAS (Perigo de Choque Elétrico) | PRÓPRIA | GERAL | UN | 1 | 29.25 | 29.25 | 0.06182% | 99.55% | C
071835 | PARAFUSO CABEÇA ABAULADA (FRANCES) M16 X 45 MM | AGETOP CIVIS | SERVICO | Un | 8 | 3.63 | 29.04 | 0.06138% | 99.61% | C
I00857S | Cabo de cobre nu 16 mm2 meio-duro | ORSE | MATERIAL | m | 3 | 9.23 | 27.69 | 0.05852% | 99.67% | C
S02845 | Fornecimento de arruela quadrada 50mm c/ furo 18mm | ORSE | SERVICO | un | 19 | 1.32 | 25.08 | 0.05301% | 99.72% | C
I7410 | TRILHO SUPORTE P/ FIXAÇÃO RÁPIDA DIN | SEINFRA | MATERIAL | M | 2.3 | 10.44 | 24.012 | 0.05075% | 99.78% | C
IP 30.10.0112 (/) | Curva longa de 90o para eletroduto, de aco galvanizado, de 50mm (2"). Fornecimento. | SCO | SERVICO | un | 1 | 22.16 | 22.16 | 0.04684% | 99.82% | C
S90093S | Escavação mecanizada de vala com prof. maior que 1,5 m até 3,0 m (média entre montante e jusante/uma composição por trecho), com escavadeira hidráulica (0,8 m3/111 hp), larg. de 1,5 m a 2,5 m, em solo de 1a categoria, locais com baixo nível de interf | ORSE | SERVICO | m3 | 4 | 5.32 | 21.28 | 0.04498% | 99.87% | C
I13159 | Barramento neutro e terra para quadro de distribuição | ORSE | MATERIAL | un | 1 | 17.78 | 17.78 | 0.03758% | 99.9% | C
73672 | DESMATAMENTO E LIMPEZA MECANIZADA DE TERRENO COM ARVORES ATE Ø 15CM, UTILIZANDO TRATOR DE ESTEIRAS | SINAPI | SERVICO | M2 | 35 | 0.43 | 15.05 | 0.03181% | 99.94% | C
IP 10.30.0150 (/) | Conector de parafuso fendido (Split-Bolt) em liga de cobre. Fornecimento e instalacao. | SCO | SERVICO | un | 2 | 5.37 | 10.74 | 0.0227% | 99.96% | C
078402 | ISOLAMENTO DE CABOS E TERMINAIS COM PASTA DE SILICONE | SBC | ATERRAMENTO | UN | 3 | 2.91 | 8.73 | 0.01845% | 99.98% | C
071841 | PARAFUSO CABEÇA ABAULADA (FRANCES) M16 X 150 MM | AGETOP CIVIS | SERVICO | Un | 1 | 7.79 | 7.79 | 0.01646% | 99.99% | C
E00188 | Porca galv. quadrada de 24mm - rosca M 16x2 | SEDOP | MATERIAL | UN | 4 | 0.69 | 2.76 | 0.005833% | 100% | C
[6 empty] | Subtotal até 100,00% |  | 47314.7514
[6 empty] | Outros: |  | 0
[6 empty] | Valor total do Orçamento: |  | 47314.7514

## CURVA ABC INSUMOS
CÓDIGO | DESCRIÇÃO | FONTE | TIPO | UNIDADE | QUANTIDADE | PREÇO UNITÁRIO | PREÇO TOTAL | % Individual | % Acumulada | CL
- | Transformador isolação à óleo mineral, potência 112,5 kVA, taps 23,1kV/380V, tensão de isolamento 25 kV, NBI 125 kV, selado para instalação ao tempo, refrigeração ONAN | COTAÇÃO | MATERIAL | UN | 1 | 10212.39 | 10212.39 | 21.58% | 21.58% | A | CLASSE | CORTE | Proporção de Itens | Proporção de Valores
I09295 | Cabo de cobre isolado HEPR (XLPE), 95mm², 1kv / 90º C | ORSE | MATERIAL | m | 69.36 | 48.25 | 3346.62 | 7.073% | 28.66% | A | A | 50% | 5.172% | 49.45%
P.21.000.040003 | Poste concreto armado circular, H= 11m p/600kgf | CPOS | MATERIAL | un | 1 | 1416.3 | 1416.3 | 2.993% | 31.65% | A | B | 80% | 94.83% | 29.16%
00004813 | PLACA DE OBRA (PARA CONSTRUCAO CIVIL) EM CHAPA GALVANIZADA *N. 22*, ADESIVADA, DE *2,0 X 1,125* M | SINAPI | MATERIAL | M2 | 5.63 | 240 | 1351.2 | 2.856% | 34.51% | A | C | 100% | 0% | 0%
00039234 | CABO DE COBRE, FLEXIVEL, CLASSE 4 OU 5, ISOLACAO EM PVC/A, ANTICHAMA BWF-B, 1 CONDUTOR, 450/750 V, SECAO NOMINAL 50 MM2 | SINAPI | MATERIAL | M | 48 | 26.83 | 1287.84 | 2.722% | 37.23% | A
I043044 | CABO COBRE NU TEMPERA MEIO DURA 50MM2 | IOPES | MATERIAL | M | 57.12 | 21.24 | 1213.2288 | 2.564% | 39.79% | A
I02599 | Caixa para medição indireta p/ transformadores até 112 kva, dim. 1,50x0,70x0,25m | ORSE | MATERIAL | un | 1 | 850 | 850 | 1.796% | 41.59% | A
- | Chave fusível unipolar, base tipo C, com engate para dispositivo de abertura com carga, corpo em porcelana, tensão de isolamento 25 kV, corrente nominal 300 A | COTAÇÃO | MATERIAL | UN | 3 | 269.66 | 808.98 | 1.71% | 43.3% | A
00002436 | ELETRICISTA | SINAPI | MAO DE OBRA | H | 54.5953 | 14.64 | 799.2752 | 1.689% | 44.99% | A
E00114 | Pára-raios de distribuição(polimero) c/ suporte "L" | SEDOP | MATERIAL | UN | 3 | 246.51 | 739.53 | 1.563% | 46.55% | A
O00007 | SERVENTE COM ENCARGOS COMPLEMENTARES | SEDOP | MAO DE OBRA | H | 50.1496 | 13.78 | 691.0615 | 1.461% | 48.01% | A
I02436S | Eletricista | ORSE | MAO DE OBRA | h | 49.44 | 13.73 | 678.8112 | 1.435% | 49.45% | A
I12845 | Teste em malha de aterramento com utilização de terrômetro, com fornecimento de relatório com resultados encontrados e recomendações e ART. | ORSE | SERVICO | un | 1 | 600 | 600 | 1.268% | 50.71% | B
O00004 | PEDREIRO COM ENCARGOS COMPLEMENTARES | SEDOP | MAO DE OBRA | H | 31.82 | 17.35 | 552.077 | 1.167% | 51.88% | B
I8106 | CADINHO LONGA VIDA | SEINFRA | MATERIAL | UN | 1 | 520.01 | 520.01 | 1.099% | 52.98% | B
3692 | CRUZETA POLIMÉRICA 90X112X2400 MM | AGETOP CIVIS | MATERIAL | un | 3 | 168 | 504 | 1.065% | 54.05% | B
I06111S | Servente de obras | ORSE | MAO DE OBRA | h | 50.3979 | 9.72 | 489.8676 | 1.035% | 55.08% | B
I010146 | SERVENTE | IOPES | MAO DE OBRA | H | 42.896 | 11.2795 | 483.8454 | 1.023% | 56.1% | B
I044805 | DISJUNTOR TERMOMAG.TIPO TED,3POLOS,175A,GE/SIMILAR | IOPES | MATERIAL | UN | 1 | 464.48 | 464.48 | 0.9817% | 57.08% | B
I00055 | Unidade de Serviço padrao Energisa | ORSE | SERVICO | us | 29.71 | 15.14 | 449.8094 | 0.9507% | 58.04% | B
3276 | ELETRODUTO EM AÇO GALVANIZADO A FOGO DIÂMETRO 3" - PESADO | AGETOP CIVIS | MATERIAL | m | 8 | 55.51 | 444.08 | 0.9386% | 58.97% | B
I01213S | Carpinteiro de formas | ORSE | MAO DE OBRA | h | 28.5872 | 13.73 | 392.5017 | 0.8296% | 59.8% | B
02041 | ELETRICISTA (SGSP) | SIURB | MAO DE OBRA | H | 16 | 21.94 | 351.04 | 0.7419% | 60.55% | B
- | Conector garra viva - rede compacta 23,1 kV - padrão CPFL RGE | COTAÇÃO | MATERIAL | UN | 3 | 108.1 | 324.3 | 0.6854% | 61.23% | B
I010115 | ELETRICISTA | IOPES | MAO DE OBRA | H | 19.36 | 15.3438 | 297.056 | 0.6278% | 61.86% | B
I03379S | !em processo de desativacao! haste de aterramento em aco com 3,00 m de comprimento e dn = 5/8", revestida com baixa camada de cobre, sem conector | ORSE | MATERIAL | un | 9 | 32.32 | 290.88 | 0.6148% | 62.47% | B
02044 | AJUDANTE DE ELETRICISTA (SGSP) | SIURB | MAO DE OBRA | H | 16 | 17.1 | 273.6 | 0.5783% | 63.05% | B
00000247 | AJUDANTE DE ELETRICISTA | SINAPI | MAO DE OBRA | H | 25 | 10.28 | 257 | 0.5432% | 63.59% | B
0012 | ELETRICISTA | AGETOP CIVIS | MAO DE OBRA | h | 18.9894 | 13.4 | 254.458 | 0.5378% | 64.13% | B
I010101 | AJUDANTE | IOPES | MAO DE OBRA | H | 19.36 | 12.9463 | 250.6404 | 0.5297% | 64.66% | B
J00003 | Cimento | SEDOP | MATERIAL | SC | 8.2955 | 29.7 | 246.3764 | 0.5207% | 65.18% | B
52846 | CABO DE COBRE NU - 16,00MM2 | SIURB | MATERIAL | M | 25 | 7.95 | 198.75 | 0.4201% | 65.6% | B
00037371 | TRANSPORTE - HORISTA (COLETADO CAIXA) | SINAPI | GERAL | H | 73.7098 | 2.51 | 185.0115 | 0.391% | 65.99% | B
P.04.000.049513 | Mão francesa perfilada de 5x38x38x993mm | CPOS | MATERIAL | un | 6 | 30.09 | 180.54 | 0.3816% | 66.38% | B
0008 | AJUDANTE | AGETOP CIVIS | MAO DE OBRA | h | 18.9894 | 8.2 | 155.7131 | 0.3291% | 66.7% | B
I06117S | Carpinteiro auxiliar | ORSE | MAO DE OBRA | h | 14.3348 | 10.82 | 155.1028 | 0.3278% | 67.03% | B
00000142 | SELANTE ELASTICO MONOCOMPONENTE A BASE DE POLIURETANO PARA JUNTAS DIVERSAS | SINAPI | MATERIAL | 310ML | 4.6454 | 32.54 | 151.1626 | 0.3195% | 67.35% | B
D00036 | Tijolo de barro 14x19x9 | SEDOP | MATERIAL | UN | 300 | 0.5 | 150 | 0.317% | 67.67% | B
I01684 | Parafuso cabeça quadrada 16 x 450mm | ORSE | MATERIAL | un | 9 | 15.9 | 143.1 | 0.3024% | 67.97% | B
S.01.000.080351 | Guindauto MUNCK M-640/18 com lança telescópica capacidade 3750 kg | CPOS | EQUIPAMENTO | h | 1 | 142.46 | 142.46 | 0.3011% | 68.27% | B
I04433S | Peca de madeira nao aparelhada *7,5 x 7,5* cm (3 x 3 ") macaranduba, angelim ou equivalente da regiao | ORSE | MATERIAL | m | 14.4375 | 9.68 | 139.755 | 0.2954% | 68.57% | B
3939 | DISPOSITIVO DE PROTEÇÃO CONTRA SURTOS(DPS) 275V DE 8 A 40KA | AGETOP CIVIS | MATERIAL | un | 4 | 34.2 | 136.8 | 0.2891% | 68.86% | B
J00002 | Pedra preta | SEDOP | MATERIAL | M3 | 1.138 | 120 | 136.56 | 0.2886% | 69.15% | B
I10567S | Tabua de madeira nao aparelhada *2,5 x 23* cm (1 x 9 ") pinus, mista ou equivalente da regiao | ORSE | MATERIAL | m | 19.25 | 6.58 | 126.665 | 0.2677% | 69.41% | B
61041 | BRAÇADEIRA PARA ELETRODUTO EM POSTE | SIURB | MATERIAL | Un | 4 | 30.76 | 123.04 | 0.26% | 69.67% | B
00006111 | SERVENTE DE OBRAS | SINAPI | MAO DE OBRA | H | 11.6471 | 10.25 | 119.3823 | 0.2523% | 69.93% | B
57215 | CAIXA SUSPENSA P/ INSPEÇÃO DE TERRA - POLIPROPILENO OU PVC | SIURB | MATERIAL | Un | 9 | 12.78 | 115.02 | 0.2431% | 70.17% | B
I11977 | Cartucho p/ solda exotermica nr 45 | ORSE | MATERIAL | un | 10 | 11.4 | 114 | 0.2409% | 70.41% | B
E00078 | Cabo de cobre 35mm2 - 750V | SEDOP | MATERIAL | M | 6.12 | 18.11 | 110.8332 | 0.2342% | 70.64% | B
I04417S | Sarrafo de madeira nao aparelhada *2,5 x 7* cm, macaranduba, angelim ou equivalente da regiao | ORSE | MATERIAL | m | 26.0575 | 4.21 | 109.7021 | 0.2319% | 70.88% | B
B.01.000.010146 | Servente | CPOS | MAO DE OBRA | h | 8.2 | 12.8518 | 105.3848 | 0.2227% | 71.1% | B
I00158 | Almoço (Participação do empregador) | ORSE | MATERIAL | un | 9.9642 | 10 | 99.6418 | 0.2106% | 71.31% | B
B.02.000.020508 | Cimento CPII-E-32 (sacos de 50 kg) | CPOS | MATERIAL | kg | 253.44 | 0.39 | 98.8416 | 0.2089% | 71.52% | B
I01685 | Parafuso cabeça quadrada 16 x 500mm | ORSE | MATERIAL | un | 6 | 15.9 | 95.4 | 0.2016% | 71.72% | B
00002620 | CURVA 90 GRAUS, PARA ELETRODUTO, EM ACO GALVANIZADO ELETROLITICO, DIAMETRO DE 80 MM (3") | SINAPI | MATERIAL | UN | 1 | 93.6 | 93.6 | 0.1978% | 71.92% | B
- | Estribo - rede compacta 23,1 kV - padrão CPFL RGE | COTAÇÃO | MATERIAL | UN | 3 | 30.8 | 92.4 | 0.1953% | 72.11% | B
I37370S | Alimentacao - horista (coletado caixa) | ORSE | MATERIAL | h | 45.6935 | 1.83 | 83.6191 | 0.1767% | 72.29% | B
B.01.000.010139 | Pedreiro | CPOS | MAO DE OBRA | h | 5 | 15.6379 | 78.1895 | 0.1653% | 72.46% | B
00004491 | PONTALETE DE MADEIRA NAO APARELHADA *7,5 X 7,5* CM (3 X 3 ") PINUS, MISTA OU EQUIVALENTE DA REGIAO | SINAPI | MATERIAL | M | 22.52 | 3.46 | 77.9192 | 0.1647% | 72.62% | B
P.02.000.042508 | Eletroduto de PVC rígido roscável de 85mm (3´) | CPOS | MATERIAL | m | 3.3 | 22.72 | 74.976 | 0.1585% | 72.78% | B
00001213 | CARPINTEIRO DE FORMAS | SINAPI | MAO DE OBRA | H | 5.6824 | 13.1 | 74.4389 | 0.1573% | 72.94% | B
E00198 | Cinta galv. circular de 270mm | SEDOP | MATERIAL | UN | 2 | 36.72 | 73.44 | 0.1552% | 73.09% | B
00037370 | ALIMENTACAO - HORISTA (COLETADO CAIXA) | SINAPI | GERAL | H | 73.7098 | 0.99 | 72.9727 | 0.1542% | 73.24% | B
B.01.000.010115 | Eletricista | CPOS | MAO DE OBRA | h | 3.8 | 18.7381 | 71.2048 | 0.1505% | 73.4% | B
- | Cobertura para bucha AT de transformador, tensão de isolamento 25 kV | COTAÇÃO | MATERIAL | UN | 3 | 23.43 | 70.29 | 0.1486% | 73.54% | B
I01678 | Parafuso cabeça quadrada 16 x 150mm | ORSE | MATERIAL | un | 12 | 5.5 | 66 | 0.1395% | 73.68% | B
E00468 | Cinta de poste circular 240 mm | SEDOP | MATERIAL | UN | 2 | 32 | 64 | 0.1353% | 73.82% | B
I10492 | Cesta Básica | ORSE | MATERIAL | un | 0.44046 | 140 | 61.6644 | 0.1303% | 73.95% | B
J00005 | Areia | SEDOP | MATERIAL | M3 | 1.2588 | 48 | 60.4224 | 0.1277% | 74.08% | B
D00016 | Tábua de madeira branca 4m | SEDOP | MATERIAL | Dz | 0.792 | 75.14 | 59.5109 | 0.1258% | 74.2% | B
E00191 | Conector tipo parafuso fendido | SEDOP | MATERIAL | UN | 3 | 18.42 | 55.26 | 0.1168% | 74.32% | B
I01750 | Pino "u" p/ isolador | ORSE | MATERIAL | un | 3 | 17.82 | 53.46 | 0.113% | 74.43% | B
00043484 | EPI - FAMILIA ELETRICISTA - HORISTA (ENCARGOS COMPLEMENTARES - COLETADO CAIXA) | SINAPI | MATERIAL | H | 56 | 0.94 | 52.64 | 0.1113% | 74.54% | B
E00178 | Pino p/ isolador | SEDOP | MATERIAL | UN | 3 | 17.44 | 52.32 | 0.1106% | 74.65% | B
I06527 | Eletroduto corrugado flexivel Ø 3" em PEAD, tipo Kanaduto/SW (Kanaflex ou similar) | ORSE | MATERIAL | m | 8 | 6.3 | 50.4 | 0.1065% | 74.76% | B
E00189 | Conector a compressão bimetalico (p/para raios/chave fuzivel) | SEDOP | MATERIAL | UN | 6 | 8.1 | 48.6 | 0.1027% | 74.86% | B
O00001 | PINTOR COM ENCARGOS COMPLEMENTARES | SEDOP | MAO DE OBRA | H | 2.79 | 17.29 | 48.2391 | 0.102% | 74.97% | B
I00002 | Igolflex (preto) | SEDOP | MATERIAL | L | 2.4 | 19.8 | 47.52 | 0.1004% | 75.07% | B
B.05.000.020518 | Pedra britada nº médios 1.2.3 e 4 (a granel) | CPOS | MATERIAL | m³ | 0.643 | 73.74 | 47.4148 | 0.1002% | 75.17% | B
- | Suporte "L" para fixação de chave fusivel em cruzeta polimérica | COTAÇÃO | MATERIAL | UN | 3 | 15.28 | 45.84 | 0.09688% | 75.26% | B
I10761 | Refeição - café da manhã ( café com leite e dois pães com manteiga) | ORSE | SERVICO | un | 9.9642 | 4.5 | 44.8388 | 0.09477% | 75.36% | B
I05068S | Prego de aco polido com cabeca 17 x 21 (2 x 11) | ORSE | MATERIAL | kg | 4.0635 | 10.66 | 43.3169 | 0.09155% | 75.45% | B
00012327 | CINTA CIRCULAR EM ACO GALVANIZADO DE 210 MM DE DIAMETRO PARA INSTALACAO DE TRANSFORMADOR EM POSTE DE CONCRETO | SINAPI | MATERIAL | UN | 2 | 21.49 | 42.98 | 0.09084% | 75.54% | B
O00005 | CARPINTEIRO DE FORMAS COM ENCARGOS COMPLEMENTARES | SEDOP | MAO DE OBRA | H | 2.4816 | 17.25 | 42.8076 | 0.09047% | 75.63% | B
B.01.000.010116 | Ajudante eletricista | CPOS | MAO DE OBRA | h | 3.3 | 12.8518 | 42.4109 | 0.08964% | 75.72% | B
00037372 | EXAMES - HORISTA (COLETADO CAIXA) | SINAPI | GERAL | H | 119.4032 | 0.34 | 40.5971 | 0.0858% | 75.81% | B
I00150 | Alça preformada alumínio p/ ca 1/0 awg | ORSE | MATERIAL | un | 3 | 12.9 | 38.7 | 0.08179% | 75.89% | B
I02673 | Conector cunha p/c 2 c/ 1/0 awg a1 | ORSE | MATERIAL | un | 3 | 12.5 | 37.5 | 0.07926% | 75.97% | B
B.04.000.020503 | Areia média lavada (a granel caçamba fechada) | CPOS | MATERIAL | m³ | 0.46 | 81.51 | 37.4946 | 0.07925% | 76.05% | B
I01578S | Terminal a compressao em cobre estanhado para cabo 50 mm2, 1 furo e 1 compressao, para parafuso de fixacao m8 | ORSE | MATERIAL | un | 11 | 3.29 | 36.19 | 0.07649% | 76.12% | B
D00281 | Pernamanca 3" x 2" 4 m - madeira branca | SEDOP | MATERIAL | Dz | 0.264 | 135.27 | 35.7113 | 0.07548% | 76.2% | B
O00010 | ELETRICISTA COM ENCARGOS COMPLEMENTARES | SEDOP | MAO DE OBRA | H | 2.02 | 17.52 | 35.3904 | 0.0748% | 76.27% | B
I01585 | Manilha sapatilha liga alumínio | ORSE | MATERIAL | un | 3 | 11.44 | 34.32 | 0.07254% | 76.35% | B
I099900 | SERVENTE | SBC | MAO DE OBRA | H | 2.733 | 11.8938 | 32.5058 | 0.0687% | 76.41% | B
00000247 | AJUDANTE DE ELETRICISTA | SINAPI | MAO DE OBRA | H | 3.0903 | 10.28 | 31.7683 | 0.06714% | 76.48% | B
P00003 | Tinta latex exterior | SEDOP | MATERIAL | GL | 0.52 | 60.5 | 31.46 | 0.06649% | 76.55% | B
I02378 | Vale transporte | ORSE | MATERIAL | un | 7.7916 | 4 | 31.1663 | 0.06587% | 76.61% | B
00043460 | FERRAMENTAS - FAMILIA ELETRICISTA - HORISTA (ENCARGOS COMPLEMENTARES - COLETADO CAIXA) | SINAPI | MATERIAL | H | 56 | 0.55 | 30.8 | 0.0651% | 76.68% | B
B010000097 | Servente | CAEMA | MAO DE OBRA | H | 2.9799 | 10.28 | 30.6329 | 0.06474% | 76.74% | B
I01580S | Terminal a compressao em cobre estanhado para cabo 95 mm2, 1 furo e 1 compressao, para parafuso de fixacao m12 | ORSE | MATERIAL | un | 6 | 5.05 | 30.3 | 0.06404% | 76.81% | B
00004417 | SARRAFO DE MADEIRA NAO APARELHADA *2,5 X 7* CM, MACARANDUBA, ANGELIM OU EQUIVALENTE DA REGIAO | SINAPI | MATERIAL | M | 5.63 | 5.23 | 29.4449 | 0.06223% | 76.87% | B
I00664 | Conector p/ haste de aterramento 5/8" | ORSE | MATERIAL | un | 9 | 3 | 27 | 0.05706% | 76.93% | B
I37371S | Transporte - horista (coletado caixa) | ORSE | MATERIAL | h | 45.6935 | 0.59 | 26.9592 | 0.05698% | 76.98% | B
D00425 | Aço CA 50/60 - Preço médio | SEDOP | MATERIAL | KG | 5.88 | 4.41 | 25.9308 | 0.0548% | 77.04% | B
PLEO-173205 | TERMINAL TIPO OLHAL C/SOLDA | PRÓPRIA | GERAL | UN | 2 | 12.85 | 25.7 | 0.05432% | 77.09% | B
I10685S | Escavadeira hidraulica sobre esteiras, cacamba 0,80m3, pesooperacional 17t, potencia bruta 111hp | ORSE | EQUIPAMENTO | un | 5.716e-05 | 406820.5 | 23.2539 | 0.04915% | 77.14% | B
I03174 | Sela para cruzeta | ORSE | MATERIAL | m | 3 | 7.7 | 23.1 | 0.04882% | 77.19% | B
PLEO-173360 | PLACAS ACRILICAS | PRÓPRIA | GERAL | UN | 1 | 23.03 | 23.03 | 0.04867% | 77.24% | B
D050000028 | Compensado resinado 12mm | CAEMA | MATERIAL | M2 | 0.36765 | 61.15 | 22.4818 | 0.04752% | 77.29% | B
MAT028550 | Capa isolante em polipropileno, subterranea, geleada, AMP ou similar | SCO | MATERIAL | un | 3 | 7.43 | 22.29 | 0.04711% | 77.33% | B
I00857S | Cabo de cobre nu 16 mm2 meio-duro | ORSE | MATERIAL | m | 3 | 7.27 | 21.81 | 0.0461% | 77.38% | B
3706 | PARAFUSO CABEÇA ABAULADA(FRANCES) M16 X 45 MM | AGETOP CIVIS | MATERIAL | un | 8 | 2.72 | 21.76 | 0.04599% | 77.43% | B
D00012 | Ripão em madeira de lei 2"x1" serr. | SEDOP | MATERIAL | Dz | 0.264 | 80.74 | 21.3154 | 0.04505% | 77.47% | B
B010000052 | Carpinteiro | CAEMA | MAO DE OBRA | H | 1.3882 | 14.6 | 20.2685 | 0.04284% | 77.51% | B
I00223 | Arruela quadrada galvanizada 50 mm c/furo 18 mm (11/16") | ORSE | MATERIAL | un | 19 | 1.04 | 19.76 | 0.04176% | 77.56% | B
I7410 | TRILHO SUPORTE P/ FIXAÇÃO RÁPIDA DIN | SEINFRA | MATERIAL | M | 2.3 | 8.22 | 18.906 | 0.03996% | 77.6% | B
I01379S | Cimento portland composto cp ii-32 | ORSE | MATERIAL | kg | 35.2332 | 0.52 | 18.3213 | 0.03872% | 77.63% | B
D010000008 | Cimento portland comum | CAEMA | MATERIAL | KG | 32.6655 | 0.55 | 17.966 | 0.03797% | 77.67% | B
MAT043950 | Curva de aco galvanizado, eletrolitico, para eletroduto, diametro nominal de 2" | SCO | MATERIAL | un | 1 | 17.45 | 17.45 | 0.03688% | 77.71% | B
I07356S | Tinta acrilica premium, cor branco fosco | ORSE | MATERIAL | l | 0.896 | 17.09 | 15.3126 | 0.03236% | 77.74% | B
D040000007 | Aco ca-60 (3,4 mm ate 8,0 mm) | CAEMA | MATERIAL | KG | 2.622 | 5.47 | 14.3423 | 0.03031% | 77.77% | B
I13159 | Barramento neutro e terra para quadro de distribuição | ORSE | MATERIAL | un | 1 | 14 | 14 | 0.02959% | 77.8% | B
52301 | ELETRODUTO DE PVC CORRUGADO REFORÇADO, ANTICHAMA, 1/2" | SIURB | MATERIAL | M | 9.27 | 1.42 | 13.1634 | 0.02782% | 77.83% | B
MOD000200 | Ajudante de montador eletromecanico | SCO | MAO DE OBRA | h | 1.1 | 11.86 | 13.046 | 0.02757% | 77.86% | B
I00001 | Sika 1 | SEDOP | MATERIAL | L | 1.284 | 9.76 | 12.5318 | 0.02649% | 77.88% | B
I04221S | Oleo diesel combustivel comum | ORSE | MATERIAL | l | 3.3793 | 3.7 | 12.5034 | 0.02643% | 77.91% | B
I00370S | Areia media - posto jazida/fornecedor (retirado na jazida, sem transporte) | ORSE | MATERIAL | m3 | 0.14265 | 85 | 12.1249 | 0.02563% | 77.94% | B
I04230S | Operador de maquinas e tratores diversos (terraplanagem) | ORSE | MAO DE OBRA | h | 0.85639 | 13.86 | 11.8696 | 0.02509% | 77.96% | B
I10517 | Exames admissionais/demissionais (checkup) | ORSE | SERVICO | cj | 0.039152 | 300 | 11.7456 | 0.02482% | 77.99% | B
00043491 | EPI - FAMILIA SERVENTE - HORISTA (ENCARGOS COMPLEMENTARES - COLETADO CAIXA) | SINAPI | MATERIAL | H | 11.4512 | 1.02 | 11.6803 | 0.02469% | 78.01% | B
I00941 | Fardamento | ORSE | MATERIAL | un | 0.14682 | 76.49 | 11.2303 | 0.02374% | 78.03% | B
D050000001 | Barrote 3 x 3" | CAEMA | MATERIAL | M | 1.71 | 5.79 | 9.9009 | 0.02093% | 78.06% | B
O88245 | ARMADOR COM ENCARGOS COMPLEMENTARES | SEDOP | MAO DE OBRA | H | 0.56 | 17.25 | 9.66 | 0.02042% | 78.08% | B
D040000004 | Aco ca-50 (1/4" ate 1") | CAEMA | MATERIAL | KG | 2.07 | 4.54 | 9.3978 | 0.01986% | 78.1% | B
D050000070 | Ripao 2,5 x 7,5cm (1" x 3") | CAEMA | MATERIAL | M | 1.3081 | 6.19 | 8.0974 | 0.01711% | 78.11% | B
3836 | ELO FUSÍVEL 5 H | AGETOP CIVIS | MATERIAL | un | 3 | 2.6 | 7.8 | 0.01649% | 78.13% | B
I36146S | Protetor solar fps 30, embalagem 2 litros | ORSE | MATERIAL | un | 0.054789 | 137.19 | 7.5165 | 0.01589% | 78.14% | B
D00082 | Prego 2"x11 | SEDOP | MATERIAL | KG | 0.66 | 10.78 | 7.1148 | 0.01504% | 78.16% | B
I04234S | Operador de escavadeira | ORSE | MAO DE OBRA | h | 0.39766 | 17.86 | 7.1023 | 0.01501% | 78.17% | B
00001379 | CIMENTO PORTLAND COMPOSTO CP II-32 | SINAPI | MATERIAL | KG | 11.9367 | 0.58 | 6.9233 | 0.01463% | 78.19% | B
J00007 | Seixo lavado | SEDOP | MATERIAL | M3 | 0.0609 | 112.5 | 6.8513 | 0.01448% | 78.2% | B
S.01.000.080125 | Betoneira reversível com carregador, capac. 320 litros, acionamento do motor combustão interna (diesel e gasolina) ou motor elétrico Alfa 320 | CPOS | EQUIPAMENTO | h | 0.38 | 17.55 | 6.669 | 0.01409% | 78.22% | B
I04721S | Pedra britada n. 1 (9,5 a 19 mm) posto pedreira/fornecedor,sem frete | ORSE | MATERIAL | m3 | 0.096117 | 67 | 6.4398 | 0.01361% | 78.23% | B
00012873 | IMPERMEABILIZADOR | SINAPI | MAO DE OBRA | H | 0.48333 | 13.32 | 6.4379 | 0.01361% | 78.25% | B
00005075 | PREGO DE ACO POLIDO COM CABECA 18 X 30 (2 3/4 X 10) | SINAPI | MATERIAL | KG | 0.6193 | 10.25 | 6.3478 | 0.01342% | 78.26% | B
I10599 | Protetor solar fps 30 com 120ml | ORSE | MATERIAL | un | 0.17618 | 35.9 | 6.325 | 0.01337% | 78.27% | B
I12892S | Luva raspa de couro, cano curto (punho *7* cm) | ORSE | MATERIAL | par | 0.85063 | 7.26 | 6.1756 | 0.01305% | 78.29% | B
00043483 | EPI - FAMILIA CARPINTEIRO DE FORMAS - HORISTA (ENCARGOS COMPLEMENTARES - COLETADO CAIXA) | SINAPI | MATERIAL | H | 5.63 | 1.07 | 6.0241 | 0.01273% | 78.3% | B
MAT038550 | Conector de parafuso fendido, KS-17, Burndy ou similar | SCO | MATERIAL | un | 2 | 3 | 6 | 0.01268% | 78.31% | B
3705 | PARAFUSO CABEÇA ABAULADA( FRANCES) M16 X 150 MM | AGETOP CIVIS | MATERIAL | un | 1 | 5.99 | 5.99 | 0.01266% | 78.32% | B
B010000037 | Armador | CAEMA | MAO DE OBRA | H | 0.408 | 14.6 | 5.9568 | 0.01259% | 78.34% | B
I12893S | Bota de seguranca com biqueira de aco e colarinho acolchoado | ORSE | MATERIAL | par | 0.14641 | 38.73 | 5.6705 | 0.01198% | 78.35% | B
I10362 | Seguro de vida e acidente em grupo | ORSE | SERVICO | un | 0.44046 | 12.54 | 5.5234 | 0.01167% | 78.36% | B
I36153S | Talabarte de seguranca, 2 mosquetoes trava dupla *53* mm deabertura, com absorvedor de energia | ORSE | MATERIAL | un | 0.050223 | 107.93 | 5.4206 | 0.01146% | 78.37% | B
00004221 | OLEO DIESEL COMBUSTIVEL COMUM | SINAPI | MATERIAL | L | 1.4098 | 3.5 | 4.9343 | 0.01043% | 78.38% | B
00007624 | TRATOR DE ESTEIRAS, POTENCIA DE 150 HP, PESO OPERACIONAL DE 16,7 T, COM RODA MOTRIZ ELEVADA E LAMINA COM CONTATO DE 3,18M3 | SINAPI | EQUIPAMENTO | UN | 7e-06 | 700000 | 4.9 | 0.01036% | 78.39% | B
D00349 | Aditivo plastificante | SEDOP | MATERIAL | L | 0.4646 | 10.29 | 4.7807 | 0.0101% | 78.4% | B
I36144S | Respirador descartavel sem valvula de exalacao, pff 1 | ORSE | MATERIAL | un | 5.1045 | 0.9 | 4.5941 | 0.00971% | 78.41% | B
I02711S | Carrinho de mao de aco capacidade 50 a 60 l, pneu com camara | ORSE | MATERIAL | un | 0.036337 | 125 | 4.5421 | 0.0096% | 78.42% | B
D020000012 | Brita 1 | CAEMA | MATERIAL | M3 | 0.070331 | 64.58 | 4.5419 | 0.009599% | 78.43% | B
B010000001 | Ajudante de armador | CAEMA | MAO DE OBRA | H | 0.408 | 10.28 | 4.1942 | 0.008865% | 78.44% | B
I010140 | SILICONE REPELENTE AGUA SUVINIL 5L | SBC | MATERIAL | LT | 0.063 | 63.3 | 3.9879 | 0.008428% | 78.45% | B
00043467 | FERRAMENTAS - FAMILIA SERVENTE - HORISTA (ENCARGOS COMPLEMENTARES - COLETADO CAIXA) | SINAPI | MATERIAL | H | 11.4512 | 0.34 | 3.8934 | 0.008229% | 78.46% | B
I11359S | Esmerilhadeira angular eletrica, diametro do disco 7 '' (180 mm), rotacao 8500 rpm, potencia 2400 w | ORSE | EQUIPAMENTO | un | 0.0044415 | 785 | 3.4866 | 0.007369% | 78.46% | B
D050000091 | Tabua 2,5 x 30,0 cm (1"x 12") | CAEMA | MATERIAL | M | 0.18 | 18.59 | 3.3462 | 0.007072% | 78.47% | B
I36149S | Trava-quedas em aco para corda de 12 mm, extensor de 25 x 300 mm, com mosquetao tipo gancho trava dupla | ORSE | MATERIAL | un | 0.03196 | 94.82 | 3.0305 | 0.006405% | 78.48% | B
D070000075 | Prego 2 1/2 x 10 | CAEMA | MATERIAL | KG | 0.24975 | 12 | 2.997 | 0.006334% | 78.48% | B
B010000091 | Pedreiro | CAEMA | MAO DE OBRA | H | 0.204 | 14.6 | 2.9784 | 0.006295% | 78.49% | B
I36150S | Avental de seguranca de raspa de couro 1,00 x 0,60 m | ORSE | MATERIAL | un | 0.12328 | 23.96 | 2.9537 | 0.006243% | 78.5% | B
00037373 | SEGURO - HORISTA (COLETADO CAIXA) | SINAPI | GERAL | H | 73.7098 | 0.04 | 2.9484 | 0.006231% | 78.5% | B
I099250 | ELETRICISTA | SBC | MAO DE OBRA | H | 0.189 | 15.1976 | 2.8723 | 0.006071% | 78.51% | B
00000370 | AREIA MEDIA - POSTO JAZIDA/FORNECEDOR (RETIRADO NA JAZIDA, SEM TRANSPORTE) | SINAPI | MATERIAL | M3 | 0.04656 | 60 | 2.7936 | 0.005904% | 78.51% | B
I00010S | Balde plastico capacidade *10* l | ORSE | MATERIAL | un | 0.3109 | 8.68 | 2.6987 | 0.005704% | 78.52% | B
D00043 | Arame recozido No. 18 | SEDOP | MATERIAL | KG | 0.2472 | 9.9 | 2.4473 | 0.005172% | 78.53% | B
I37373S | Seguro - horista (coletado caixa) | ORSE | MATERIAL | h | 45.6935 | 0.05 | 2.2847 | 0.004829% | 78.53% | B
I12815S | Fita crepe rolo de 25 mm x 50 m | ORSE | MATERIAL | un | 0.35532 | 6.14 | 2.1817 | 0.004611% | 78.53% | B
E00188 | Porca galv. quadrada de 24mm - rosca M 16x2 | SEDOP | MATERIAL | UN | 4 | 0.54 | 2.16 | 0.004565% | 78.54% | B
I10596 | Protetor auricular | ORSE | MATERIAL | un | 0.44046 | 4.9 | 2.1583 | 0.004561% | 78.54% | B
I38476S | Escada dupla de abrir em aluminio, modelo pintor, 8 degraus | ORSE | MATERIAL | un | 0.008883 | 232.73 | 2.0673 | 0.004369% | 78.55% | B
00043459 | FERRAMENTAS - FAMILIA CARPINTEIRO DE FORMAS - HORISTA (ENCARGOS COMPLEMENTARES - COLETADO CAIXA) | SINAPI | MATERIAL | H | 5.63 | 0.34 | 1.9142 | 0.004046% | 78.55% | B
D020000005 | Areia media | CAEMA | MATERIAL | M3 | 0.07497 | 25 | 1.8743 | 0.003961% | 78.56% | B
D040000031 | Arame recozido n-18 (1,25 mm - 9,6 gr/m) | CAEMA | MATERIAL | KG | 0.168 | 10.55 | 1.7724 | 0.003746% | 78.56% | B
00004721 | PEDRA BRITADA N. 1 (9,5 a 19 MM) POSTO PEDREIRA/FORNECEDOR, SEM FRETE | SINAPI | MATERIAL | M3 | 0.032541 | 51 | 1.6596 | 0.003508% | 78.56% | B
D020000013 | Brita 2 | CAEMA | MATERIAL | M3 | 0.023562 | 64.58 | 1.5216 | 0.003216% | 78.57% | B
O00028 | OPERADOR DE BETONEIRA ESTACIONÁRIA/MISTURADOR COM ENCARGOS COMPLEMENTARES | SEDOP | MAO DE OBRA | H | 0.105 | 14.14 | 1.4847 | 0.003138% | 78.57% | B
00004237 | OPERADOR DE TRATOR - EXCLUSIVE AGROPECUARIA | SINAPI | MAO DE OBRA | H | 0.070651 | 19.77 | 1.3968 | 0.002952% | 78.57% | B
I38390S | Rolo de la de carneiro 23 cm (sem cabo) | ORSE | MATERIAL | un | 0.057739 | 24.13 | 1.3933 | 0.002945% | 78.58% | B
I38399S | Bolsa de lona para ferramentas *50 x 35 x 25* cm | ORSE | MATERIAL | un | 0.008883 | 154.46 | 1.3721 | 0.0029% | 78.58% | B
I07880 | Alicate de compressão para terminais de compressão de cabos com seção até 120mm2 | ORSE | SERVICO | h | 0.616 | 2.14 | 1.3182 | 0.002786% | 78.58% | B
I11241 | Alicate volt-amperimetro | ORSE | MATERIAL | un | 0.009888 | 119.9 | 1.1856 | 0.002506% | 78.58% | B
00037666 | OPERADOR DE BETONEIRA ESTACIONARIA/MISTURADOR | SINAPI | MAO DE OBRA | H | 0.083882 | 13.57 | 1.1383 | 0.002406% | 78.59% | B
I25966S | Redutor tipo thinner para acabamento | ORSE | MATERIAL | l | 0.057739 | 16.53 | 0.95443 | 0.002017% | 78.59% | B
I38382S | Linha de pedreiro lisa 100 m | ORSE | MATERIAL | un | 0.11104 | 8 | 0.8883 | 0.001877% | 78.59% | B
E00020 | Fita isolante | SEDOP | MATERIAL | M | 0.6 | 1.29 | 0.774 | 0.001636% | 78.59% | B
I37747S | Caminhao trucado, peso bruto total 23000 kg, carga util maxima 15935 kg, distancia entre eixos 4,80 m, potencia 230 cv (inclui cabine e chassi, nao inclui carroceria) | ORSE | EQUIPAMENTO | un | 2.4e-06 | 265639.38 | 0.63753 | 0.001347% | 78.59% | B
I38393S | Rolo de espuma poliester 23 cm (sem cabo) | ORSE | MATERIAL | un | 0.057739 | 10.88 | 0.62821 | 0.001328% | 78.59% | B
I04093S | Motorista de caminhao | ORSE | MAO DE OBRA | h | 0.036148 | 14.69 | 0.53101 | 0.001122% | 78.6% | B
D220000049 | Desmol | CAEMA | MATERIAL | L | 0.1161 | 4.53 | 0.52593 | 0.001112% | 78.6% | B
I12895S | Capacete de seguranca aba frontal com suspensao de polietileno, sem jugular (classe b) | ORSE | MATERIAL | un | 0.058728 | 8.07 | 0.47393 | 0.001002% | 78.6% | B
I01651 | Óculos branco proteção | ORSE | MATERIAL | pr | 0.078304 | 5.9 | 0.46199 | 0.0009764% | 78.6% | B
00043489 | EPI - FAMILIA PEDREIRO - HORISTA (ENCARGOS COMPLEMENTARES - COLETADO CAIXA) | SINAPI | MATERIAL | H | 0.4752 | 0.97 | 0.46094 | 0.0009742% | 78.6% | B
I02705S | Energia eletrica ate 2000 kwh industrial, sem demanda | ORSE | SERVICO | kw/h | 0.4327 | 0.74 | 0.3202 | 0.0006767% | 78.6% | B
M00008 | Betoneira eletrica - 320l | SEDOP | EQUIPAMENTO | H | 0.0504 | 5.14 | 0.25906 | 0.0005475% | 78.6% | B
H020000116 | Betoneira eletrica com carregador- 580 l | CAEMA | EQUIPAMENTO | H | 0.076469 | 3.2 | 0.2447 | 0.0005172% | 78.6% | B
I13458S | Compactador de solos de percursao (soquete) com motor a gasolina 4 tempos de 4 hp (4 cv) | ORSE | EQUIPAMENTO | un | 1.88e-05 | 12636.03 | 0.23756 | 0.0005021% | 78.6% | B
I11242 | Chave inglesa 12" | ORSE | MATERIAL | un | 0.004944 | 47 | 0.23237 | 0.0004911% | 78.6% | B
00043465 | FERRAMENTAS - FAMILIA PEDREIRO - HORISTA (ENCARGOS COMPLEMENTARES - COLETADO CAIXA) | SINAPI | MATERIAL | H | 0.4752 | 0.48 | 0.2281 | 0.0004821% | 78.6% | B
I11240 | Alicate com isolamento | ORSE | MATERIAL | un | 0.009888 | 22.9 | 0.22644 | 0.0004786% | 78.6% | B
D050000073 | Sarrafo 2,5 x 10 cm ( 1" x 4" ) | CAEMA | MATERIAL | M | 0.09 | 2.41 | 0.2169 | 0.0004584% | 78.6% | B
I12894S | Capa para chuva em pvc com forro de poliester, com capuz (amarela ou azul) | ORSE | MATERIAL | un | 0.019576 | 10.49 | 0.20535 | 0.000434% | 78.6% | B
H020000219 | Maquina de cortar ferro eletrica-1 1/2" | CAEMA | EQUIPAMENTO | H | 0.0408 | 4.56 | 0.18605 | 0.0003932% | 78.6% | B
H020000222 | Maquina de dobrar ferro eletrica 1 1/2" | CAEMA | EQUIPAMENTO | H | 0.0408 | 4.56 | 0.18605 | 0.0003932% | 78.6% | B
I10579 | Chave de fenda chata 30 cm | ORSE | MATERIAL | un | 0.009888 | 18.45 | 0.18243 | 0.0003856% | 78.61% | B
I04222S | Gasolina comum | ORSE | MATERIAL | l | 0.03776 | 4.62 | 0.17445 | 0.0003687% | 78.61% | B
I10788 | Pá quadrada | ORSE | MATERIAL | un | 0.009688 | 17.29 | 0.16751 | 0.000354% | 78.61% | B
EVE000050 | 3% incidente sobre mao de obra direta com Encargos Sociais para cobrir despesas relativa a equipamentos de protecao individual, uniformes e ferramentas | SCO | GERAL | % | 1 | 0.1423 | 0.1423 | 0.0003008% | 78.61% | B
I04728 | Talhadeira chata 10" | ORSE | MATERIAL | un | 0.014532 | 9.45 | 0.13733 | 0.0002902% | 78.61% | B
I37736S | Tanque de aco carbono nao revestido, para transporte de agua com capacidade de 10 m3, com bomba centrifuga por tomada de forca, vazao maxima *75* m3/h (inclui montagem, nao incluicaminhao) | ORSE | EQUIPAMENTO | un | 2.4e-06 | 48000 | 0.1152 | 0.0002435% | 78.61% | B
00043488 | EPI - FAMILIA OPERADOR ESCAVADEIRA - HORISTA (ENCARGOS COMPLEMENTARES - COLETADO CAIXA) | SINAPI | MATERIAL | H | 0.15332 | 0.65 | 0.099661 | 0.0002106% | 78.61% | B
I14618S | Serra circular de bancada com motor eletrico, potencia de *1600* w, para disco de diametro de 10" (250 mm) | ORSE | EQUIPAMENTO | un | 7.245e-05 | 1181.21 | 0.085579 | 0.0001809% | 78.61% | B
I04729 | Marreta 1 kg com cabo | ORSE | MATERIAL | un | 0.004844 | 15.8 | 0.076535 | 0.0001618% | 78.61% | B
00002705 | ENERGIA ELETRICA ATE 2000 KWH INDUSTRIAL, SEM DEMANDA | SINAPI | MATERIAL | KW/H | 0.053485 | 0.85 | 0.045462 | 9.608e-05% | 78.61% | B
00010535 | BETONEIRA CAPACIDADE NOMINAL 400 L, CAPACIDADE DE MISTURA 280 L, MOTOR ELETRICO TRIFASICO 220/380 V POTENCIA 2 CV, SEM CARREGADOR | SINAPI | EQUIPAMENTO | UN | 9.0999e-06 | 3377.04 | 0.030731 | 6.495e-05% | 78.61% | B
D020000029 | Barro | CAEMA | MATERIAL | M3 | 0.0007812 | 26.84 | 0.020967 | 4.431e-05% | 78.61% | B
H020000201 | Banca de serra circular eletrica | CAEMA | EQUIPAMENTO | H | 0.01035 | 0.73 | 0.0075555 | 1.597e-05% | 78.61% | B
H020000150 | Vibrador de imersão elétrico | CAEMA | EQUIPAMENTO | H | 0.007497 | 0.84 | 0.0062975 | 1.331e-05% | 78.61% | B
H020000149 | Motor para vibrador eletrico | CAEMA | EQUIPAMENTO | H | 0.007497 | 0.61 | 0.0045732 | 9.665e-06% | 78.61% | B
00043464 | FERRAMENTAS - FAMILIA OPERADOR ESCAVADEIRA - HORISTA (ENCARGOS COMPLEMENTARES - COLETADO CAIXA) | SINAPI | MATERIAL | H | 0.15332 | 0.01 | 0.0015332 | 3.241e-06% | 78.61% | B
I38396S | Selador horizontal para fita de aco 1 " | ORSE | MATERIAL | un | 0 | 347.41 | 0 | 0% | 78.61% | B
I38412S | Inversor de solda monofasico de 160 a, potencia de 5400 w, tensao de 220 v, turbo ventilado, protecao por fusivel termico, para eletrodos de 2,0 a 4,0 mm | ORSE | EQUIPAMENTO | un | 0 | 1257.99 | 0 | 0% | 78.61% | B
I38413S | Lixadeira eletrica angular, para disco de 7 " (180 mm), potencia de 2.200 w, *5.000* rpm, 220 v | ORSE | EQUIPAMENTO | un | 0 | 809.33 | 0 | 0% | 78.61% | B
I38477S | Escada extensivel em aluminio com 6,00 m estendida | ORSE | MATERIAL | un | 0 | 659.09 | 0 | 0% | 78.61% | B
[6 empty] | Subtotal até | 78.61% | 37192.981
[6 empty] | Outros: |  | 10121.77
[6 empty] | Valor total do Orçamento: |  | 47314.751

## CRONOGRAMA
ITEM | DESCRIÇÃO | VALOR (R$) | MÊS 1 | MÊS 2 | Total parcela
1 | Serviços preliminares | 3841.11 | 100 | 0 | 100
|  |  | 3841.11 | 0 | 3841.11
2 | Entrada de Energia | 27993.334 | 35 | 65 | 100
|  |  | 9797.67 | 18195.66 | 27993.33
3 | Aterramento | 5651.58 | 100 | 0 | 100
|  |  | 5651.58 | 0 | 5651.58
4 | Quadro de medição | 7632.46 | 36 | 64 | 100
|  |  | 2747.69 | 4884.78 | 7632.47
5 | Mão de Obra | 2196.26 | 50 | 50 | 100
|  |  | 1098.13 | 1098.13 | 2196.26
|  | 47314.744 | 23136.18 | 24178.57 | 47314.75
|  |  | 23136.18 | 47314.75

## CRONOGRAMA INSUMOS
CÓDIGO | DESCRIÇÃO | UNIDADE | QTD. MÊS 1 | QTD. MÊS 2 | TOTAL
00000142 | SELANTE ELASTICO MONOCOMPONENTE A BASE DE POLIURETANO PARA JUNTAS DIVERSAS | 310ML | 1.8582 | 2.7873 | 4.6454
00000247 | AJUDANTE DE ELETRICISTA | H | 9.2596 | 18.8307 | 28.0903
00000370 | AREIA MEDIA - POSTO JAZIDA/FORNECEDOR (RETIRADO NA JAZIDA, SEM TRANSPORTE) | M3 | 0.04656 |  | 0.04656
00001213 | CARPINTEIRO DE FORMAS | H | 5.6824 |  | 5.6824
00001379 | CIMENTO PORTLAND COMPOSTO CP II-32 | KG | 11.9367 |  | 11.9367
00002436 | ELETRICISTA | H | 18.0937 | 36.5016 | 54.5953
00002620 | CURVA 90 GRAUS, PARA ELETRODUTO, EM ACO GALVANIZADO ELETROLITICO, DIAMETRO DE 80 MM (3") | UN | 0.3 | 0.7 | 1
00002705 | ENERGIA ELETRICA ATE 2000 KWH INDUSTRIAL, SEM DEMANDA | KW/H | 0.053485 |  | 0.053485
00004221 | OLEO DIESEL COMBUSTIVEL COMUM | L | 1.4098 |  | 1.4098
00004237 | OPERADOR DE TRATOR - EXCLUSIVE AGROPECUARIA | H | 0.070651 |  | 0.070651
00004417 | SARRAFO DE MADEIRA NAO APARELHADA *2,5 X 7* CM, MACARANDUBA, ANGELIM OU EQUIVALENTE DA REGIAO | M | 5.63 |  | 5.63
00004491 | PONTALETE DE MADEIRA NAO APARELHADA *7,5 X 7,5* CM (3 X 3 ") PINUS, MISTA OU EQUIVALENTE DA REGIAO | M | 22.52 |  | 22.52
00004721 | PEDRA BRITADA N. 1 (9,5 a 19 MM) POSTO PEDREIRA/FORNECEDOR, SEM FRETE | M3 | 0.032541 |  | 0.032541
00004813 | PLACA DE OBRA (PARA CONSTRUCAO CIVIL) EM CHAPA GALVANIZADA *N. 22*, ADESIVADA, DE *2,0 X 1,125* M | M2 | 5.63 |  | 5.63
00005075 | PREGO DE ACO POLIDO COM CABECA 18 X 30 (2 3/4 X 10) | KG | 0.6193 |  | 0.6193
00006111 | SERVENTE DE OBRAS | H | 11.6471 |  | 11.6471
00007624 | TRATOR DE ESTEIRAS, POTENCIA DE 150 HP, PESO OPERACIONAL DE 16,7 T, COM RODA MOTRIZ ELEVADA E LAMINA COM CONTATO DE 3,18M3 | UN | 7e-06 |  | 7e-06
00010535 | BETONEIRA CAPACIDADE NOMINAL 400 L, CAPACIDADE DE MISTURA 280 L, MOTOR ELETRICO TRIFASICO 220/380 V POTENCIA 2 CV, SEM CARREGADOR | UN | 9.0999e-06 |  | 9.0999e-06
00012327 | CINTA CIRCULAR EM ACO GALVANIZADO DE 210 MM DE DIAMETRO PARA INSTALACAO DE TRANSFORMADOR EM POSTE DE CONCRETO | UN | 0.6 | 1.4 | 2
00012873 | IMPERMEABILIZADOR | H | 0.19333 | 0.29 | 0.48333
00037370 | ALIMENTACAO - HORISTA (COLETADO CAIXA) | H | 35.8896 | 37.8201 | 73.7098
00037371 | TRANSPORTE - HORISTA (COLETADO CAIXA) | H | 35.8896 | 37.8201 | 73.7098
00037372 | EXAMES - HORISTA (COLETADO CAIXA) | H | 35.8896 | 37.8201 | 73.7098
00037373 | SEGURO - HORISTA (COLETADO CAIXA) | H | 35.8896 | 37.8201 | 73.7098
00037666 | OPERADOR DE BETONEIRA ESTACIONARIA/MISTURADOR | H | 0.083882 |  | 0.083882
00039234 | CABO DE COBRE, FLEXIVEL, CLASSE 4 OU 5, ISOLACAO EM PVC/A, ANTICHAMA BWF-B, 1 CONDUTOR, 450/750 V, SECAO NOMINAL 50 MM2 | M | 16.4 | 31.6 | 48
00043459 | FERRAMENTAS - FAMILIA CARPINTEIRO DE FORMAS - HORISTA (ENCARGOS COMPLEMENTARES - COLETADO CAIXA) | H | 5.63 |  | 5.63
00043460 | FERRAMENTAS - FAMILIA ELETRICISTA - HORISTA (ENCARGOS COMPLEMENTARES - COLETADO CAIXA) | H | 18.465 | 37.535 | 56
00043464 | FERRAMENTAS - FAMILIA OPERADOR ESCAVADEIRA - HORISTA (ENCARGOS COMPLEMENTARES - COLETADO CAIXA) | H | 0.15332 |  | 0.15332
00043465 | FERRAMENTAS - FAMILIA PEDREIRO - HORISTA (ENCARGOS COMPLEMENTARES - COLETADO CAIXA) | H | 0.19008 | 0.28512 | 0.4752
00043467 | FERRAMENTAS - FAMILIA SERVENTE - HORISTA (ENCARGOS COMPLEMENTARES - COLETADO CAIXA) | H | 11.4512 |  | 11.4512
00043483 | EPI - FAMILIA CARPINTEIRO DE FORMAS - HORISTA (ENCARGOS COMPLEMENTARES - COLETADO CAIXA) | H | 5.63 |  | 5.63
00043484 | EPI - FAMILIA ELETRICISTA - HORISTA (ENCARGOS COMPLEMENTARES - COLETADO CAIXA) | H | 18.465 | 37.535 | 56
00043488 | EPI - FAMILIA OPERADOR ESCAVADEIRA - HORISTA (ENCARGOS COMPLEMENTARES - COLETADO CAIXA) | H | 0.15332 |  | 0.15332
00043489 | EPI - FAMILIA PEDREIRO - HORISTA (ENCARGOS COMPLEMENTARES - COLETADO CAIXA) | H | 0.19008 | 0.28512 | 0.4752
00043491 | EPI - FAMILIA SERVENTE - HORISTA (ENCARGOS COMPLEMENTARES - COLETADO CAIXA) | H | 11.4512 |  | 11.4512
0008 | AJUDANTE | h | 6.0968 | 12.8926 | 18.9894
0012 | ELETRICISTA | h | 6.0968 | 12.8926 | 18.9894
02041 | ELETRICISTA (SGSP) | H | 14.25 | 1.75 | 16
02044 | AJUDANTE DE ELETRICISTA (SGSP) | H | 14.25 | 1.75 | 16
3276 | ELETRODUTO EM AÇO GALVANIZADO A FOGO DIÂMETRO 3" - PESADO | m | 2.4 | 5.6 | 8
3692 | CRUZETA POLIMÉRICA 90X112X2400 MM | un | 0.9 | 2.1 | 3
3705 | PARAFUSO CABEÇA ABAULADA( FRANCES) M16 X 150 MM | un | 0.3 | 0.7 | 1
3706 | PARAFUSO CABEÇA ABAULADA(FRANCES) M16 X 45 MM | un | 2.4 | 5.6 | 8
3836 | ELO FUSÍVEL 5 H | un | 0.9 | 2.1 | 3
3939 | DISPOSITIVO DE PROTEÇÃO CONTRA SURTOS(DPS) 275V DE 8 A 40KA | un | 1.6 | 2.4 | 4
52301 | ELETRODUTO DE PVC CORRUGADO REFORÇADO, ANTICHAMA, 1/2" | M | 2.781 | 6.489 | 9.27
52846 | CABO DE COBRE NU - 16,00MM2 | M | 7.5 | 17.5 | 25
57215 | CAIXA SUSPENSA P/ INSPEÇÃO DE TERRA - POLIPROPILENO OU PVC | Un | 9 |  | 9
61041 | BRAÇADEIRA PARA ELETRODUTO EM POSTE | Un | 1.2 | 2.8 | 4
B.01.000.010115 | Eletricista | h | 1.47 | 2.33 | 3.8
B.01.000.010116 | Ajudante eletricista | h | 1.32 | 1.98 | 3.3
B.01.000.010139 | Pedreiro | h | 1.5 | 3.5 | 5
B.01.000.010146 | Servente | h | 2.46 | 5.74 | 8.2
B.02.000.020508 | Cimento CPII-E-32 (sacos de 50 kg) | kg | 76.032 | 177.408 | 253.44
B.04.000.020503 | Areia média lavada (a granel caçamba fechada) | m³ | 0.138 | 0.322 | 0.46
B.05.000.020518 | Pedra britada nº médios 1.2.3 e 4 (a granel) | m³ | 0.1929 | 0.4501 | 0.643
B010000001 | Ajudante de armador | H | 0.1632 | 0.2448 | 0.408
B010000037 | Armador | H | 0.1632 | 0.2448 | 0.408
B010000052 | Carpinteiro | H | 0.5553 | 0.83295 | 1.3882
B010000091 | Pedreiro | H | 0.0816 | 0.1224 | 0.204
B010000097 | Servente | H | 1.1919 | 1.7879 | 2.9798
D00012 | Ripão em madeira de lei 2"x1" serr. | Dz | 0.1056 | 0.1584 | 0.264
D00016 | Tábua de madeira branca 4m | Dz | 0.3168 | 0.4752 | 0.792
D00036 | Tijolo de barro 14x19x9 | UN | 120 | 180 | 300
D00043 | Arame recozido No. 18 | KG | 0.09888 | 0.14832 | 0.2472
D00082 | Prego 2"x11 | KG | 0.264 | 0.396 | 0.66
D00281 | Pernamanca 3" x 2" 4 m - madeira branca | Dz | 0.1056 | 0.1584 | 0.264
D00349 | Aditivo plastificante | L | 0.18584 | 0.27876 | 0.4646
D00425 | Aço CA 50/60 - Preço médio | KG | 2.352 | 3.528 | 5.88
D010000008 | Cimento portland comum | KG | 13.0662 | 19.5993 | 32.6655
D020000005 | Areia media | M3 | 0.029988 | 0.044982 | 0.07497
D020000012 | Brita 1 | M3 | 0.028132 | 0.042198 | 0.070331
D020000013 | Brita 2 | M3 | 0.0094248 | 0.014137 | 0.023562
D020000029 | Barro | M3 | 0.00031248 | 0.00046872 | 0.0007812
D040000004 | Aco ca-50 (1/4" ate 1") | KG | 0.828 | 1.242 | 2.07
D040000007 | Aco ca-60 (3,4 mm ate 8,0 mm) | KG | 1.0488 | 1.5732 | 2.622
D040000031 | Arame recozido n-18 (1,25 mm - 9,6 gr/m) | KG | 0.0672 | 0.1008 | 0.168
D050000001 | Barrote 3 x 3" | M | 0.684 | 1.026 | 1.71
D050000028 | Compensado resinado 12mm | M2 | 0.14706 | 0.22059 | 0.36765
D050000070 | Ripao 2,5 x 7,5cm (1" x 3") | M | 0.52326 | 0.78489 | 1.3081
D050000073 | Sarrafo 2,5 x 10 cm ( 1" x 4" ) | M | 0.036 | 0.054 | 0.09
D050000091 | Tabua 2,5 x 30,0 cm (1"x 12") | M | 0.072 | 0.108 | 0.18
D070000075 | Prego 2 1/2 x 10 | KG | 0.0999 | 0.14985 | 0.24975
D220000049 | Desmol | L | 0.04644 | 0.06966 | 0.1161
E00020 | Fita isolante | M | 0.24 | 0.36 | 0.6
E00078 | Cabo de cobre 35mm2 - 750V | M | 2.448 | 3.672 | 6.12
E00114 | Pára-raios de distribuição(polimero) c/ suporte "L" | UN | 0.9 | 2.1 | 3
E00178 | Pino p/ isolador | UN | 0.9 | 2.1 | 3
E00188 | Porca galv. quadrada de 24mm - rosca M 16x2 | UN | 1.2 | 2.8 | 4
E00189 | Conector a compressão bimetalico (p/para raios/chave fuzivel) | UN | 1.8 | 4.2 | 6
E00191 | Conector tipo parafuso fendido | UN | 0.9 | 2.1 | 3
E00198 | Cinta galv. circular de 270mm | UN | 0.6 | 1.4 | 2
E00468 | Cinta de poste circular 240 mm | UN | 0.6 | 1.4 | 2
EVE000050 | 3% incidente sobre mao de obra direta com Encargos Sociais para cobrir despesas relativa a equipamentos de protecao individual, uniformes e ferramentas | % | 1.7 | 3.3 | 5
H020000116 | Betoneira eletrica com carregador- 580 l | H | 0.030588 | 0.045882 | 0.076469
H020000149 | Motor para vibrador eletrico | H | 0.0029988 | 0.0044982 | 0.007497
H020000150 | Vibrador de imersão elétrico | H | 0.0029988 | 0.0044982 | 0.007497
H020000201 | Banca de serra circular eletrica | H | 0.00414 | 0.00621 | 0.01035
H020000219 | Maquina de cortar ferro eletrica-1 1/2" | H | 0.01632 | 0.02448 | 0.0408
H020000222 | Maquina de dobrar ferro eletrica 1 1/2" | H | 0.01632 | 0.02448 | 0.0408
I00001 | Sika 1 | L | 0.5136 | 0.7704 | 1.284
I00002 | Igolflex (preto) | L | 0.96 | 1.44 | 2.4
I00010S | Balde plastico capacidade *10* l | un | 0.3097 | 0.0012012 | 0.3109
I00055 | Unidade de Serviço padrao Energisa | us | 9.9023 | 19.8077 | 29.71
I00150 | Alça preformada alumínio p/ ca 1/0 awg | un | 0.9 | 2.1 | 3
I00158 | Almoço (Participação do empregador) | un | 3.5242 | 6.44 | 9.9642
I00223 | Arruela quadrada galvanizada 50 mm c/furo 18 mm (11/16") | un | 5.7 | 13.3 | 19
I00370S | Areia media - posto jazida/fornecedor (retirado na jazida, sem transporte) | m3 | 0.14265 |  | 0.14265
I00664 | Conector p/ haste de aterramento 5/8" | un | 9 |  | 9
I00857S | Cabo de cobre nu 16 mm2 meio-duro | m | 0.9 | 2.1 | 3
I00941 | Fardamento | un | 0.051929 | 0.094891 | 0.14682
I010101 | AJUDANTE | H | 18.16 | 1.2 | 19.36
I010115 | ELETRICISTA | H | 18.16 | 1.2 | 19.36
I010140 | SILICONE REPELENTE AGUA SUVINIL 5L | LT | 0.0252 | 0.0378 | 0.063
I010146 | SERVENTE | H | 42.896 |  | 42.896
I01213S | Carpinteiro de formas | h | 28.5872 |  | 28.5872
I01379S | Cimento portland composto cp ii-32 | kg | 35.2332 |  | 35.2332
I01578S | Terminal a compressao em cobre estanhado para cabo 50 mm2, 1 furo e 1 compressao, para parafuso de fixacao m8 | un | 4.4 | 6.6 | 11
I01580S | Terminal a compressao em cobre estanhado para cabo 95 mm2, 1 furo e 1 compressao, para parafuso de fixacao m12 | un | 2.4 | 3.6 | 6
I01585 | Manilha sapatilha liga alumínio | un | 0.9 | 2.1 | 3
I01651 | Óculos branco proteção | pr | 0.027695 | 0.050609 | 0.078304
I01678 | Parafuso cabeça quadrada 16 x 150mm | un | 3.6 | 8.4 | 12
I01684 | Parafuso cabeça quadrada 16 x 450mm | un | 2.7 | 6.3 | 9
I01685 | Parafuso cabeça quadrada 16 x 500mm | un | 1.8 | 4.2 | 6
I01750 | Pino "u" p/ isolador | un | 0.9 | 2.1 | 3
I02378 | Vale transporte | un | 2.7558 | 5.0358 | 7.7916
I02436S | Eletricista | h | 17.487 | 31.953 | 49.44
I02599 | Caixa para medição indireta p/ transformadores até 112 kva, dim. 1,50x0,70x0,25m | un | 0.4 | 0.6 | 1
I02673 | Conector cunha p/c 2 c/ 1/0 awg a1 | un | 0.9 | 2.1 | 3
I02705S | Energia eletrica ate 2000 kwh industrial, sem demanda | kw/h | 0.43271 |  | 0.43271
I02711S | Carrinho de mao de aco capacidade 50 a 60 l, pneu com camara | un | 0.029972 | 0.0063646 | 0.036337
I03174 | Sela para cruzeta | m | 0.9 | 2.1 | 3
I03379S | !em processo de desativacao! haste de aterramento em aco com 3,00 m de comprimento e dn = 5/8", revestida com baixa camada de cobre, sem conector | un | 9 |  | 9
I04093S | Motorista de caminhao | h | 0.014459 | 0.021689 | 0.036148
I04221S | Oleo diesel combustivel comum | l | 1.3517 | 2.0276 | 3.3793
I04222S | Gasolina comum | l | 0.015104 | 0.022656 | 0.03776
I04230S | Operador de maquinas e tratores diversos (terraplanagem) | h | 0.7813 | 0.075092 | 0.85639
I04234S | Operador de escavadeira | h | 0.15907 | 0.2386 | 0.39766
I043044 | CABO COBRE NU TEMPERA MEIO DURA 50MM2 | M | 57.12 |  | 57.12
I04417S | Sarrafo de madeira nao aparelhada *2,5 x 7* cm, macaranduba, angelim ou equivalente da regiao | m | 26.0575 |  | 26.0575
I04433S | Peca de madeira nao aparelhada *7,5 x 7,5* cm (3 x 3 ") macaranduba, angelim ou equivalente da regiao | m | 14.4375 |  | 14.4375
I044805 | DISJUNTOR TERMOMAG.TIPO TED,3POLOS,175A,GE/SIMILAR | UN | 0.4 | 0.6 | 1
I04721S | Pedra britada n. 1 (9,5 a 19 mm) posto pedreira/fornecedor,sem frete | m3 | 0.096117 |  | 0.096117
I04728 | Talhadeira chata 10" | un | 0.0051396 | 0.0093924 | 0.014532
I04729 | Marreta 1 kg com cabo | un | 0.0017132 | 0.0031308 | 0.004844
I05068S | Prego de aco polido com cabeca 17 x 21 (2 x 11) | kg | 4.0635 |  | 4.0635
I06111S | Servente de obras | h | 18.9154 | 31.4825 | 50.3979
I06117S | Carpinteiro auxiliar | h | 14.3348 |  | 14.3348
I06527 | Eletroduto corrugado flexivel Ø 3" em PEAD, tipo Kanaduto/SW (Kanaflex ou similar) | m | 3.2 | 4.8 | 8
I07356S | Tinta acrilica premium, cor branco fosco | l | 0.896 |  | 0.896
I07880 | Alicate de compressão para terminais de compressão de cabos com seção até 120mm2 | h | 0.2464 | 0.3696 | 0.616
I09295 | Cabo de cobre isolado HEPR (XLPE), 95mm², 1kv / 90º C | m | 20.808 | 48.552 | 69.36
I099250 | ELETRICISTA | H | 0.0756 | 0.1134 | 0.189
I099900 | SERVENTE | H | 2.733 |  | 2.733
I10362 | Seguro de vida e acidente em grupo | un | 0.15579 | 0.28467 | 0.44046
I10492 | Cesta Básica | un | 0.15579 | 0.28467 | 0.44046
I10517 | Exames admissionais/demissionais (checkup) | cj | 0.013848 | 0.025304 | 0.039152
I10567S | Tabua de madeira nao aparelhada *2,5 x 23* cm (1 x 9 ") pinus, mista ou equivalente da regiao | m | 19.25 |  | 19.25
I10579 | Chave de fenda chata 30 cm | un | 0.0034974 | 0.0063906 | 0.009888
I10596 | Protetor auricular | un | 0.15579 | 0.28467 | 0.44046
I10599 | Protetor solar fps 30 com 120ml | un | 0.062314 | 0.11387 | 0.17618
I10685S | Escavadeira hidraulica sobre esteiras, cacamba 0,80m3, pesooperacional 17t, potencia bruta 111hp | un | 2.2864e-05 | 3.4296e-05 | 5.716e-05
I10761 | Refeição - café da manhã ( café com leite e dois pães com manteiga) | un | 3.5242 | 6.44 | 9.9642
I10788 | Pá quadrada | un | 0.0034264 | 0.0062616 | 0.009688
I11240 | Alicate com isolamento | un | 0.0034974 | 0.0063906 | 0.009888
I11241 | Alicate volt-amperimetro | un | 0.0034974 | 0.0063906 | 0.009888
I11242 | Chave inglesa 12" | un | 0.0017487 | 0.0031953 | 0.004944
I11359S | Esmerilhadeira angular eletrica, diametro do disco 7 '' (180 mm), rotacao 8500 rpm, potencia 2400 w | un | 0.0044243 | 1.716e-05 | 0.0044415
I11977 | Cartucho p/ solda exotermica nr 45 | un | 10 |  | 10
I12815S | Fita crepe rolo de 25 mm x 50 m | un | 0.35395 | 0.0013728 | 0.35532
I12845 | Teste em malha de aterramento com utilização de terrômetro, com fornecimento de relatório com resultados encontrados e recomendações e ART. | un | 1 |  | 1
I12892S | Luva raspa de couro, cano curto (punho *7* cm) | par | 0.69852 | 0.15211 | 0.85063
I12893S | Bota de seguranca com biqueira de aco e colarinho acolchoado | par | 0.098227 | 0.048185 | 0.14641
I12894S | Capa para chuva em pvc com forro de poliester, com capuz (amarela ou azul) | un | 0.0069238 | 0.012652 | 0.019576
I12895S | Capacete de seguranca aba frontal com suspensao de polietileno, sem jugular (classe b) | un | 0.020771 | 0.037957 | 0.058728
I13159 | Barramento neutro e terra para quadro de distribuição | un | 0.4 | 0.6 | 1
I13458S | Compactador de solos de percursao (soquete) com motor a gasolina 4 tempos de 4 hp (4 cv) | un | 7.52e-06 | 1.128e-05 | 1.88e-05
I14618S | Serra circular de bancada com motor eletrico, potencia de *1600* w, para disco de diametro de 10" (250 mm) | un | 7.245e-05 |  | 7.245e-05
I25966S | Redutor tipo thinner para acabamento | l | 0.057516 | 0.00022308 | 0.057739
I36144S | Respirador descartavel sem valvula de exalacao, pff 1 | un | 5.0506 | 0.053932 | 5.1045
I36146S | Protetor solar fps 30, embalagem 2 litros | un | 0.05421 | 0.00057888 | 0.054789
I36149S | Trava-quedas em aco para corda de 12 mm, extensor de 25 x 300 mm, com mosquetao tipo gancho trava dupla | un | 0.031623 | 0.00033768 | 0.03196
I36150S | Avental de seguranca de raspa de couro 1,00 x 0,60 m | un | 0.12197 | 0.0013025 | 0.12328
I36153S | Talabarte de seguranca, 2 mosquetoes trava dupla *53* mm deabertura, com absorvedor de energia | un | 0.049693 | 0.00053064 | 0.050223
I37370S | Alimentacao - horista (coletado caixa) | h | 45.1895 | 0.504 | 45.6935
I37371S | Transporte - horista (coletado caixa) | h | 45.1895 | 0.504 | 45.6935
I37372S | Exames - horista (coletado caixa) | h | 45.1895 | 0.504 | 45.6935
I37373S | Seguro - horista (coletado caixa) | h | 45.1895 | 0.504 | 45.6935
I37736S | Tanque de aco carbono nao revestido, para transporte de agua com capacidade de 10 m3, com bomba centrifuga por tomada de forca, vazao maxima *75* m3/h (inclui montagem, nao incluicaminhao) | un | 9.6e-07 | 1.44e-06 | 2.4e-06
I37747S | Caminhao trucado, peso bruto total 23000 kg, carga util maxima 15935 kg, distancia entre eixos 4,80 m, potencia 230 cv (inclui cabine e chassi, nao inclui carroceria) | un | 9.6e-07 | 1.44e-06 | 2.4e-06
I38382S | Linha de pedreiro lisa 100 m | un | 0.11061 | 0.000429 | 0.11104
I38390S | Rolo de la de carneiro 23 cm (sem cabo) | un | 0.057516 | 0.00022308 | 0.057739
I38393S | Rolo de espuma poliester 23 cm (sem cabo) | un | 0.057516 | 0.00022308 | 0.057739
I38396S | Selador horizontal para fita de aco 1 " | un |  |  | 0
I38399S | Bolsa de lona para ferramentas *50 x 35 x 25* cm | un | 0.0088487 | 3.432e-05 | 0.008883
I38412S | Inversor de solda monofasico de 160 a, potencia de 5400 w, tensao de 220 v, turbo ventilado, protecao por fusivel termico, para eletrodos de 2,0 a 4,0 mm | un |  |  | 0
I38413S | Lixadeira eletrica angular, para disco de 7 " (180 mm), potencia de 2.200 w, *5.000* rpm, 220 v | un |  |  | 0
I38476S | Escada dupla de abrir em aluminio, modelo pintor, 8 degraus | un | 0.0088487 | 3.432e-05 | 0.008883
I38477S | Escada extensivel em aluminio com 6,00 m estendida | un |  |  | 0
I7410 | TRILHO SUPORTE P/ FIXAÇÃO RÁPIDA DIN | M | 0.92 | 1.38 | 2.3
I8106 | CADINHO LONGA VIDA | UN | 1 |  | 1
J00002 | Pedra preta | M3 | 0.4552 | 0.6828 | 1.138
J00003 | Cimento | SC | 3.3182 | 4.9773 | 8.2955
J00005 | Areia | M3 | 0.50352 | 0.75528 | 1.2588
J00007 | Seixo lavado | M3 | 0.02436 | 0.03654 | 0.0609
M00008 | Betoneira eletrica - 320l | H | 0.02016 | 0.03024 | 0.0504
MAT028550 | Capa isolante em polipropileno, subterranea, geleada, AMP ou similar | un | 0.9 | 2.1 | 3
MAT038550 | Conector de parafuso fendido, KS-17, Burndy ou similar | un | 0.8 | 1.2 | 2
MAT043950 | Curva de aco galvanizado, eletrolitico, para eletroduto, diametro nominal de 2" | un | 0.3 | 0.7 | 1
MOD000200 | Ajudante de montador eletromecanico | h | 0.35 | 0.75 | 1.1
O00001 | PINTOR COM ENCARGOS COMPLEMENTARES | H | 1.116 | 1.674 | 2.79
O00004 | PEDREIRO COM ENCARGOS COMPLEMENTARES | H | 12.728 | 19.092 | 31.82
O00005 | CARPINTEIRO DE FORMAS COM ENCARGOS COMPLEMENTARES | H | 0.99264 | 1.489 | 2.4816
O00006 | SERVENTE COM ENCARGOS COMPLEMENTARES | H | 19.4518 | 29.1778 | 48.6296
O00007 | SERVENTE COM ENCARGOS COMPLEMENTARES | H | 0.558 | 0.962 | 1.52
O00010 | ELETRICISTA COM ENCARGOS COMPLEMENTARES | H | 0.708 | 1.312 | 2.02
O00028 | OPERADOR DE BETONEIRA ESTACIONÁRIA/MISTURADOR COM ENCARGOS COMPLEMENTARES | H | 0.042 | 0.063 | 0.105
O88245 | ARMADOR COM ENCARGOS COMPLEMENTARES | H | 0.224 | 0.336 | 0.56
P.02.000.042508 | Eletroduto de PVC rígido roscável de 85mm (3´) | m | 1.32 | 1.98 | 3.3
P.04.000.049513 | Mão francesa perfilada de 5x38x38x993mm | un | 1.8 | 4.2 | 6
P.21.000.040003 | Poste concreto armado circular, H= 11m p/600kgf | un | 0.3 | 0.7 | 1
P00003 | Tinta latex exterior | GL | 0.208 | 0.312 | 0.52
PLEO-173205 | TERMINAL TIPO OLHAL C/SOLDA | UN | 0.8 | 1.2 | 2
PLEO-173360 | PLACAS ACRILICAS | UN | 0.4 | 0.6 | 1
S.01.000.080125 | Betoneira reversível com carregador, capac. 320 litros, acionamento do motor combustão interna (diesel e gasolina) ou motor elétrico Alfa 320 | h | 0.114 | 0.266 | 0.38
S.01.000.080351 | Guindauto MUNCK M-640/18 com lança telescópica capacidade 3750 kg | h | 0.3 | 0.7 | 1

## ENCARGOS SOCIAIS
COD | DESCRIÇÃO | HORA % | MES %
A | GRUPO A
A1 | INSS | 20 | 20
A2 | SESI | 1.5 | 1.5
A3 | SENAI | 1 | 1
A4 | INCRA | 0.2 | 0.2
A5 | SEBRAE | 0.6 | 0.6
A6 | Salário Educação | 2.5 | 2.5
A7 | Seguro Contra Acidentes de Trabalho | 3 | 3
A8 | FGTS | 8 | 8
A9 | SECONCI | 0 | 0
| TOTAL | 36.8 | 36.8
B | GRUPO B
B1 | Repouso Semanal Remunerado | 17.91 | 0
B2 | Feriados | 3.96 | 0
B3 | Auxílio - Enfermidade | 0.91 | 0.7
B4 | 13º Salário | 10.91 | 8.33
B5 | Licença PaternidadE | 0.07 | 0.05
B6 | Faltas Justificadas | 0.73 | 0.56
B7 | Dias de Chuvas | 1.64 | 0
B8 | Auxílio Acidente de Trabalho | 0.11 | 0.08
B9 | Férias Gozadas | 9.99 | 7.63
B10 | Salário Maternidade | 0.03 | 0.02
| TOTAL | 46.26 | 17.37
C | GRUPO C
C1 | Aviso Prévio Indenizado | 6.5 | 4.97
C2 | Aviso Prévio Trabalhado | 0.15 | 0.12
C3 | Férias Indenizadas | 3.65 | 2.79
C4 | Depósito Rescisão Sem Justa Causa | 5.17 | 3.95
C5 | Indenização Adicional | 0.55 | 0.42
| TOTAL | 16.02 | 12.25
D | GRUPO D
D1 | Reincidência de Grupo A sobre Grupo B | 17.02 | 6.39
D2 | Reincidência de Grupo A sobre Aviso Prévio Trabalhado e Reincidência do FGTS sobre Aviso Prévio Indenizado | 0.58 | 0.44
| TOTAL | 17.6 | 6.83
Horista = 116,68% Mensalista = 73,25%
A + B + C + D
COD | DESCRIÇÃO | HORA % | MES %
I | GRUPO I
1 | INSS | 0 | 0
2 | SESI | 1.5 | 0
3 | SENAI | 1 | 0
4 | INCRA | 0.2 | 0
5 | Salário Educação | 2.5 | 0
6 | Seguro Contra Acidentes de Trabalho | 3 | 0
7 | FGTS | 8 | 0
8 | SECONCI (capital) | 1 | 0
9 | SEBRAE | 0.6 | 0
| TOTAL | 17.8 | 0
II | GRUPO II
1 | Repouso Semanal Remunerado | 19.55 | 0
2 | Férias, de 30 dias, porém o empregador remunera mais 10 dias | 15.04 | 0
3 | Feriados e dias santificados | 4.51 | 0
| Aviso prévio | 11.28 | 0
4 | Auxílio enfermidade | 1.13 | 0
5 | Acidente de trabalho | 0.11 | 0
6 | Encargos de paternidade | 0.94 | 0
| TOTAL | 52.56 | 0
III | GRUPO III
1 | 13º Salário | 11.28 | 0
3 | Incidência do F.G.T.S. sobre o 13º salário | 0.96 | 0
4 | Pagamento de 50% para a rescisão sem justa causa | 4.25 | 0
| TOTAL | 16.49 | 0
IV | GRUPO IV
D1 | Grupo I sobre o Grupo II | 9.36 | 0
| TOTAL | 9.36 | 0
Horista = 96,21% Mensalista = 0,00%
I + II + III + IV
COD | DESCRIÇÃO | HORA % | MES %
A | GRUPO A
A1 | INSS | 0 | 0
A2 | SESI | 1.5 | 1.5
A3 | SENAI | 1 | 1
A4 | INCRA | 0.2 | 0.2
A5 | SEBRAE | 0.6 | 0.6
A6 | Salário Educação | 2.5 | 2.5
A7 | Seguro Contra Acidentes de Trabalho | 3 | 3
A8 | FGTS | 8 | 8
A9 | SECONCI | 0 | 0
| TOTAL | 16.8 | 16.8
B | GRUPO B
B1 | Repouso Semanal Remunerado | 18.07 | 0
B2 | Feriados | 4.84 | 0
B3 | Auxílio - Enfermidade | 0.93 | 0.69
B4 | 13º Salário | 11.2 | 8.33
B5 | Licença PaternidadE | 0.09 | 0.06
B6 | Faltas Justificadas | 0.75 | 0.56
B7 | Dias de Chuvas | 1.65 | 0
B8 | Auxílio Acidente de Trabalho | 0.13 | 0.09
B9 | Férias Gozadas | 13.12 | 9.77
B10 | Salário Maternidade | 0.03 | 0.02
| TOTAL | 50.81 | 19.52
C | GRUPO C
C1 | Aviso Prévio Indenizado | 8.57 | 6.38
C2 | Aviso Prévio Trabalhado | 0.46 | 0.34
C3 | Férias Indenizadas | 1.92 | 1.43
C4 | Depósito Rescisão Sem Justa Causa | 5.32 | 3.96
C5 | Indenização Adicional | 0.72 | 0.54
| TOTAL | 16.99 | 12.65
D | GRUPO D
D1 | Reincidência de Grupo A sobre Grupo B | 8.54 | 3.28
D2 | Reincidência de Grupo A sobre Aviso Prévio Trabalhado e Reincidência do FGTS sobre Aviso Prévio Indenizado | 0.76 | 0.57
| TOTAL | 9.3 | 3.85
Horista = 93,90% Mensalista = 52,82%
A + B + C + D
COD | DESCRIÇÃO | HORA % | MES %
A | GRUPO A
A1 | INSS | 0 | 0
A8 | FGTS | 8 | 0
A6 | Salário Educação | 2.5 | 0
A2 | SESI | 1.5 | 0
A3 | SENAI | 1 | 0
A5 | SEBRAE | 0.6 | 0
A4 | INCRA | 0.2 | 0
A7 | Seguro Contra Acidentes de Trabalho (INSS) | 3 | 0
A9 | SECONCI | 1 | 0
| TOTAL | 17.8 | 0
B | GRUPO B
B1 | Repouso Semanal Remunerado | 18.1 | 0
B2 | Feriados Nacionais, Estaduais e Municipais | 3.8 | 0
B3 | Aviso Prévio Trabalhado | 2.6 | 0
B4 | viso Prévio Indenizado | 8.7 | 0
B5 | Auxílio Infermidade | 1.9 | 0
B6 | 13º Salário | 11.3 | 0
B7 | Licença Paternidade | 0.1 | 0
B8 | Ausências Abonadas | 2.3 | 0
| TOTAL | 48.8 | 0
C | GRUPO C
C1 | Depósito Rescisão Sem Justa Causa | 6.4 | 0
C3 | Férias Indenizadas | 15 | 0
C5 | Indenização Adicional | 2.2 | 0
| TOTAL | 23.6 | 0
D | GRUPO D
D1 | Reincidência de A sobre B | 8.69 | 0
| TOTAL | 8.69 | 0
Horista = 98,89% Mensalista = 0,00%
A + B + C + D
COD | DESCRIÇÃO | HORA % | MES %
A | GRUPO A
A1 | INSS | 20 | 20
A2 | SESI | 1.5 | 1.5
A3 | SENAI | 1 | 1
A4 | INCRA | 0.2 | 0.2
A5 | SEBRAE | 0.6 | 0.6
A6 | Salário Educação | 2.5 | 2.5
A7 | Seguro Contra Acidentes de Trabalho | 3 | 3
A8 | FGTS | 8 | 8
A9 | SECONCI | 1 | 1
| TOTAL | 37.8 | 37.8
B | GRUPO B
B1 | Repouso Semanal Remunerado | 17.92 | 0
B2 | Feriados | 3.95 | 0
B3 | Auxílio - Enfermidade | 0.9 | 0.69
B4 | 13º Salário | 10.8 | 8.33
B5 | Licença PaternidadE | 0.08 | 0.06
B6 | Faltas Justificadas | 0.72 | 0.56
B7 | Dias de Chuvas | 1.72 | 0
B8 | Auxílio Acidente de Trabalho | 0.12 | 0.09
B9 | Férias Gozadas | 8.09 | 6.24
B10 | Salário Maternidade | 0.03 | 0.02
| TOTAL | 44.33 | 15.99
C | GRUPO C
C1 | Aviso Prévio Indenizado | 4.81 | 3.71
C2 | Aviso Prévio Trabalhado | 0.11 | 0.09
C3 | Férias Indenizadas | 4.86 | 3.75
C4 | Depósito Rescisão Sem Justa Causa | 4.67 | 3.61
C5 | Indenização Adicional | 0.4 | 0.31
| TOTAL | 14.85 | 11.47
D | GRUPO D
D1 | Reincidência de Grupo A sobre Grupo B | 16.76 | 6.04
D2 | Reincidência de Grupo A sobre Aviso Prévio Trabalhado e Reincidência do FGTS sobre Aviso Prévio Indenizado | 0.43 | 0.33
| TOTAL | 17.19 | 6.37
Horista = 114,17% Mensalista = 71,63%
A + B + C + D
COD | DESCRIÇÃO | HORA % | MES %
A | GRUPO A
A1 | INSS | 0 | 0
A2 | SESI | 1.5 | 1.5
A3 | SENAI | 1 | 1
A4 | INCRA | 0.2 | 0.2
A5 | SEBRAE | 0.6 | 0.6
A6 | Salário Educação | 2.5 | 2.5
A7 | Seguro Contra Acidentes de Trabalho | 3 | 3
A8 | FGTS | 8 | 8
A9 | SECONCI | 0 | 0
| TOTAL | 16.8 | 16.8
B | GRUPO B
B1 | Repouso Semanal Remunerado | 18.12 | 0
B2 | Feriados | 4.16 | 0
B3 | Auxílio - Enfermidade | 0.94 | 0.71
B4 | 13º Salário | 11.03 | 8.33
B5 | Licença PaternidadE | 0.07 | 0.06
B6 | Faltas Justificadas | 0.74 | 0.56
B7 | Dias de Chuvas | 2.69 | 0
B8 | Auxílio Acidente de Trabalho | 0.11 | 0.09
B9 | Férias Gozadas | 9.9 | 7.48
B10 | Salário Maternidade | 0.03 | 0.02
| TOTAL | 47.79 | 17.25
C | GRUPO C
C1 | Aviso Prévio Indenizado | 6.27 | 4.74
C2 | Aviso Prévio Trabalhado | 0.15 | 0.11
C3 | Férias Indenizadas | 4.23 | 3.19
C4 | Depósito Rescisão Sem Justa Causa | 5.09 | 3.84
C5 | Indenização Adicional | 0.53 | 0.4
| TOTAL | 16.27 | 12.28
D | GRUPO D
D1 | Reincidência de Grupo A sobre Grupo B | 8.03 | 2.9
D2 | Reincidência de Grupo A sobre Aviso Prévio Trabalhado e Reincidência do FGTS sobre Aviso Prévio Indenizado | 0.53 | 0.4
| TOTAL | 8.56 | 3.3
Horista = 89,42% Mensalista = 49,63%
A + B + C + D
COD | DESCRIÇÃO | HORA % | MES %
A | GRUPO A
A1 | INSS | 0 | 0
A2 | SESI | 1.5 | 1.5
A3 | SENAI | 1 | 1
A4 | INCRA | 0.2 | 0.2
A5 | SEBRAE | 0.6 | 0.6
A6 | Salário Educação | 2.5 | 2.5
A7 | Seguro Contra Acidentes de Trabalho | 3 | 3
A8 | FGTS | 8 | 8
| TOTAL | 16.8 | 16.8
B | GRUPO B
B1 | Descanso Semanal Remunerado | 17.85 | 0
B2 | Feriados | 3.71 | 0
B3 | Auxílio - Enfermidade | 0.92 | 0.71
B4 | 13º Salário | 10.83 | 8.33
B5 | Licença PaternidadE | 0.07 | 0.06
B6 | Faltas Justificadas | 0.72 | 0.56
B7 | Dias de Chuvas | 1.55 | 0
B8 | Auxílio Acidente de Trabalho | 0.11 | 0.09
B9 | Férias Gozadas | 9.18 | 7.07
B10 | Salário Maternidade | 0.03 | 0.02
| TOTAL | 44.97 | 16.84
C | GRUPO C
C1 | Aviso Prévio Indenizado | 5.6 | 4.31
C2 | Aviso Prévio Trabalhado | 0.13 | 0.1
C3 | Férias Indenizadas | 4.4 | 3.39
C4 | Depósito Rescisão Sem Justa Causa | 4.81 | 3.7
C5 | Indenização Adicional | 0.47 | 0.36
| TOTAL | 15.41 | 11.86
D | GRUPO D
D1 | Reincidência de Grupo A sobre Grupo B | 7.55 | 2.83
D2 | Reincidência de Grupo A sobre Aviso Prévio Trabalhado e Reincidência do FGTS sobre Aviso Prévio Indenizado | 0.47 | 0.36
| TOTAL | 8.02 | 3.19
Horista = 85,20% Mensalista = 48,69%
A + B + C + D
COD | DESCRIÇÃO | HORA % | MES %
A | GRUPO A
A1 | INSS | 0 | 0
A2 | SESI | 1.5 | 1.5
A3 | SENAI | 1 | 1
A4 | INCRA | 0.2 | 0.2
A5 | SEBRAE | 0.6 | 0.6
A6 | Salário Educação | 2.5 | 2.5
A7 | Seguro Contra Acidentes de Trabalho | 3 | 3
A8 | FGTS | 8 | 8
A9 | SECONCI | 1.2 | 1.2
| TOTAL | 18 | 18
B | GRUPO B
B1 | Repouso Semanal Remunerado | 17.77 | 0
B2 | Feriados | 3.69 | 0
B3 | Auxílio - Enfermidade | 0.93 | 0.71
B4 | 13º Salário | 10.91 | 8.33
B5 | Licença PaternidadE | 0.07 | 0.06
B6 | Faltas Justificadas | 0.73 | 0.56
B7 | Dias de Chuvas | 1.06 | 0
B8 | Auxílio Acidente de Trabalho | 0.11 | 0.09
B9 | Férias Gozadas | 11.25 | 8.59
B10 | Salário Maternidade | 0.03 | 0.02
| TOTAL | 46.55 | 18.36
C | GRUPO C
C1 | Aviso Prévio Indenizado | 6.45 | 4.93
C2 | Aviso Prévio Trabalhado | 0.15 | 0.12
C3 | Férias Indenizadas | 2.9 | 2.21
C4 | Depósito Rescisão Sem Justa Causa | 4.55 | 3.48
C5 | Indenização Adicional | 0.54 | 0.41
| TOTAL | 14.59 | 11.15
D | GRUPO D
D1 | Reincidência de Grupo A sobre Grupo B | 8.38 | 3.3
D2 | Reincidência de Grupo A sobre Aviso Prévio Trabalhado e Reincidência do FGTS sobre Aviso Prévio Indenizado | 0.54 | 0.42
| TOTAL | 8.92 | 3.72
Horista = 88,06% Mensalista = 51,23%
A + B + C + D
COD | DESCRIÇÃO | HORA % | MES %
A | GRUPO A
A1 | INSS | 0 | 0
A2 | SESI | 1.5 | 1.5
A3 | SENAI | 1 | 1
A4 | INCRA | 0.2 | 0.2
A5 | SEBRAE | 0.6 | 0.6
A6 | Salário Educação | 2.5 | 2.5
A7 | Seguro Contra Acidentes de Trabalho | 3 | 3
A8 | FGTS | 8 | 8
A9 | SECONCI | 0 | 0
| TOTAL | 16.8 | 16.8
B | GRUPO B
B1 | Repouso Semanal Remunerado | 17.91 | 0
B2 | Feriados | 4.24 | 0
B3 | Auxílio - Enfermidade | 0.91 | 0.69
B4 | 13º Salário | 10.89 | 8.33
B5 | Licença PaternidadE | 0.08 | 0.06
B6 | Faltas Justificadas | 0.73 | 0.56
B7 | Dias de Chuvas | 1.36 | 0
B8 | Auxílio Acidente de Trabalho | 0.12 | 0.09
B9 | Férias Gozadas | 9.59 | 7.34
B10 | Salário Maternidade | 0.03 | 0.02
| TOTAL | 45.86 | 17.09
C | GRUPO C
C1 | Aviso Prévio Indenizado | 5.21 | 3.99
C2 | Aviso Prévio Trabalhado | 0.35 | 0.27
C3 | Férias Indenizadas | 3.51 | 2.69
C4 | Depósito Rescisão Sem Justa Causa | 4.31 | 3.3
C5 | Indenização Adicional | 0.44 | 0.34
| TOTAL | 13.82 | 10.59
D | GRUPO D
D1 | Reincidência de Grupo A sobre Grupo B | 7.7 | 2.87
D2 | Reincidência de Grupo A sobre Aviso Prévio Trabalhado e Reincidência do FGTS sobre Aviso Prévio Indenizado | 0.48 | 0.36
| TOTAL | 8.18 | 3.23
Horista = 84,66% Mensalista = 47,71%
A + B + C + D
COD | DESCRIÇÃO | HORA % | MES %
A | GRUPO A
A1 | INSS | 0 | 0
A2 | SESI | 1.5 | 1.5
A3 | SENAI | 1 | 1
A4 | INCRA | 0.2 | 0.2
A5 | SEBRAE | 0.6 | 0.6
A6 | Salário Educação | 2.5 | 2.5
A7 | Seguro Contra Acidentes de Trabalho | 3 | 3
A8 | FGTS | 8 | 8
A9 | SECONCI | 0 | 0
| TOTAL | 16.8 | 16.8
B | GRUPO B
B1 | Repouso Semanal Remunerado | 17.94 | 0
B2 | Feriados | 4.25 | 0
B3 | Auxílio - Enfermidade | 0.92 | 0.71
B4 | 13º Salário | 10.81 | 8.33
B5 | Licença PaternidadE | 0.07 | 0.06
B6 | Faltas Justificadas | 0.72 | 0.56
B7 | Dias de Chuvas | 1.53 | 0
B8 | Auxílio Acidente de Trabalho | 0.11 | 0.09
B9 | Férias Gozadas | 8.11 | 6.25
B10 | Salário Maternidade | 0.03 | 0.02
| TOTAL | 44.49 | 16.02
C | GRUPO C
C1 | Aviso Prévio Indenizado | 4.72 | 3.64
C2 | Aviso Prévio Trabalhado | 0.11 | 0.09
C3 | Férias Indenizadas | 4.77 | 3.67
C4 | Depósito Rescisão Sem Justa Causa | 4.58 | 3.53
C5 | Indenização Adicional | 0.4 | 0.31
| TOTAL | 14.58 | 11.24
D | GRUPO D
D1 | Reincidência de Grupo A sobre Grupo B | 7.47 | 2.69
D2 | Reincidência de Grupo A sobre Aviso Prévio Trabalhado e Reincidência do FGTS sobre Aviso Prévio Indenizado | 0.4 | 0.31
| TOTAL | 7.87 | 3
Horista = 83,74% Mensalista = 47,06%
A + B + C + D
COD | DESCRIÇÃO | HORA % | MES %
A | GRUPO A
A1 | Previdencia Social | 0 | 20
A2 | FGTS | 8 | 8
A3 | Salário Educaçao | 2.5 | 2.5
A4 | SESI | 1.5 | 1.5
A5 | SENAI | 1 | 1
A6 | SEBRAE | 0.6 | 0.6
A7 | INCRA | 0.2 | 0.2
A8 | Seguro contra risco e acidente de trabalho (INSS) | 3 | 3
A9 | SECONCI | 1 | 1
| TOTAL | 17.8 | 37.8
B | GRUPO B
B1 | 13º Salário | 10.97 | 12.65
B2 | Férias | 0 | 16.87
B3 | Faltas Abonadas Legalmente | 0.73 | 0.84
B4 | Aviso Prévio | 0 | 1.04
B5 | Auxílio Enfermidade | 0.23 | 0.27
B6 | Licença Paternidade | 0.24 | 0.28
B7 | Descanso semanal remunerado (DSR) | 17.5 | 0
B8 | Feriados que coincidem com dias úteis | 3.86 | 0
B9 | Dias de Chuva e outras dificuldades | 1.49 | 0
B10 | Acidente de Trabalho | 2.59 | 0
| TOTAL | 37.61 | 31.95
C | GRUPO C
C1 | Depósito por despedida sem justa causa | 5.5 | 5.36
C2 | Férias indenizadas | 14.62 | 0
C3 | Aviso prévio indenizado | 13.36 | 0
C4 | Indenização Adicional ( Lei 7.238 / 84) | 1.11 | 1.05
| TOTAL | 34.59 | 6.41
D | GRUPO D
D1 | Reincidência de Grupo A sobre Grupo B | 6.69 | 12.08
| TOTAL | 6.69 | 12.08
E | GRUPO E
E1 | Vale refeição | 22.53 | 9.01
E2 | Vale transporte | 8.96 | 1.99
E3 | Seguro de vida coletivo | 1.16 | 0.46
E4 | EPI's | 0.93 | 0
| TOTAL | 33.58 | 11.46
Horista = 130,27% Mensalista = 99,70%
A + B + C + D + E