## Planilha Orçamentária
ITEM | CÓDIGO | DESCRIÇÃO | FONTE | UNIDADE | QTD | CUSTO DIRETO (R$) |  |  | PREÇO UNITÁRIO (R$) | PREÇO TOTAL COM BDI (27%) (R$) | VALOR BDI TOTAL (27%) (R$) | PREÇO TOTAL SEM BDI (R$)
[6 empty] | MÃO DE OBRA | MATERIAL | BDI
1 | Serviços preliminares | [8 empty] | 3841.11 | 816.5616 | 3024.5484
1.1 | 74209/001 | PLACA DE OBRA EM CHAPA DE ACO GALVANIZADO | SINAPI | M2 | 5.63 | 34.5 | 278.18 | 84.42 | 397.1 | 2235.67 | 475.2816 | 1760.3884
1.2 | 020766 | RETIRADA E REMOCAO DE ARVORES DE PEQUENO PORTE | SBC | UN | 1 | 32.51 | 0 | 8.78 | 41.29 | 41.29 | 8.78 | 32.51
1.3 | 73672 | DESMATAMENTO E LIMPEZA MECANIZADA DE TERRENO COM ARVORES ATE Ø 15CM, UTILIZANDO TRATOR DE ESTEIRAS | SINAPI | M2 | 35 | 0.06 | 0.28 | 0.09 | 0.43 | 15.05 | 3.15 | 11.9
1.4 | S99059S | Locacao convencional de obra, utilizando gabarito de tábuas corridas pontaletadas a cada 2,00m - 2 utilizações. af_10/2018 | ORSE | m | 35 | 16.38 | 18.47 | 9.41 | 44.26 | 1549.1 | 329.35 | 1219.75
2 | Entrada de Energia | [8 empty] | 27993.334 | 5951.184 | 22042.15
2.1 | 68.01.800 | Poste de concreto circular, 600 kg, H = 11,00 m | CPOS | un | 1 | 184.53 | 1732.34 | 517.55 | 2434.42 | 2434.42 | 517.55 | 1916.87
2.2 | S02898 | Fornecimento de manilha sapatilha em liga de alumínio | ORSE | un | 3 | 0 | 11.44 | 3.09 | 14.53 | 43.59 | 9.27 | 34.32
2.3 | I00150 | Alça preformada alumínio p/ ca 1/0 awg | ORSE | un | 3 | 0 | 12.9 | 3.48 | 16.38 | 49.14 | 10.44 | 38.7
2.4 | E00198 | Cinta galv. circular de 270mm | SEDOP | UN | 2 | 0 | 36.72 | 9.91 | 46.63 | 93.26 | 19.82 | 73.44
2.5 | 171157 | Cinta de poste circular 240 mm | SEDOP | UN | 2 | 12.21 | 32 | 11.94 | 56.15 | 112.3 | 23.88 | 88.42
2.6 | 071835 | PARAFUSO CABEÇA ABAULADA (FRANCES) M16 X 45 MM | AGETOP CIVIS | Un | 8 | 0.14 | 2.72 | 0.77 | 3.63 | 29.04 | 6.16 | 22.88
2.7 | 071841 | PARAFUSO CABEÇA ABAULADA (FRANCES) M16 X 150 MM | AGETOP CIVIS | Un | 1 | 0.14 | 5.99 | 1.66 | 7.79 | 7.79 | 1.66 | 6.13
2.8 | S02965 | Fornecimento de conector cunha p/c 2 c/ 1/0 awg a1 | ORSE | un | 3 | 0 | 12.5 | 3.38 | 15.88 | 47.64 | 10.14 | 37.5
2.9 | IP 99.99.0150 (/) | Capa isolante com resina de silicone para conector tipo cunha em instalacao subterranea. Fornecimento e colocacao. | SCO | un | 3 | 5.56 | 5.54 | 3 | 14.1 | 42.3 | 9 | 33.3
2.10 | 071110 | CRUZETA POLIMÉRICA 90X112X2400 MM | AGETOP CIVIS | Un | 3 | 9.93 | 168 | 48.04 | 225.97 | 677.91 | 144.12 | 533.79
2.11 | S04032 | Sela para cruzeta - Fornecimento | ORSE | M | 3 | 0 | 7.7 | 2.08 | 9.78 | 29.34 | 6.24 | 23.1
2.12 | S03774 | Fornecimento e instalaçõa de pino p/isolador 25kv | ORSE | un | 3 | 2.06 | 18.25 | 5.48 | 25.79 | 77.37 | 16.44 | 60.93
2.13 | E00178 | Pino p/ isolador | SEDOP | UN | 3 | 0 | 17.44 | 4.71 | 22.15 | 66.45 | 14.13 | 52.32
2.14 | S02912 | Fornecimento de parafuso cabeça quadrada 16 x 150mm | ORSE | un | 12 | 0 | 5.5 | 1.49 | 6.99 | 83.88 | 17.88 | 66
2.15 | P.04.000.049513 | Mão francesa perfilada de 5x38x38x993mm | CPOS | un | 6 | 0 | 30.09 | 8.12 | 38.21 | 229.26 | 48.72 | 180.54
2.16 | - | Transformador isolação à óleo mineral, potência 112,5 kVA, taps 23,1kV/380V, tensão de isolamento 25 kV, NBI 125 kV, selado para instalação ao tempo, refrigeração ONAN | COTAÇÃO | UN | 1 | 0 | 10212.39 | 2757.3453 | 12969.7353 | 12969.7353 | 2757.3453 | 10212.39
2.17 | - | Cobertura para bucha AT de transformador, tensão de isolamento 25 kV | COTAÇÃO | UN | 3 | 0 | 23.43 | 6.3261 | 29.7561 | 89.2683 | 18.9783 | 70.29
2.18 | - | Chave fusível unipolar, base tipo C, com engate para dispositivo de abertura com carga, corpo em porcelana, tensão de isolamento 25 kV, corrente nominal 300 A | COTAÇÃO | UN | 3 | 0 | 269.66 | 72.8082 | 342.4682 | 1027.4046 | 218.4246 | 808.98
2.19 | - | Suporte "L" para fixação de chave fusivel em cruzeta polimérica | COTAÇÃO | UN | 3 | 0 | 15.28 | 4.1256 | 19.4056 | 58.2168 | 12.3768 | 45.84
2.20 | - | Conector garra viva - rede compacta 23,1 kV - padrão CPFL RGE | COTAÇÃO | UN | 3 | 0 | 108.1 | 29.187 | 137.287 | 411.861 | 87.561 | 324.3
2.21 | - | Estribo - rede compacta 23,1 kV - padrão CPFL RGE | COTAÇÃO | UN | 3 | 0 | 30.8 | 8.316 | 39.116 | 117.348 | 24.948 | 92.4
2.22 | 071267 | ELO FUSÍVEL 5 H | AGETOP CIVIS | Un | 3 | 5.4 | 2.6 | 2.16 | 10.16 | 30.48 | 6.48 | 24
2.23 | E00114 | Pára-raios de distribuição(polimero) c/ suporte "L" | SEDOP | UN | 3 | 0 | 246.51 | 66.56 | 313.07 | 939.21 | 199.68 | 739.53
2.24 | E00189 | Conector a compressão bimetalico (p/para raios/chave fuzivel) | SEDOP | UN | 6 | 0 | 8.1 | 2.19 | 10.29 | 61.74 | 13.14 | 48.6
2.25 | I00857S | Cabo de cobre nu 16 mm2 meio-duro | ORSE | m | 3 | 0 | 7.27 | 1.96 | 9.23 | 27.69 | 5.88 | 21.81
2.26 | 52846 | CABO DE COBRE NU - 16,00MM2 | SIURB | M | 25 | 0 | 7.95 | 2.15 | 10.1 | 252.5 | 53.75 | 198.75
2.27 | 00039234 | CABO DE COBRE, FLEXIVEL, CLASSE 4 OU 5, ISOLACAO EM PVC/A, ANTICHAMA BWF-B, 1 CONDUTOR, 450/750 V, SECAO NOMINAL 50 MM2 | SINAPI | M | 28 | 0 | 26.83 | 7.24 | 34.07 | 953.96 | 202.72 | 751.24
2.28 | 09.02.54 (E) | ELETRODUTO DE PVC CORRUGADO REFORÇADO, ANTICHAMA - 20MM (1/2") | SIURB | M | 9 | 3.9 | 1.47 | 1.45 | 6.82 | 61.38 | 13.05 | 48.33
2.29 | E00191 | Conector tipo parafuso fendido | SEDOP | UN | 3 | 0 | 18.42 | 4.97 | 23.39 | 70.17 | 14.91 | 55.26
2.30 | 73624 | SUPORTE PARA TRANSFORMADOR EM POSTE DE CONCRETO CIRCULAR | SINAPI | UN | 2 | 38.49 | 37.59 | 20.54 | 96.62 | 193.24 | 41.08 | 152.16
2.31 | S02919 | Fornecimento de parafuso cabeça quadrada 16 x 500mm | ORSE | un | 6 | 0 | 15.9 | 4.29 | 20.19 | 121.14 | 25.74 | 95.4
2.32 | 071217 | ELETRODUTO EM AÇO GALVANIZADO A FOGO DIÂMETRO 3" - PESADO | AGETOP CIVIS | M | 8 | 34.56 | 55.51 | 24.32 | 114.39 | 915.12 | 194.56 | 720.56
2.33 | 00002620 | CURVA 90 GRAUS, PARA ELETRODUTO, EM ACO GALVANIZADO ELETROLITICO, DIAMETRO DE 80 MM (3") | SINAPI | UN | 1 | 0 | 93.6 | 25.27 | 118.87 | 118.87 | 25.27 | 93.6
2.34 | 09.14.57 (E) | BRAÇADEIRA PARA ELETRODUTO EM POSTE | SIURB | UN | 4 | 15.62 | 30.76 | 12.52 | 58.9 | 235.6 | 50.08 | 185.52
2.35 | S09009 | Cabo de cobre isolado HEPR (XLPE), rigido, 95mm², 1kv / 90º C | ORSE | m | 68 | 7.74 | 51.12 | 15.89 | 74.75 | 5083 | 1080.52 | 4002.48
2.36 | S02918 | Fornecimento de parafuso cabeça quadrada 16 x 450mm | ORSE | un | 9 | 0 | 15.9 | 4.29 | 20.19 | 181.71 | 38.61 | 143.1
2.37 | S02845 | Fornecimento de arruela quadrada 50mm c/ furo 18mm | ORSE | un | 19 | 0 | 1.04 | 0.28 | 1.32 | 25.08 | 5.32 | 19.76
2.38 | E00188 | Porca galv. quadrada de 24mm - rosca M 16x2 | SEDOP | UN | 4 | 0 | 0.54 | 0.15 | 0.69 | 2.76 | 0.6 | 2.16
2.39 | IP 30.10.0112 (/) | Curva longa de 90o para eletroduto, de aco galvanizado, de 50mm (2"). Fornecimento. | SCO | un | 1 | 0 | 17.45 | 4.71 | 22.16 | 22.16 | 4.71 | 17.45
3 | Aterramento | [8 empty] | 5651.58 | 1269.53 | 4382.05
3.1 | S160333 | Cabo de cobre nú 50 mm2, ref. TEL-5750, marca de referência Termotécnica ou equivalente, inclusive abertura e fechamento de vala para cabo dimensões 50x20cm - BDI = 30,90 | IOPES | m | 56 | 17.41 | 21.66 | 12.09 | 51.16 | 2864.96 | 677.04 | 2187.92
3.2 | S02887 | Fornecimento de haste cobreada copperweld p/ aterramento 5/8" x 3,00m, com conector | ORSE | un | 9 | 0 | 35.32 | 9.54 | 44.86 | 403.74 | 85.86 | 317.88
3.3 | S11131 | Fornecimento de cartucho para solda exotérmica para cabo 50 mm² | ORSE | un | 10 | 0 | 11.4 | 3.08 | 14.48 | 144.8 | 30.8 | 114
3.4 | I8106 | CADINHO LONGA VIDA | SEINFRA | UN | 1 | 0 | 520.01 | 140.4 | 660.41 | 660.41 | 140.4 | 520.01
3.5 | I12845 | Teste em malha de aterramento com utilização de terrômetro, com fornecimento de relatório com resultados encontrados e recomendações e ART. | ORSE | un | 1 | 0 | 600 | 162 | 762 | 762 | 162 | 600
3.6 | 09.11.15 (E) | CAIXA DE INSPEÇÃO DE ATERRAMENTO TIPO SUSPENSA EM PVC OU POLIPROPILENO | SIURB | UN | 9 | 58.56 | 12.8 | 19.27 | 90.63 | 815.67 | 173.43 | 642.24
4 | Quadro de medição | [8 empty] | 7632.46 | 1638.5804 | 5993.8796
4.1 | S151333 | Disjuntor Compacto em caixa moldada tripolar 175 A, 50KA 220/240V / 25KA 380/415V (NBR IEC 60947-2), Ref. Siemens, GE, Schneider ou equivalente - BDI = 30,90 | IOPES | und | 1 | 56.58 | 464.48 | 161.01 | 682.07 | 682.07 | 161.01 | 521.06
4.2 | 071184 | DISPOSITIVO DE PROTEÇÃO CONTRA SURTOS (D.P.S.) 275V DE 8 A 40KA | AGETOP CIVIS | Un | 4 | 21.6 | 34.2 | 15.07 | 70.87 | 283.48 | 60.28 | 223.2
4.3 | I7410 | TRILHO SUPORTE P/ FIXAÇÃO RÁPIDA DIN | SEINFRA | M | 2.3 | 0 | 8.22 | 2.22 | 10.44 | 24.01 | 5.104 | 18.906
4.4 | S03188 | Quadro de medição indireta para transformadores de até 112 kv, dim. 1,50x0,70x0,25m, exceto disjuntores | ORSE | un | 1 | 609.7 | 1002.23 | 435.22 | 2047.15 | 2047.15 | 435.22 | 1611.93
4.5 | I13159 | Barramento neutro e terra para quadro de distribuição | ORSE | un | 1 | 0 | 14 | 3.78 | 17.78 | 17.78 | 3.78 | 14
4.6 | 38.01.160 | Eletroduto de PVC rígido roscável de 3´ - com acessórios | CPOS | m | 3 | 34.75 | 28.99 | 17.21 | 80.95 | 242.85 | 51.63 | 191.22
4.7 | 170359 | Cabo de cobre 35mm2 - 750 V | SEDOP | M | 6 | 5.32 | 18.6 | 6.46 | 30.38 | 182.28 | 38.76 | 143.52
4.8 | 00039234 | CABO DE COBRE, FLEXIVEL, CLASSE 4 OU 5, ISOLACAO EM PVC/A, ANTICHAMA BWF-B, 1 CONDUTOR, 450/750 V, SECAO NOMINAL 50 MM2 | SINAPI | M | 20 | 0 | 26.83 | 7.24 | 34.07 | 681.4 | 144.8 | 536.6
4.9 | 171257 | CAIXA DE PASSAGEM EM CONCRETO 500mm x 500mm x 500mm PARA CIRCUITO DE FORÇA (INSTALAÇÃO E MONTAGEM, COM O FORNECIMENTO DE TODOS OS MATERIAIS) | CAEMA | un | 1 | 64.03 | 99.68 | 44.2 | 207.91 | 207.91 | 44.2 | 163.71
4.10 | I06527 | Eletroduto corrugado flexivel Ø 3" em PEAD, tipo Kanaduto/SW (Kanaflex ou similar) | ORSE | m | 8 | 0 | 6.3 | 1.7 | 8 | 64 | 13.6 | 50.4
4.11 | S90093S | Escavação mecanizada de vala com prof. maior que 1,5 m até 3,0 m (média entre montante e jusante/uma composição por trecho), com escavadeira hidráulica (0,8 m3/111 hp), larg. de 1,5 m a 2,5 m, em solo de 1a categoria, locais com baixo nível de interf | ORSE | m3 | 4 | 0.88 | 3.31 | 1.13 | 5.32 | 21.28 | 4.52 | 16.76
4.12 | S93372S | Reaterro mecanizado de vala com escavadeira hidráulica (capacidade da caçamba: 0,8 m³ / potência: 111 hp), largura até 1,5 m, profundidade de 4,5 a 6,0 m, com solo de 1ª categoria em locais com baixo nível de interferência. af_04/2016 | ORSE | m3 | 4 | 1.59 | 5.52 | 1.92 | 9.03 | 36.12 | 7.68 | 28.44
4.13 | IP 10.30.0150 (/) | Conector de parafuso fendido (Split-Bolt) em liga de cobre. Fornecimento e instalacao. | SCO | un | 2 | 3.15 | 1.08 | 1.14 | 5.37 | 10.74 | 2.28 | 8.46
4.14 | 078402 | ISOLAMENTO DE CABOS E TERMINAIS COM PASTA DE SILICONE | SBC | UN | 3 | 0.96 | 1.33 | 0.62 | 2.91 | 8.73 | 1.86 | 6.87
4.15 | 72124 | IMPERMEABILIZACAO DE SUPERFICIE COM MASTIQUE ELASTICO A BASE DE SILICONE, POR VOLUME. | SINAPI | DM3 | 1.44 | 4.46 | 106.73 | 30.02 | 141.21 | 203.34 | 43.2264 | 160.1136
4.16 | PLEO-173360 | PLACAS ACRILICAS (Perigo de Choque Elétrico) | PRÓPRIA | UN | 1 | 0 | 23.03 | 6.22 | 29.25 | 29.25 | 6.22 | 23.03
4.17 | S03996 | Terminal de compressão para cabo de 95 mm2 - Fornecimento | ORSE | Un | 6 | 0 | 5.05 | 1.36 | 6.41 | 38.46 | 8.16 | 30.3
4.18 | S07923 | Terminal de compressão para cabo de 50 mm2 - fornecimento e instalação | ORSE | un | 11 | 0.68 | 3.54 | 1.14 | 5.36 | 58.96 | 12.54 | 46.42
4.19 | PLEO-173205 | TERMINAL TIPO OLHAL C/SOLDA | PRÓPRIA | UN | 2 | 0 | 12.85 | 3.47 | 16.32 | 32.64 | 6.94 | 25.7
4.20 | 170415 | Mureta de mediçao em alv.c/laje em conc.(c=2.20/l=0.50/h=2.0m) | SEDOP | UN | 1 | 1324.39 | 848.85 | 586.77 | 2760.01 | 2760.01 | 586.77 | 2173.24
5 | Mão de Obra | [8 empty] | 2196.26 | 466.95 | 1729.31
5.1 | 88264 | ELETRICISTA COM ENCARGOS COMPLEMENTARES | SINAPI | H | 50 | 15.08 | 5.37 | 5.52 | 25.97 | 1298.5 | 276 | 1022.5
5.2 | 00000247 | AJUDANTE DE ELETRICISTA | SINAPI | H | 25 | 10.28 | 0 | 2.78 | 13.06 | 326.5 | 69.5 | 257
5.3 | S02990 | Mão-de-obra para implantação de transformador trifásico de 15 a 112,5kva | ORSE | un | 1 | 0 | 449.81 | 121.45 | 571.26 | 571.26 | 121.45 | 449.81
[10 empty] | VALOR ORÇAMENTO: |  | 37171.938
[10 empty] | VALOR BDI TOTAL: |  | 10142.806
[10 empty] | VALOR TOTAL: |  | 47314.744

## Itens Cotação
nº item | Código | Descrição | Fonte | Unidade | Qtd | Custo Direto - Material (R$) | [5 empty] | Preço Unitário Médio(R$) | Preço Total - Médio (R$)
[6 empty] | Grupo Média Tensão | Onix Distribuidora de Produtos Elétricos | Wacker Representações | Grupo Santa Clara Distribuidora | Itaipu | D'Light Distribuidora de Materiais Elétricos
2.16 | - | Transformador isolação à óleo mineral, potência 112,5 kVA, taps 23,1kV/380V, tensão de isolamento 25 kV, NBI 125 kV, selado para instalação ao tempo, refrigeração ONAN | COTAÇÃO | Un | 1 | - | 11558.58 | 9141 | - | 9937.6 | - | 10212.3933 | 10212.3933
2.17 | - | Cobertura para bucha AT de transformador, tensão de isolamento 25 kV | COTAÇÃO | Un | 3 | 40 | 12.304 | - | 18 | - | - | 23.4347 | 70.304
2.18 | - | Chave fusível unipolar, base tipo C, com engate para dispositivo de abertura com carga, corpo em porcelana, tensão de isolamento 25 kV, corrente nominal 300 A | COTAÇÃO | Un | 3 | 319 | 264.4621 | - | 185 | - | 310.16 | 269.6555 | 808.9666
2.19 | - | Suporte "L" para fixação de chave fusivel em cruzeta polimérica | COTAÇÃO | Un | 3 | 21 | 17.89 | - | 12 | - | 10.23 | 15.28 | 45.84
2.20 | - | Conector garra viva - rede compacta 23,1 kV - padrão CPFL RGE | COTAÇÃO | Un | 3 | 26.5 | 39.27 | - | 321 | - | 45.62 | 108.0975 | 324.2925
2.21 | - | Estribo - rede compacta 23,1 kV - padrão CPFL RGE | COTAÇÃO | Un | 3 | 61 | 10.39 | - | 21 | - | - | 30.7967 | 92.39