## PLANILHA ORCAMENTARIA
ITEM | CÓDIGO | DESCRIÇÃO | FONTE | UND | QUANTIDADE | PREÇO UNITÁRIO R$ | PREÇO TOTAL R$
1 | SERVIÇOS INICIAIS | [5 empty] | 11164.04
1.1 | 103689 | FORNECIMENTO E INSTALAÇÃO DE PLACA DE OBRA COM CHAPA GALVANIZADA E ESTRUTURA DE MADEIRA. AF_03/2022_PS | SINAPI | M2 | 2 | 379.45 | 758.9
1.2 | 00010776 | LOCACAO DE CONTAINER 2,30 X 6,00 M, ALT. 2,50 M, PARA ESCRITORIO, SEM DIVISORIAS INTERNAS E SEM SANITARIO (NAO INCLUI MOBILIZACAO/DESMOBILIZACAO) - BDI = 16,00 | SINAPI | MES | 6 | 706.87 | 4241.22
1.3 | 00010777 | LOCACAO DE CONTAINER 2,30 X 4,30 M, ALT. 2,50 M, PARA SANITARIO, COM 3 BACIAS, 4 CHUVEIROS, 1 LAVATORIO E 1 MICTORIO (NAO INCLUI MOBILIZACAO/DESMOBILIZACAO) - BDI = 16,00 | SINAPI | MES | 6 | 1027.32 | 6163.92
2 | AJUSTE ALTURA CONTAINÊRES E PISO SALA MULTIUSO (SERRALHERIA - RECORTE PAREDE CONTAINER REFFER) | [5 empty] | 4758.4
2.1 | 88251 | AUXILIAR DE SERRALHEIRO COM ENCARGOS COMPLEMENTARES | SINAPI | H | 80 | 27.83 | 2226.4
2.2 | 88315 | SERRALHEIRO COM ENCARGOS COMPLEMENTARES | SINAPI | H | 80 | 31.65 | 2532
3 | PISO | [5 empty] | 51742.24
3.1 | PISO SALA MULTIUSO | [5 empty] | 2414.12
3.1.1 | 101741 | RODAPÉ EM MARMORITE, GRANILITE OU GRANITINA, ALTURA 10CM. AF_09/2020 | SINAPI | M | 87.31 | 27.65 | 2414.12
3.2 | PISO INTERNO CONTAINÊRES | [5 empty] | 42404.58
3.2.1 | 15.003.0371-A | FIXACAO ATRAVES PINO CRAVADO C/PISTOLA E FITA METALICA PERFURADA,TUBULACOES C/DIAM.INTERNOS VARIAVEIS 1/2" A 2",COMPONDO-SE DE FITA 17MM LARG.E 0,50M COMPR.E CONJUNTO C/:PORCA ALTA1/4",PARAFUSO CABECA SEXTAVADA 1/4"X1/2" E JUNCAO ALTA DE DUAS GARRAS(SIST.SUSPENSAO EXTRA-LEVE,CARGA RUPTURA 30KG).UTILIZACAO:INSTALACOES APARENTES DE AGUA,ESGOTO E ELETRICIDADE | EMOP | UN | 50 | 15.26 | 763
3.2.2 | 170014 | PISO VINILICO EM MANTA TARKETT DECODE FIBER BLUE 2MM | SBC | M2 | 80.35 | 311.34 | 25016.17
3.2.3 | 39033 | RESINA POLIURETANO MONOCONPONENTE PARA PISO GRANILITE ALINKOL, REF. ALINFIX PU | SIURB | L | 2.5 | 134.31 | 335.78
3.2.4 | I11137S | Compensado naval - chapa/painel em madeira compensada prensada, de 2200 x 1600 mm, e = 20 mm | ORSE | m2 | 80.35 | 159.96 | 12852.79
3.2.5 | 88262 | CARPINTEIRO DE FORMAS COM ENCARGOS COMPLEMENTARES | SINAPI | H | 24 | 31.43 | 754.32
3.2.6 | 88316 | SERVENTE COM ENCARGOS COMPLEMENTARES | SINAPI | H | 24 | 26.32 | 631.68
3.2.7 | 101742 | RODAPE PLANO PARA PISO VINILICO, H = 5 CM | SINAPI | M | 32.61 | 62.89 | 2050.84
3.3 | ACESSIBILIDADE - PISO CALÇAMENTO EXTERNO E INTERNO | [5 empty] | 6923.54
3.3.1 | 101094 | PISO PODOTÁTIL DE ALERTA OU DIRECIONAL, DE BORRACHA, ASSENTADO SOBRE ARGAMASSA. AF_05/2020 | SINAPI | M | 32.48 | 201.23 | 6535.95
3.3.2 | S12039 | Piso tátil direcional e/ou alerta, de concreto, na cor colorida, p/deficientes visuais, dimensões 40x40cm, aplicado com argamassa industrializada ac-ii, rejuntado, exclusive regularização de base | ORSE | m2 | 3.02 | 128.34 | 387.59
4 | PINGADEIRAS E PEITORIS | [5 empty] | 178.92
4.1 | 101965 | PEITORIL LINEAR EM GRANITO OU MÁRMORE, L = 15CM, COMPRIMENTO DE ATÉ 2M, ASSENTADO COM ARGAMASSA 1:6 COM ADITIVO. AF_11/2020 | SINAPI | M | 1.4 | 127.8 | 178.92
5 | ESQUADRIAS | [5 empty] | 129985.16
5.1 | 94569 | JANELA DE ALUMÍNIO TIPO MAXIM-AR, COM VIDROS, BATENTE E FERRAGENS. EXCLUSIVE ALIZAR, ACABAMENTO E CONTRAMARCO. FORNECIMENTO E INSTALAÇÃO. AF_12/2019 | SINAPI | M2 | 2.04 | 1006.52 | 2053.3
5.2 | 94570 | JANELA DE ALUMÍNIO DE CORRER COM 2 FOLHAS PARA VIDROS, COM VIDROS, BATENTE, ACABAMENTO COM ACETATO OU BRILHANTE E FERRAGENS. EXCLUSIVE ALIZAR E CONTRAMARCO. FORNECIMENTO E INSTALAÇÃO. AF_12/2019 | SINAPI | M2 | 62.56 | 525.62 | 32882.79
5.3 | 100674 | JANELA FIXA DE ALUMÍNIO PARA VIDRO, COM VIDRO, BATENTE E FERRAGENS. EXCLUSIVE ACABAMENTO, ALIZAR E CONTRAMARCO. FORNECIMENTO E INSTALAÇÃO. AF_12/2019 | SINAPI | M2 | 57.92 | 1102.69 | 63867.8
5.4 | 00036888 | GUARNICAO / MOLDURA / ARREMATE DE ACABAMENTO PARA ESQUADRIA, EM ALUMINIO PERFIL 25, ACABAMENTO ANODIZADO BRANCO OU BRILHANTE, PARA 1 FACE | SINAPI | M | 425.16 | 42.33 | 17997.02
5.5 | 88315 | SERRALHEIRO COM ENCARGOS COMPLEMENTARES | SINAPI | H | 20 | 31.65 | 633
5.6 | 88251 | AUXILIAR DE SERRALHEIRO COM ENCARGOS COMPLEMENTARES | SINAPI | H | 15 | 27.83 | 417.45
5.7 | 100702 | PORTA DE CORRER DE ALUMÍNIO, COM DUAS FOLHAS PARA VIDRO, INCLUSO VIDRO LISO INCOLOR, FECHADURA E PUXADOR, SEM ALIZAR. AF_12/2019 | SINAPI | M2 | 3.36 | 780 | 2620.8
5.8 | 91341 | JANELA/PORTA EM ALUMÍNIO TIPO VENEZIANA COM GUARNIÇÃO, FIXAÇÃO COM PARAFUSOS - FORNECIMENTO E INSTALAÇÃO. AF_12/2019 | SINAPI | M2 | 6.08 | 1072.22 | 6519.1
5.9 | 91315 | KIT DE PORTA DE MADEIRA PARA PINTURA, SEMI-OCA (LEVE OU MÉDIA), PADRÃO POPULAR, 90X210CM, ESPESSURA DE 3,5CM, ITENS INCLUSOS: DOBRADIÇAS, MONTAGEM E INSTALAÇÃO DO BATENTE, FECHADURA COM EXECUÇÃO DO FURO - FORNECIMENTO E INSTALAÇÃO. AF_12/2019 | SINAPI | UN | 2 | 1496.95 | 2993.9
6 | PORTA PRINCIPAL | [5 empty] | 4493.15
6.1 | 102185 | PORTA DE ABRIR COM MOLA HIDRÁULICA, EM VIDRO TEMPERADO, 2 FOLHAS DE 90X210 CM, ESPESSURA DD 10MM, INCLUSIVE ACESSÓRIOS. AF_01/2021 | SINAPI | UN | 1 | 4493.15 | 4493.15
7 | COBERTURA | [5 empty] | 10782.17
7.1 | 160963 | CANTONEIRA DE ACABAMENTO PARA EXTREMIDADE TELHA TERMOACUSTICA EPS | GOINFRA CIVIL | M | 24.79 | 45.35 | 1124.23
7.2 | 88323 | TELHADISTA COM ENCARGOS COMPLEMENTARES | SINAPI | H | 40 | 31.1 | 1244
7.3 | I0047 | AJUDANTE DE TELHADISTA | SEINFRA | H | 40 | 20.73 | 829.2
7.4 | 100770 | CONTRAVENTAMENTO COM CANTONEIRAS DE AÇO, ABAS IGUAIS, COM CONEXÕES SOLDADAS, INCLUSOS MÃO DE OBRA, TRANSPORTE E IÇAMENTO UTILIZANDO GUINDASTE, PARA EDIFÍCIOS DE 3 A 5 PAVIMENTOS - FORNECIMENTO E INSTALAÇÃO. AF_01/2020_PA (*** PARA FECHAMENTO LATERAL DO TELHADO -OITÃO(considerado perfil de 15,61 kg/m)) | SINAPI | KG | 205 | 31.03 | 6361.15
7.5 | 100768 | CONTRAVENTAMENTO COM CANTONEIRAS DE AÇO, ABAS IGUAIS, COM CONEXÕES SOLDADAS, INCLUSOS MÃO DE OBRA, TRANSPORTE E IÇAMENTO UTILIZANDO TALHA MANUAL, PARA EDIFÍCIOS DE ATÉ 2 PAVIMENTOS - FORNECIMENTO E INSTALAÇÃO. AF_01/2020_PA (*** para fechamento do oitão) | SINAPI | KG | 27 | 25 | 675
7.6 | 94216 | TELHAMENTO COM TELHA METÁLICA TERMOACÚSTICA E = 30 MM, COM ATÉ 2 ÁGUAS, INCLUSO IÇAMENTO. AF_07/2019 (** para fechamento do oitão) | SINAPI | M2 | 2.28 | 240.61 | 548.59
8 | INSTALAÇÕES ELÉTRICAS | [5 empty] | 46763.55
8.1 | INSTALAÇÕES ELÉTRICAS INTERNAS | [5 empty] | 30226.75
8.1.1 | 100556 | CAIXA DE PASSAGEM PARA ELÉTRICA 15X15X10CM (SOBREPOR C/TAMPA), FORNECIMENTO E INSTALACAO. | SINAPI | UN | 13 | 52.01 | 676.13
8.1.2 | 059415 | CONDULETE PVC DE ENCAIXE COM 5 ENTRADAS (PARA TODOS OS TIPO - C - E - LL - LR) PARA ELETRODUTO 3/4" | SBC | M | 20 | 48 | 960
8.1.3 | S91926S | Cabo de cobre flexível isolado, 2,5 mm², anti-chama 450/750 v, para circuitos terminais - fornecimento e instalação. af_03/2023 | ORSE | m | 650 | 4.84 | 3146
8.1.4 | S91928S | Cabo de cobre flexível isolado, 4 mm², anti-chama 450/750 v, para circuitos terminais - fornecimento e instalação. af_03/2023 | ORSE | m | 1100 | 7.48 | 8228
8.1.5 | S91930S | Cabo de cobre flexível isolado, 6 mm², anti-chama 450/750 v, para circuitos terminais - fornecimento e instalação. af_03/2023 | ORSE | m | 100 | 10.42 | 1042
8.1.6 | 00039253 | ELETRODUTO/CONDULETE DE PVC RIGIDO, LISO, COR CINZA, DE 3/4", PARA INSTALACOES APARENTES (NBR 5410) | SINAPI | M | 136 | 24.74 | 3364.64
8.1.7 | 00039255 | ELETRODUTO/CONDULETE DE PVC RIGIDO, LISO, COR CINZA, DE 1", PARA INSTALACOES APARENTES (NBR 5410) | SINAPI | M | 18 | 35.93 | 646.74
8.1.8 | I048458 | ABRACADEIRA TIPO D COM CUNHA P/ ELETRODUTO Ø 1" - TEL-095 | IOPES | UN | 17 | 1.95 | 33.15
8.1.9 | I39128S | Abracadeira em aco para amarracao de eletrodutos, tipo d, com 3/4" e cunha de fixacao | ORSE | un | 186 | 2.01 | 373.86
8.1.10 | DPO-EL0027 | Eletrocalha PERFURADA 38 x 38 (PERFILADO), pré-galv, chapa 18, inclusive conexões, com todos os elementos para derivação, suportes, fixação através de vergalhões e adaptadores - fornecimento e instalação. | Composições Próprias | m | 60 | 67.38 | 4042.8
8.1.11 | 15.018.0467-0 | ELETROCALHA PERFURADA,SEM TAMPA,TIPO "U",100X50MM,TRATAMENTO SUPERFICIAL PRE-ZINCADO A QUENTE,INCLUSIVE CONEXOES,ACESSORIOS E FIXACAO SUPERIOR.FORNECIMENTO E COLOCACAO | EMOP | M | 12 | 98.71 | 1184.52
8.1.12 | 15.018.0550-0 | ELETROCALHA LISA,COM TAMPA,TIPO "U",100X50MM,TRATAMENTO SUPERFICIAL PRE-ZINCADO A QUENTE,INCLUSIVE CONEXOES,ACESSORIOS EFIXACAO SUPERIOR.FORNECIMENTO E COLOCACAO | EMOP | M | 3 | 113.44 | 340.32
8.1.13 | 15.018.0730-0 | CURVA DE INVERSAO,90�,PARA ELETROCALHA PERFURADA OU LISA,100X50MM.FORNECIMENTO E COLOCACAO | EMOP | UN | 1 | 58.24 | 58.24
8.1.14 | 15.018.0981-A | ACOPLAMENTO EM PAINEL,PARA ELETROCALHA PERFURADA OU LISA,150X50MM.FORNECIMENTO E COLOCACAO | EMOP | UN | 2 | 17.5 | 35
8.1.15 | S12578 | Saída para perfilado 38x38mm (mopa ou similar) | ORSE | un | 4 | 13.47 | 53.88
8.1.16 | 18.027.0494-A | LUMINARIA LED TUBULAR DE SOBREPOR, 2X18W (INCLUSIVE LAMPADAS SEPARADAS, mínimo 5000kº, 2000 ln ),CORPO EM CHAPA DE AÇO TRATADA E PINTURA ELETROSTATICA BRANCA, REFLETOR EM ALUMINIO DE ALTO BRILHO, COM ALETAS, SEM REATOR. FORNECIMENTO E COLOCACAO | EMOP | UN | 10 | 279.61 | 2796.1
8.1.17 | DPO-EL0038 | Tomada SIMPLES de SOBREPOR, 2P+T, 20A/250V. Itens inclusos: Tomada 2P+T, com espelho também em liga de alumínio, condulete em alumínio 3/4" e material de fixação, conjunto completo (tomada, placa, condulete, buchas, parafusos) instalada. | Composições Próprias | Un | 24 | 50.31 | 1207.44
8.1.18 | DPO-EL0039 | Tomada DUPLA de SOBREPOR, 2P+T, 20A/250V. Itens inclusos: Tomada 2P+T, com espelho também em liga de alumínio, condulete em alumínio 3/4" e material de fixação, conjunto completo (tomada, placa, condulete, buchas, parafusos) instalada. | Composições Próprias | Un | 28 | 51.06 | 1429.68
8.1.19 | 91953 | INTERRUPTOR SIMPLES (1 MÓDULO), 10A/250V, INCLUINDO SUPORTE E PLACA - FORNECIMENTO E INSTALAÇÃO. AF_03/2023 | SINAPI | UN | 4 | 38.49 | 153.96
8.1.20 | 91959 | INTERRUPTOR SIMPLES (2 MÓDULOS), 10A/250V, INCLUINDO SUPORTE E PLACA - FORNECIMENTO E INSTALAÇÃO. AF_03/2023 | SINAPI | UN | 1 | 58.79 | 58.79
8.1.21 | 91967 | INTERRUPTOR SIMPLES (3 MÓDULOS), 10A/250V, INCLUINDO SUPORTE E PLACA - FORNECIMENTO E INSTALAÇÃO. AF_03/2023 | SINAPI | UN | 5 | 79.1 | 395.5
8.2 | ENTRADA DE ENERGIA CITEC | [5 empty] | 16536.8
8.2.1 | S151016 | Caixa de passagem de alvenaria de blocos de concreto 9x19x39cm, dimensões de 80x80x80m, com revestimento interno em chapisco e reboco tampa de concreto esp. 5cm e lastro de brita 5cm | IOPES | und | 3 | 858.85 | 2576.55
8.2.2 | 09.06.037 | Caixa de passagem a prova de umidade em alumínio 20x20x10cm | SP Educação | UN | 2 | 150.92 | 301.84
8.2.3 | 92984 | CABO DE COBRE FLEXÍVEL ISOLADO, 25 MM², ANTI-CHAMA 0,6/1,0 KV, PARA REDE ENTERRADA DE DISTRIBUIÇÃO DE ENERGIA ELÉTRICA (CONSIDERAR 1 M DE FOLGA EM CADA CAIXA)- FORNECIMENTO E INSTALAÇÃO. | SINAPI | M | 200 | 31.8 | 6360
8.2.4 | 97669 | ELETRODUTO FLEXÍVEL CORRUGADO, PEAD, DN 90 (3"), PARA REDE ENTERRADA DE DISTRIBUIÇÃO DE ENERGIA ELÉTRICA - FORNECIMENTO E INSTALAÇÃO. | SINAPI | M | 20 | 30.58 | 611.6
8.2.5 | I042090 | ELETRODUTO GALVANIZADO ZINCADO 3" - Fornecimento e instalação. | IOPES | M | 12 | 94.47 | 1133.64
8.2.6 | I042087 | CURVA 90º PARA ELETRODUTO GALVANIZADO ZINCADO 3" - Fornecimento e instalação. | IOPES | UN | 4 | 149 | 596
8.2.7 | 02337 | LUVA P/ELETRODUTO EM FERRO ZINCADO LEVE,DE 3" | EMOP | UN | 4 | 17.81 | 71.24
8.2.8 | 65001665 | ASSENTAMENTO DE ELETRODUTO PEAD FLEXÍVEL - DIAM 3", EM VALAS, COM ESCAVACAO EM SOLO E ATERRO, EXCLUSIVE ELETRODUTO | COPASA | M | 20 | 18.07 | 361.4
8.2.9 | S10422 | Fita de advertência de rede elétrica enterrada - Fornecimento | ORSE | m | 22 | 1.77 | 38.94
8.2.10 | 00039758 | QUADRO DE DISTRIBUICAO COM BARRAMENTO TRIFASICO, DE SOBREPOR, EM CHAPA DE ACO GALVANIZADO, PARA 30 DISJUNTORES DIN, 100 A | SINAPI | UN | 1 | 832.82 | 832.82
8.2.11 | 00039465 | DISPOSITIVO DPS CLASSE II, 1 POLO, TENSAO MAXIMA DE 175 V, CORRENTE MAXIMA DE *20* KA (TIPO AC) | SINAPI | UN | 4 | 80.33 | 321.32
8.2.12 | 93653 | DISJUNTOR MONOPOLAR TIPO DIN, CORRENTE NOMINAL DE 10A - FORNECIMENTO E INSTALAÇÃO. AF_10/2020 | SINAPI | UN | 4 | 14.41 | 57.64
8.2.13 | 93655 | DISJUNTOR MONOPOLAR TIPO DIN, CORRENTE NOMINAL DE 20A - FORNECIMENTO E INSTALAÇÃO. AF_10/2020 | SINAPI | UN | 11 | 16.83 | 185.13
8.2.14 | S10315 | Disjuntor termomagnetico monopolar 32 A, padrão DIN (Europeu - linha branca) | ORSE | un | 2 | 25.56 | 51.12
8.2.15 | 93662 | DISJUNTOR BIPOLAR TIPO DIN, CORRENTE NOMINAL DE 20A - FORNECIMENTO E INSTALAÇÃO. AF_10/2020 | SINAPI | UN | 2 | 73.75 | 147.5
8.2.16 | 93663 | DISJUNTOR BIPOLAR TIPO DIN, CORRENTE NOMINAL DE 25A - FORNECIMENTO E INSTALAÇÃO. AF_10/2020 | SINAPI | UN | 3 | 73.75 | 221.25
8.2.17 | 93664 | DISJUNTOR BIPOLAR TIPO DIN, CORRENTE NOMINAL DE 32A - FORNECIMENTO E INSTALAÇÃO. AF_10/2020 | SINAPI | UN | 2 | 77.66 | 155.32
8.2.18 | S09004 | Disjuntor termomagnetico tripolar 80 A, padrão DIN (Europeu - linha branca), curva C, 5KA | ORSE | un | 1 | 183.32 | 183.32
8.2.19 | S151313 | Disjuntor tripolar 90 A, curva C - 5KA 220/127VCA (NBR IEC 60947-2), Ref. Siemens, GE, Schneider ou equivalente | IOPES | und | 1 | 228.96 | 228.96
8.2.20 | S11568 | Aterramento composto de 3 hastes de cobre Ø 5/8" x 2,40m, interligada com cabo de cobre 35mm2 | ORSE | un | 1 | 424.01 | 424.01
8.2.21 | 280014 | ELETRICISTA COM ENCARGOS COMPLEMENTARES | SEDOP | H | 20 | 29.93 | 598.6
8.2.22 | 88316 | SERVENTE COM ENCARGOS COMPLEMENTARES | SINAPI | H | 20 | 26.32 | 526.4
8.2.23 | ED-50362 | AJUDANTE DE ELETRICISTA COM ENCARGOS COMPLEMENTARES | SETOP | hora | 20 | 27.61 | 552.2
9 | CABEAMENTO ESTRUTURADO | [5 empty] | 11941.68
9.1 | INFRA EXTERNA REDE LÓGICA CITEC | [5 empty] | 1855.46
9.1.1 | S151002 | Caixa de passagem de alvenaria de blocos cerâmicos 10 furos 10x20x20cm dimensões de 50x50x50cm, com revestimento interno em chapisco e reboco, tampa de concreto esp.5cm e lastro de brita 5 cm | IOPES | und | 2 | 369.55 | 739.1
9.1.2 | I042051 | ELETRODUTO GALVANIZADO ZINCADO LEVE - 2.1/2" | IOPES | M | 9 | 75.82 | 682.38
9.1.3 | 061870 | CURVA ELETRODUTO GALVANIZADO 2.1/2" | SBC | UN | 3 | 144.66 | 433.98
9.2 | INFRA INTERNA REDE LÓGICA | [5 empty] | 10086.22
9.2.1 | 13884 | TAMPA DE ENCAIXE PARA ELETROCALHA PERFURADA OU LISA, 50X3000MM (01 tampa x 3 metros) | EMOP | UN | 1 | 18.7 | 18.7
9.2.2 | 15.018.0466-A | ELETROCALHA PERFURADA,SEM TAMPA,TIPO "U",50X50MM,TRATAMENTO SUPERFICIAL PRE-ZINCADO A QUENTE,INCLUSIVE CONEXOES,ACESSORIOS E FIXACAO SUPERIOR.FORNECIMENTO E COLOCACAO | EMOP | M | 18 | 86.4 | 1555.2
9.2.3 | 00039255 | ELETRODUTO/CONDULETE DE PVC RIGIDO, LISO, COR CINZA, DE 1", PARA INSTALACOES APARENTES (Rack até cada CDOI) | SINAPI | M | 56 | 35.93 | 2012.08
9.2.4 | 38.01.120 | Eletroduto de PVC rígido roscável de 2´ - com acessórios (USO INTERNO) | SP Obras | M | 6 | 79.28 | 475.68
9.2.5 | 15.018.0136-0 | CAIXA DE PASSAGEM N1 PARA TELEFONE,CONFORME ESPECIFICACAO DA TELEBRAS,NAS DIMENSOES DE 10X10X5CM.FORNECIMENTO E COLOCACAO | EMOP | UN | 3 | 26.73 | 80.19
9.2.6 | 15.018.0140-A | CAIXA DE PASSAGEM N2 PARA TELEFONE,CONFORME ESPECIFICACAO DA TELEBRAS,NAS DIMENSOES DE 20X20X13,5CM.FORNECIMENTO E COLOCACAO | EMOP | UN | 1 | 97.1 | 97.1
9.2.7 | 00039598 | CABO DE REDE, PAR TRANCADO U/UTP, 4 PARES, CATEGORIA 5E (CAT 5E), ISOLAMENTO PVC (LSZH) | SINAPI | M | 100 | 6.87 | 687
9.2.8 | 98307 | TOMADA DE REDE RJ45 - FORNECIMENTO E INSTALAÇÃO. (CONDULETE+MÓDULO+PLACA) | SINAPI | UN | 19 | 62.41 | 1185.79
9.2.9 | ED-15762 | CONJUNTO DE DUAS (2) TOMADAS DE DADOS, COM PLACA 4"X2" DE DOIS (2) POSTOS, INCLUSIVE FORNECIMENTO, INSTALAÇÃO, SUPORTE, MÓDULO E PLACA | SETOP | un | 20 | 84.97 | 1699.4
9.2.10 | I052076 | MINI RACK DE PAREDE PADRAO 19" - 6USX470MM - CONFECCIONADO EM ACO SAE 1020, PORTA FRONTAL E VISOR EM ACRILICO, LATERAIS REMOVIVEIS COM VENTILACAO, PINTURA EPOXI | IOPES | UN | 1 | 569.08 | 569.08
9.2.11 | I072256 | FIBRA OPTICA - CABO OPTICO MONOMODO AUTOSUSTENTADO SM 9/125 TIGHT SEMI GELEADO ASU80 EXTERNO 12 Fo | SBC | M | 200 | 8.53 | 1706
10 | INSTALAÇÕES HIDROSSANITÁRIAS | [5 empty] | 7203.46
10.1 | LOUÇAS, METAIS E ACESSÓRIOS | [5 empty] | 6413.68
10.1.1 | SANITÁRIO UNIVERSAL ACESSÍVEL | [5 empty] | 4878.67
10.1.1.1 | S03659 | Vaso sanitario c/caixa de descarga acoplada, linha versato 07353/07570, CELITE ou similar, incl. assento CELITE versato 07983 ou similar, conj. de fixação DECA SP13 ou similar, anel de vedação e engate plástico | ORSE | un | 1 | 924.9 | 924.9
10.1.1.2 | 190069 | ESPELHO 4mm 70x50cm FORMACRIL COM MOLDURA ALUMINIO | SBC | UN | 1 | 257.8 | 257.8
10.1.1.3 | 100874 | PUXADOR PARA PCD, FIXADO NA PORTA - FORNECIMENTO E INSTALAÇÃO. AF_01/2020 | SINAPI | UN | 1 | 501.74 | 501.74
10.1.1.4 | ED-48165 | BARRA DE APOIO EM AÇO INOX POLIDO EM "L", DN 1.1/4" (31,75MM), PARA ACESSIBILIDADE (PMR/PCR), COMPRIMENTO 140CM, INSTALADO EM PAREDE, INCLUSIVE FORNECIMENTO, INSTALAÇÃO E ACESSÓRIOS PARA FIXAÇÃO | SETOP | un | 1 | 392.29 | 392.29
10.1.1.5 | 30.04.060 | Revestimento em chapa de aço inoxidável para proteção de portas, altura de 40 cm | SP Obras | M | 1.8 | 590.59 | 1063.06
10.1.1.6 | 190304 | Lavatório de louça s/ coluna (incl. torn.sifão e válvula )-PCD U | SEDOP | UN | 1 | 1558.2 | 1558.2
10.1.1.7 | 14524 | TORNEIRA P/LAVATORIO,DE MESA,COM ALAVANCA,ACIONAMENTO MANUAL E FECHAMENTO AUTOMATICO,CROMADA,PNE,CONFORME ABNT NBR 9050 | EMOP | UN | 1 | 180.68 | 180.68
10.1.2 | COPA | [5 empty] | 1535.01
10.1.2.1 | 93441 | BANCADA GRANITO CINZA 150 X 60 CM, COM CUBA DE EMBUTIR DE AÇO, VÁLVULA AMERICANA EM METAL, SIFÃO FLEXÍVEL EM PVC, ENGATE FLEXÍVEL 30 CM, TORNEIRA CROMADA LONGA, DE PAREDE, 1/2? OU 3/4?, P/ COZINHA, PADRÃO POPULAR - FORNEC. E INSTALAÇÃO. AF_01/2020 | SINAPI | UN | 1 | 1535.01 | 1535.01
10.2 | AJUSTE INSTALAÇÕES ÁGUA E ESGOTO | [5 empty] | 789.78
10.2.1 | 104357 | CAP, PVC, SÉRIE NORMAL, ESGOTO PREDIAL, DN 100 MM, JUNTA ELÁSTICA, FORNECIDO E INSTALADO EM SUBCOLETOR AÉREO DE ESGOTO SANITÁRIO. AF_08/2022 | SINAPI | UN | 2 | 25.98 | 51.96
10.2.2 | 104329 | CAIXA SIFONADA, COM GRELHA REDONDA, PVC, DN 150 X 150 X 50 MM, JUNTA SOLDÁVEL, FORNECIDA E INSTALADA EM RAMAL DE DESCARGA OU EM RAMAL DE ESGOTO SANITÁRIO. AF_08/2022 | SINAPI | UN | 1 | 101.92 | 101.92
10.2.3 | 91785 | (COMPOSIÇÃO REPRESENTATIVA) DO SERVIÇO DE INSTALAÇÃO DE TUBOS DE PVC, SOLDÁVEL, ÁGUA FRIA, DN 25 MM (INSTALADO EM RAMAL, SUB-RAMAL, RAMAL DE DISTRIBUIÇÃO OU PRUMADA), INCLUSIVE CONEXÕES, CORTES E FIXAÇÕES, PARA PRÉDIOS. AF_10/2015 | SINAPI | M | 5 | 59.78 | 298.9
10.2.4 | 91792 | (COMPOSIÇÃO REPRESENTATIVA) DO SERVIÇO DE INSTALAÇÃO DE TUBO DE PVC, SÉRIE NORMAL, ESGOTO PREDIAL, DN 40 MM (INSTALADO EM RAMAL DE DESCARGA OU RAMAL DE ESGOTO SANITÁRIO), INCLUSIVE CONEXÕES, CORTES E FIXAÇÕES, PARA PRÉDIOS. AF_10/2015 | SINAPI | M | 4 | 84.25 | 337
11 | DRENAGEM | [5 empty] | 30129.29
11.1 | 100434 | CALHA DE BEIRAL, SEMICIRCULAR DE PVC, DIAMETRO 125 MM, INCLUINDO CABECEIRAS, EMENDAS, BOCAIS, SUPORTES E VEDAÇÕES, EXCLUINDO CONDUTORES, INCLUSO TRANSPORTE VERTICAL. AF_07/2019 | SINAPI | M | 59.58 | 230.8 | 13751.06
11.2 | 91790 | (COMPOSIÇÃO REPRESENTATIVA) DO SERVIÇO DE INSTALAÇÃO DE TUBOS DE PVC, SÉRIE R, ÁGUA PLUVIAL, DN 100 MM (INSTALADO EM RAMAL DE ENCAMINHAMENTO, OU CONDUTORES VERTICAIS), INCLUSIVE CONEXÕES, CORTES E FIXAÇÕES, PARA PRÉDIOS. AF_10/2015 | SINAPI | M | 40.12 | 80.62 | 3234.47
11.3 | 89849 | TUBO PVC, SERIE NORMAL, ESGOTO PREDIAL, DN 150 MM, FORNECIDO E INSTALADO EM SUBCOLETOR AÉREO DE ESGOTO SANITÁRIO. AF_08/2022 | SINAPI | M | 61.72 | 79.25 | 4891.31
11.4 | 99260 | CAIXA ENTERRADA HIDRÁULICA RETANGULAR, EM ALVENARIA COM BLOCOS DE CONCRETO, DIMENSÕES INTERNAS: 0,6X0,6X0,6 M PARA REDE DE DRENAGEM. AF_12/2020 | SINAPI | UN | 7 | 530.19 | 3711.33
11.5 | 99255 | CAIXA ENTERRADA HIDRÁULICA RETANGULAR EM ALVENARIA COM TIJOLOS CERÂMICOS MACIÇOS, DIMENSÕES INTERNAS: 0,8X0,8X0,6 M PARA REDE DE DRENAGEM. AF_12/2020 | SINAPI | UN | 1 | 919.56 | 919.56
11.6 | 055360 | CAIXA DRENAGEM 1,60x1,60x0,85m EM ALVENARIA, FUNDO CONCRETO | SBC | UN | 1 | 2230.8 | 2230.8
11.7 | 00004730 | PEDRA DE MAO OU PEDRA RACHAO PARA ARRIMO/FUNDACAO (POSTO PEDREIRA/FORNECEDOR, SEM FRETE) | SINAPI | M3 | 11.1 | 83.78 | 929.96
11.8 | 90091 | ESCAVAÇÃO MECANIZADA DE VALA COM PROF. ATÉ 1,5 M (MÉDIA MONTANTE E JUSANTE/UMA COMPOSIÇÃO POR TRECHO), ESCAVADEIRA (0,8 M3), LARG. DE 1,5 M A 2,5 M, EM SOLO DE 1A CATEGORIA, LOCAIS COM BAIXO NÍVEL DE INTERFERÊNCIA. AF_02/2021 | SINAPI | M3 | 20 | 7.63 | 152.6
11.9 | 93369 | REATERRO MECANIZADO DE VALA COM ESCAVADEIRA HIDRÁULICA (CAPACIDADE DA CAÇAMBA: 0,8 M³ / POTÊNCIA: 111 HP), LARGURA DE 1,5 A 2,5 M, PROFUNDIDADE DE 1,5 A 3,0 M, COM SOLO (SEM SUBSTITUIÇÃO) DE 1ª CATEGORIA EM LOCAIS COM BAIXO NÍVEL DE INTERFERÊNCIA. AF_04/2016 | SINAPI | M3 | 20 | 15.41 | 308.2
12 | FORROS | [5 empty] | 3420.36
12.1 | 96110 | FORRO EM DRYWALL, PARA AMBIENTES RESIDENCIAIS, INCLUSIVE ESTRUTURA DE FIXAÇÃO. AF_05/2017_PS (banheiro, copa e máquinas) | SINAPI | M2 | 15.54 | 100.22 | 1557.42
12.2 | 88494 | EMASSAMENTO COM MASSA LÁTEX, APLICAÇÃO EM TETO, UMA DEMÃO, LIXAMENTO MANUAL. AF_04/2023 | SINAPI | M2 | 15.54 | 25.64 | 398.45
12.3 | 88484 | FUNDO SELADOR ACRÍLICO, APLICAÇÃO MANUAL EM TETO, UMA DEMÃO. AF_04/2023 | SINAPI | M2 | 15.54 | 5.72 | 88.89
12.4 | 88488 | PINTURA LÁTEX ACRÍLICA PREMIUM, APLICAÇÃO MANUAL EM TETO, DUAS DEMÃOS. AF_04/2023 | SINAPI | M2 | 15.54 | 18.71 | 290.75
12.5 | 96123 | ACABAMENTOS PARA FORRO (MOLDURA EM DRYWALL, COM LARGURA DE 15 CM). AF_05/2017_PS | SINAPI | M | 22.54 | 48.13 | 1084.85
13 | PAREDE EM GESSO | [5 empty] | 2778.59
13.1 | 96359 | PAREDE COM PLACAS DE GESSO ACARTONADO (DRYWALL), PARA USO INTERNO, COM DUAS FACES SIMPLES E ESTRUTURA METÁLICA COM GUIAS SIMPLES, COM VÃOS AF_06/2017_PS | SINAPI | M2 | 10.39 | 152.65 | 1586.03
13.2 | S07704 | Manta em lã de rocha de 25mm - fornecimento e aplicação | ORSE | m2 | 10.39 | 44.12 | 458.41
13.3 | 88495 | EMASSAMENTO COM MASSA LÁTEX, APLICAÇÃO EM PAREDE, UMA DEMÃO, LIXAMENTO MANUAL. AF_04/2023 | SINAPI | M2 | 20.78 | 14.71 | 305.67
13.4 | 88485 | FUNDO SELADOR ACRÍLICO, APLICAÇÃO MANUAL EM PAREDE, UMA DEMÃO. AF_04/2023 | SINAPI | M2 | 20.78 | 4.62 | 96
13.5 | 88489 | PINTURA LÁTEX ACRÍLICA PREMIUM, APLICAÇÃO MANUAL EM PAREDES, DUAS DEMÃOS. AF_04/2023 | SINAPI | M2 | 20.78 | 16 | 332.48
14 | PAREDE EM ALVENARIA | [5 empty] | 77.19
14.1 | 103324 | ALVENARIA DE VEDAÇÃO DE BLOCOS CERÂMICOS FURADOS NA VERTICAL DE 14X19X39 CM (ESPESSURA 14 CM) E ARGAMASSA DE ASSENTAMENTO COM PREPARO EM BETONEIRA. AF_12/2021 | SINAPI | M2 | 0.36 | 92.27 | 33.22
14.2 | 87905 | CHAPISCO APLICADO EM ALVENARIA (COM PRESENÇA DE VÃOS) E ESTRUTURAS DE CONCRETO DE FACHADA, COM COLHER DE PEDREIRO. ARGAMASSA TRAÇO 1:3 COM PREPARO EM BETONEIRA 400L. AF_10/2022 | SINAPI | M2 | 0.72 | 9.49 | 6.83
14.3 | 87548 | MASSA ÚNICA, PARA RECEBIMENTO DE PINTURA, EM ARGAMASSA TRAÇO 1:2:8, PREPARO MANUAL, APLICADA MANUALMENTE EM FACES INTERNAS DE PAREDES, ESPESSURA DE 10MM, COM EXECUÇÃO DE TALISCAS. AF_06/2014 | SINAPI | M2 | 0.72 | 30.96 | 22.29
14.4 | 88485 | FUNDO SELADOR ACRÍLICO, APLICAÇÃO MANUAL EM PAREDE, UMA DEMÃO. AF_04/2023 | SINAPI | M2 | 0.72 | 4.62 | 3.33
14.5 | 88489 | PINTURA LÁTEX ACRÍLICA PREMIUM, APLICAÇÃO MANUAL EM PAREDES, DUAS DEMÃOS. AF_04/2023 | SINAPI | M2 | 0.72 | 16 | 11.52
15 | PINTURA | [5 empty] | 29568.46
15.1 | PORTA DE MADEIRA | [5 empty] | 534.05
15.1.1 | S190302 | Pintura de esquadrias e elementos de madeira, aplicação manual, com duas demãos de tinta esmalte sintético referência Suvinil, Coral ou Metalatex, inclusive fundo branco nivelador, referência Suvinil, Coral e Metalatex ou equivalente | IOPES | m2 | 9.6 | 55.63 | 534.05
15.2 | PINTURA EXTERNA E INTERNA - CONTÊINERES | [5 empty] | 26697.21
15.2.1 | S04521 | Remoção de ferrugem em esquadrias ou estruturas metálicas com escova de aço | ORSE | m2 | 99.46 | 48.25 | 4798.95
15.2.2 | 17.017.0365-A | PRIMER CONVERTEDOR DE FERRUGEM EM FUNDO DE PROTECAO,EM DUAS DEMAOS.FORNECIMENTO E APLICACAO | EMOP | M2 | 99.46 | 27.54 | 2739.13
15.2.3 | 5605942 | Pintura eletrostática com tinta em pó à base de resina epóxi - E = 200 µm | SICRO NOVO | m² | 158.93 | 55.16 | 8766.58
15.2.4 | 100717 | LIXAMENTO MANUAL EM SUPERFÍCIES METÁLICAS EM OBRA. AF_01/2020 | SINAPI | M2 | 99.46 | 11.73 | 1166.67
15.2.5 | 100722 | PINTURA COM TINTA ALQUÍDICA DE FUNDO (TIPO ZARCÃO) APLICADA A ROLO OU PINCEL SOBRE SUPERFÍCIES METÁLICAS (EXCETO PERFIL) EXECUTADO EM OBRA (POR DEMÃO). AF_01/2020 | SINAPI | M2 | 158.93 | 28.52 | 4532.68
15.2.6 | 100741 | PINTURA COM TINTA ALQUÍDICA DE ACABAMENTO (ESMALTE SINTÉTICO ACETINADO) PULVERIZADA SOBRE SUPERFÍCIES METÁLICAS (EXCETO PERFIL) EXECUTADO EM OBRA (POR DEMÃO). AF_01/2020_PE | SINAPI | M2 | 158.93 | 29.53 | 4693.2
15.3 | PINTURA PAREDE ALVENARIA EXISTENTE - INTERNA E EXTERNA | [5 empty] | 1441.47
15.3.1 | 88485 | FUNDO SELADOR ACRÍLICO, APLICAÇÃO MANUAL EM PAREDE, UMA DEMÃO. AF_04/2023 | SINAPI | M2 | 40.8 | 4.62 | 188.5
15.3.2 | 88495 | EMASSAMENTO COM MASSA LÁTEX, APLICAÇÃO EM PAREDE, UMA DEMÃO, LIXAMENTO MANUAL. AF_04/2023 | SINAPI | M2 | 40.8 | 14.71 | 600.17
15.3.3 | 88489 | PINTURA LÁTEX ACRÍLICA PREMIUM, APLICAÇÃO MANUAL EM PAREDES, DUAS DEMÃOS. AF_04/2023 | SINAPI | M2 | 40.8 | 16 | 652.8
15.4 | PINTURA PLACA CIMENTÍCIA | [5 empty] | 895.73
15.4.1 | 88485 | FUNDO SELADOR ACRÍLICO, APLICAÇÃO MANUAL EM PAREDE, UMA DEMÃO. AF_04/2023 | SINAPI | M2 | 43.44 | 4.62 | 200.69
15.4.2 | 88489 | PINTURA LÁTEX ACRÍLICA PREMIUM, APLICAÇÃO MANUAL EM PAREDES, DUAS DEMÃOS. AF_04/2023 | SINAPI | M2 | 43.44 | 16 | 695.04
16 | REVESTIMENTO INTERNO CONTAINER - GESSO ACARTONADO PPCI- ISOLAMENTO DE RISCO | [5 empty] | 41064.89
16.1 | PAREDE | [5 empty] | 19957.51
16.1.1 | 14.30.870 | Divisória em placas duplas de gesso acartonado, resistência ao fogo 120 minutos, espessura 130/70mm - 2RF / 2RF ***PAREDE*** | SP Obras | M2 | 54.04 | 333.98 | 18048.28
16.1.2 | 88495 | EMASSAMENTO COM MASSA LÁTEX, APLICAÇÃO EM PAREDE, UMA DEMÃO, LIXAMENTO MANUAL. AF_04/2023 | SINAPI | M2 | 54.04 | 14.71 | 794.93
16.1.3 | 88485 | FUNDO SELADOR ACRÍLICO, APLICAÇÃO MANUAL EM PAREDE, UMA DEMÃO. AF_04/2023 | SINAPI | M2 | 54.04 | 4.62 | 249.66
16.1.4 | 88489 | PINTURA LÁTEX ACRÍLICA PREMIUM, APLICAÇÃO MANUAL EM PAREDES, DUAS DEMÃOS. AF_04/2023 | SINAPI | M2 | 54.04 | 16 | 864.64
16.2 | TETO | [5 empty] | 21107.38
16.2.1 | 14.30.870 | Divisória em placas duplas de gesso acartonado, resistência ao fogo 120 minutos, espessura 130/70mm - 2RF / 2RF ***TETO*** | SP Obras | M2 | 54.96 | 333.98 | 18355.54
16.2.2 | 88494 | EMASSAMENTO COM MASSA LÁTEX, APLICAÇÃO EM TETO, UMA DEMÃO, LIXAMENTO MANUAL. AF_04/2023 | SINAPI | M2 | 54.96 | 25.64 | 1409.17
16.2.3 | 88484 | FUNDO SELADOR ACRÍLICO, APLICAÇÃO MANUAL EM TETO, UMA DEMÃO. AF_04/2023 | SINAPI | M2 | 54.96 | 5.72 | 314.37
16.2.4 | 88488 | PINTURA LÁTEX ACRÍLICA PREMIUM, APLICAÇÃO MANUAL EM TETO, DUAS DEMÃOS. AF_04/2023 | SINAPI | M2 | 54.96 | 18.71 | 1028.3
17 | SERVIÇOS FINAIS | [5 empty] | 1390.02
17.1 | ED-50266 | LIMPEZA FINAL PARA ENTREGA DA OBRA | SETOP | m2 | 217.53 | 6.39 | 1390.02
[5 empty] | VALOR BDI TOTAL: |  | 73400.35
[5 empty] | VALOR ORÇAMENTO: |  | 314041.22
[5 empty] | VALOR TOTAL: |  | 387441.57

## CUSTO DIRETO
ITEM | CÓDIGO | DESCRIÇÃO | FONTE | UNIDADE | QTD | CUSTO DIRETO C/BDI (R$ |  | PREÇO UNITÁRIO (R$) | PREÇO TOTAL (R$)
[6 empty] | MÃO DE OBRA | MATERIAL
1 | SERVIÇOS INICIAIS | [7 empty] | 9583.98
1.1 | 103689 | FORNECIMENTO E INSTALAÇÃO DE PLACA DE OBRA COM CHAPA GALVANIZADA E ESTRUTURA DE MADEIRA. AF_03/2022_PS | SINAPI | M2 | 2 | 36.93 | 342.52 | 379.45 | 614.04
1.2 | 00010776 | LOCACAO DE CONTAINER 2,30 X 6,00 M, ALT. 2,50 M, PARA ESCRITORIO, SEM DIVISORIAS INTERNAS E SEM SANITARIO (NAO INCLUI MOBILIZACAO/DESMOBILIZACAO) - BDI = 16,00 | SINAPI | MES | 6 | 0 | 706.87 | 706.87 | 3656.22
1.3 | 00010777 | LOCACAO DE CONTAINER 2,30 X 4,30 M, ALT. 2,50 M, PARA SANITARIO, COM 3 BACIAS, 4 CHUVEIROS, 1 LAVATORIO E 1 MICTORIO (NAO INCLUI MOBILIZACAO/DESMOBILIZACAO) - BDI = 16,00 | SINAPI | MES | 6 | 0 | 1027.32 | 1027.32 | 5313.72
2 | AJUSTE ALTURA CONTAINÊRES E PISO SALA MULTIUSO (SERRALHERIA - RECORTE PAREDE CONTAINER REFFER) | [7 empty] | 3850.4
2.1 | 88251 | AUXILIAR DE SERRALHEIRO COM ENCARGOS COMPLEMENTARES | SINAPI | H | 80 | 21.01 | 6.82 | 27.83 | 1801.6
2.2 | 88315 | SERRALHEIRO COM ENCARGOS COMPLEMENTARES | SINAPI | H | 80 | 24.83 | 6.82 | 31.65 | 2048.8
3 | PISO | [7 empty] | 41866
3.1 | PISO SALA MULTIUSO | [7 empty] | 1953.12
3.1.1 | 101741 | RODAPÉ EM MARMORITE, GRANILITE OU GRANITINA, ALTURA 10CM. AF_09/2020 | SINAPI | M | 87.31 | 19.61 | 8.03 | 27.65 | 1953.12
3.2 | PISO INTERNO CONTAINÊRES | [7 empty] | 34310.89
3.2.1 | 15.003.0371-A | FIXACAO ATRAVES PINO CRAVADO C/PISTOLA E FITA METALICA PERFURADA,TUBULACOES C/DIAM.INTERNOS VARIAVEIS 1/2" A 2",COMPONDO-SE DE FITA 17MM LARG.E 0,50M COMPR.E CONJUNTO C/:PORCA ALTA1/4",PARAFUSO CABECA SEXTAVADA 1/4"X1/2" E JUNCAO ALTA DE DUAS GARRAS(SIST.SUSPENSAO EXTRA-LEVE,CARGA RUPTURA 30KG).UTILIZACAO:INSTALACOES APARENTES DE AGUA,ESGOTO E ELETRICIDADE | EMOP | UN | 50 | 10.15 | 5.12 | 15.26 | 617.5
3.2.2 | 170014 | PISO VINILICO EM MANTA TARKETT DECODE FIBER BLUE 2MM | DESABILITADA | M2 | 80.35 | 2.71 | 308.63 | 311.34 | 20240.97
3.2.3 | 39033 | RESINA POLIURETANO MONOCONPONENTE PARA PISO GRANILITE ALINKOL, REF. ALINFIX PU | SIURB | L | 2.5 | 0 | 134.31 | 134.31 | 271.68
3.2.4 | I11137S | Compensado naval - chapa/painel em madeira compensada prensada, de 2200 x 1600 mm, e = 20 mm | ORSE | m2 | 80.35 | 0 | 159.96 | 159.96 | 10399.7
3.2.5 | 88262 | CARPINTEIRO DE FORMAS COM ENCARGOS COMPLEMENTARES | SINAPI | H | 24 | 24.83 | 6.6 | 31.43 | 610.32
3.2.6 | 88316 | SERVENTE COM ENCARGOS COMPLEMENTARES | SINAPI | H | 24 | 19.71 | 6.61 | 26.32 | 511.2
3.2.7 | 101742 | RODAPE PLANO PARA PISO VINILICO, H = 5 CM | SINAPI | M | 32.61 | 22.98 | 39.92 | 62.89 | 1659.52
3.3 | ACESSIBILIDADE - PISO CALÇAMENTO EXTERNO E INTERNO | [7 empty] | 5601.99
3.3.1 | 101094 | PISO PODOTÁTIL DE ALERTA OU DIRECIONAL, DE BORRACHA, ASSENTADO SOBRE ARGAMASSA. AF_05/2020 | SINAPI | M | 32.48 | 15.24 | 185.99 | 201.23 | 5288.39
3.3.2 | S12039 | Piso tátil direcional e/ou alerta, de concreto, na cor colorida, p/deficientes visuais, dimensões 40x40cm, aplicado com argamassa industrializada ac-ii, rejuntado, exclusive regularização de base | ORSE | m2 | 3.02 | 30.08 | 98.26 | 128.34 | 313.6
4 | PINGADEIRAS E PEITORIS | [7 empty] | 144.77
4.1 | 101965 | PEITORIL LINEAR EM GRANITO OU MÁRMORE, L = 15CM, COMPRIMENTO DE ATÉ 2M, ASSENTADO COM ARGAMASSA 1:6 COM ADITIVO. AF_11/2020 | SINAPI | M | 1.4 | 28.4 | 99.4 | 127.8 | 144.77
5 | ESQUADRIAS | [7 empty] | 105174.39
5.1 | 94569 | JANELA DE ALUMÍNIO TIPO MAXIM-AR, COM VIDROS, BATENTE E FERRAGENS. EXCLUSIVE ALIZAR, ACABAMENTO E CONTRAMARCO. FORNECIMENTO E INSTALAÇÃO. AF_12/2019 | SINAPI | M2 | 2.04 | 59.61 | 946.91 | 1006.52 | 1661.38
5.2 | 94570 | JANELA DE ALUMÍNIO DE CORRER COM 2 FOLHAS PARA VIDROS, COM VIDROS, BATENTE, ACABAMENTO COM ACETATO OU BRILHANTE E FERRAGENS. EXCLUSIVE ALIZAR E CONTRAMARCO. FORNECIMENTO E INSTALAÇÃO. AF_12/2019 | SINAPI | M2 | 62.56 | 18.11 | 507.51 | 525.62 | 26606.14
5.3 | 100674 | JANELA FIXA DE ALUMÍNIO PARA VIDRO, COM VIDRO, BATENTE E FERRAGENS. EXCLUSIVE ACABAMENTO, ALIZAR E CONTRAMARCO. FORNECIMENTO E INSTALAÇÃO. AF_12/2019 | SINAPI | M2 | 57.92 | 25.14 | 1077.56 | 1102.69 | 51677.38
5.4 | 00036888 | GUARNICAO / MOLDURA / ARREMATE DE ACABAMENTO PARA ESQUADRIA, EM ALUMINIO PERFIL 25, ACABAMENTO ANODIZADO BRANCO OU BRILHANTE, PARA 1 FACE | SINAPI | M | 425.16 | 0 | 42.33 | 42.33 | 14561.73
5.5 | 88315 | SERRALHEIRO COM ENCARGOS COMPLEMENTARES | SINAPI | H | 20 | 24.83 | 6.82 | 31.65 | 512.2
5.6 | 88251 | AUXILIAR DE SERRALHEIRO COM ENCARGOS COMPLEMENTARES | SINAPI | H | 15 | 21.01 | 6.82 | 27.83 | 337.8
5.7 | 100702 | PORTA DE CORRER DE ALUMÍNIO, COM DUAS FOLHAS PARA VIDRO, INCLUSO VIDRO LISO INCOLOR, FECHADURA E PUXADOR, SEM ALIZAR. AF_12/2019 | SINAPI | M2 | 3.36 | 9.83 | 770.17 | 780 | 2120.56
5.8 | 91341 | JANELA/PORTA EM ALUMÍNIO TIPO VENEZIANA COM GUARNIÇÃO, FIXAÇÃO COM PARAFUSOS - FORNECIMENTO E INSTALAÇÃO. AF_12/2019 | SINAPI | M2 | 6.08 | 13.35 | 1058.87 | 1072.22 | 5274.76
5.9 | 91315 | KIT DE PORTA DE MADEIRA PARA PINTURA, SEMI-OCA (LEVE OU MÉDIA), PADRÃO POPULAR, 90X210CM, ESPESSURA DE 3,5CM, ITENS INCLUSOS: DOBRADIÇAS, MONTAGEM E INSTALAÇÃO DO BATENTE, FECHADURA COM EXECUÇÃO DO FURO - FORNECIMENTO E INSTALAÇÃO. AF_12/2019 | SINAPI | UN | 2 | 273.33 | 1223.62 | 1496.95 | 2422.44
6 | PORTA PRINCIPAL | [7 empty] | 3635.53
6.1 | 102185 | PORTA DE ABRIR COM MOLA HIDRÁULICA, EM VIDRO TEMPERADO, 2 FOLHAS DE 90X210 CM, ESPESSURA DD 10MM, INCLUSIVE ACESSÓRIOS. AF_01/2021 | SINAPI | UN | 1 | 277.31 | 4215.84 | 4493.15 | 3635.53
7 | COBERTURA | [7 empty] | 8724.38
7.1 | 160963 | CANTONEIRA DE ACABAMENTO PARA EXTREMIDADE TELHA TERMOACUSTICA EPS | GOINFRA CIVIL | M | 24.79 | 3.68 | 41.66 | 45.35 | 909.55
7.2 | 88323 | TELHADISTA COM ENCARGOS COMPLEMENTARES | SINAPI | H | 40 | 24.5 | 6.6 | 31.1 | 1006.4
7.3 | I0047 | AJUDANTE DE TELHADISTA | SEINFRA | H | 40 | 20.73 | 0 | 20.73 | 670.8
7.4 | 100770 | CONTRAVENTAMENTO COM CANTONEIRAS DE AÇO, ABAS IGUAIS, COM CONEXÕES SOLDADAS, INCLUSOS MÃO DE OBRA, TRANSPORTE E IÇAMENTO UTILIZANDO GUINDASTE, PARA EDIFÍCIOS DE 3 A 5 PAVIMENTOS - FORNECIMENTO E INSTALAÇÃO. AF_01/2020_PA (*** PARA FECHAMENTO LATERAL DO TELHADO -OITÃO(considerado perfil de 15,61 kg/m)) | SINAPI | KG | 205 | 4.12 | 26.91 | 31.03 | 5147.55
7.5 | 100768 | CONTRAVENTAMENTO COM CANTONEIRAS DE AÇO, ABAS IGUAIS, COM CONEXÕES SOLDADAS, INCLUSOS MÃO DE OBRA, TRANSPORTE E IÇAMENTO UTILIZANDO TALHA MANUAL, PARA EDIFÍCIOS DE ATÉ 2 PAVIMENTOS - FORNECIMENTO E INSTALAÇÃO. AF_01/2020_PA (*** para fechamento do oitão) | SINAPI | KG | 27 | 5.02 | 19.99 | 25 | 546.21
7.6 | 94216 | TELHAMENTO COM TELHA METÁLICA TERMOACÚSTICA E = 30 MM, COM ATÉ 2 ÁGUAS, INCLUSO IÇAMENTO. AF_07/2019 (** para fechamento do oitão) | SINAPI | M2 | 2.28 | 2.63 | 237.97 | 240.61 | 443.87
8 | INSTALAÇÕES ELÉTRICAS | [7 empty] | 37838.54
8.1 | INSTALAÇÕES ELÉTRICAS INTERNAS | [7 empty] | 24458.16
8.1.1 | 100556 | CAIXA DE PASSAGEM PARA ELÉTRICA 15X15X10CM (SOBREPOR C/TAMPA), FORNECIMENTO E INSTALACAO. | SINAPI | UN | 13 | 17.34 | 34.67 | 52.01 | 547.04
8.1.2 | 059415 | CONDULETE PVC DE ENCAIXE COM 5 ENTRADAS (PARA TODOS OS TIPO - C - E - LL - LR) PARA ELETRODUTO 3/4" | DESABILITADA | M | 20 | 18.54 | 29.46 | 48 | 776.8
8.1.3 | S91926S | Cabo de cobre flexível isolado, 2,5 mm², anti-chama 450/750 v, para circuitos terminais - fornecimento e instalação. af_03/2023 | ORSE | m | 650 | 1.15 | 3.7 | 4.84 | 2548
8.1.4 | S91928S | Cabo de cobre flexível isolado, 4 mm², anti-chama 450/750 v, para circuitos terminais - fornecimento e instalação. af_03/2023 | ORSE | m | 1100 | 1.54 | 5.93 | 7.48 | 6655
8.1.5 | S91930S | Cabo de cobre flexível isolado, 6 mm², anti-chama 450/750 v, para circuitos terminais - fornecimento e instalação. af_03/2023 | ORSE | m | 100 | 2.03 | 8.39 | 10.42 | 843
8.1.6 | 00039253 | ELETRODUTO/CONDULETE DE PVC RIGIDO, LISO, COR CINZA, DE 3/4", PARA INSTALACOES APARENTES (NBR 5410) | SINAPI | M | 136 | 0 | 24.74 | 24.74 | 2722.72
8.1.7 | 00039255 | ELETRODUTO/CONDULETE DE PVC RIGIDO, LISO, COR CINZA, DE 1", PARA INSTALACOES APARENTES (NBR 5410) | SINAPI | M | 18 | 0 | 35.93 | 35.93 | 523.26
8.1.8 | I048458 | ABRACADEIRA TIPO D COM CUNHA P/ ELETRODUTO Ø 1" - TEL-095 | IOPES | UN | 17 | 0 | 1.95 | 1.95 | 26.86
8.1.9 | I39128S | Abracadeira em aco para amarracao de eletrodutos, tipo d, com 3/4" e cunha de fixacao | ORSE | un | 186 | 0 | 2.01 | 2.01 | 303.18
8.1.10 | DPO-EL0027 | Eletrocalha PERFURADA 38 x 38 (PERFILADO), pré-galv, chapa 18, inclusive conexões, com todos os elementos para derivação, suportes, fixação através de vergalhões e adaptadores - fornecimento e instalação. | Composições Próprias | m | 60 | 24.83 | 42.55 | 67.38 | 3271.2
8.1.11 | 15.018.0467-0 | ELETROCALHA PERFURADA,SEM TAMPA,TIPO "U",100X50MM,TRATAMENTO SUPERFICIAL PRE-ZINCADO A QUENTE,INCLUSIVE CONEXOES,ACESSORIOS E FIXACAO SUPERIOR.FORNECIMENTO E COLOCACAO | EMOP | M | 12 | 58.63 | 40.08 | 98.71 | 958.44
8.1.12 | 15.018.0550-0 | ELETROCALHA LISA,COM TAMPA,TIPO "U",100X50MM,TRATAMENTO SUPERFICIAL PRE-ZINCADO A QUENTE,INCLUSIVE CONEXOES,ACESSORIOS EFIXACAO SUPERIOR.FORNECIMENTO E COLOCACAO | EMOP | M | 3 | 58.62 | 54.82 | 113.44 | 275.37
8.1.13 | 15.018.0730-0 | CURVA DE INVERSAO,90�,PARA ELETROCALHA PERFURADA OU LISA,100X50MM.FORNECIMENTO E COLOCACAO | EMOP | UN | 1 | 29.32 | 28.92 | 58.24 | 47.12
8.1.14 | 15.018.0981-A | ACOPLAMENTO EM PAINEL,PARA ELETROCALHA PERFURADA OU LISA,150X50MM.FORNECIMENTO E COLOCACAO | EMOP | UN | 2 | 10.16 | 7.34 | 17.5 | 28.32
8.1.15 | S12578 | Saída para perfilado 38x38mm (mopa ou similar) | ORSE | un | 4 | 7.63 | 5.85 | 13.47 | 43.6
8.1.16 | 18.027.0494-A | LUMINARIA LED TUBULAR DE SOBREPOR, 2X18W (INCLUSIVE LAMPADAS SEPARADAS, mínimo 5000kº, 2000 ln ),CORPO EM CHAPA DE AÇO TRATADA E PINTURA ELETROSTATICA BRANCA, REFLETOR EM ALUMINIO DE ALTO BRILHO, COM ALETAS, SEM REATOR. FORNECIMENTO E COLOCACAO | EMOP | UN | 10 | 58.42 | 221.19 | 279.61 | 2262.4
8.1.17 | DPO-EL0038 | Tomada SIMPLES de SOBREPOR, 2P+T, 20A/250V. Itens inclusos: Tomada 2P+T, com espelho também em liga de alumínio, condulete em alumínio 3/4" e material de fixação, conjunto completo (tomada, placa, condulete, buchas, parafusos) instalada. | Composições Próprias | Un | 24 | 12.52 | 37.79 | 50.31 | 977.04
8.1.18 | DPO-EL0039 | Tomada DUPLA de SOBREPOR, 2P+T, 20A/250V. Itens inclusos: Tomada 2P+T, com espelho também em liga de alumínio, condulete em alumínio 3/4" e material de fixação, conjunto completo (tomada, placa, condulete, buchas, parafusos) instalada. | Composições Próprias | Un | 28 | 16.55 | 34.51 | 51.06 | 1156.68
8.1.19 | 91953 | INTERRUPTOR SIMPLES (1 MÓDULO), 10A/250V, INCLUINDO SUPORTE E PLACA - FORNECIMENTO E INSTALAÇÃO. AF_03/2023 | SINAPI | UN | 4 | 18.04 | 20.44 | 38.49 | 124.56
8.1.20 | 91959 | INTERRUPTOR SIMPLES (2 MÓDULOS), 10A/250V, INCLUINDO SUPORTE E PLACA - FORNECIMENTO E INSTALAÇÃO. AF_03/2023 | SINAPI | UN | 1 | 26.56 | 32.23 | 58.79 | 47.57
8.1.21 | 91967 | INTERRUPTOR SIMPLES (3 MÓDULOS), 10A/250V, INCLUINDO SUPORTE E PLACA - FORNECIMENTO E INSTALAÇÃO. AF_03/2023 | SINAPI | UN | 5 | 35.09 | 44.01 | 79.1 | 320
8.2 | ENTRADA DE ENERGIA CITEC | [7 empty] | 13380.38
8.2.1 | S151016 | Caixa de passagem de alvenaria de blocos de concreto 9x19x39cm, dimensões de 80x80x80m, com revestimento interno em chapisco e reboco tampa de concreto esp. 5cm e lastro de brita 5cm | IOPES | und | 3 | 568.02 | 290.82 | 858.85 | 2084.76
8.2.2 | 09.06.037 | Caixa de passagem a prova de umidade em alumínio 20x20x10cm | SP Educação | UN | 2 | 63.24 | 87.67 | 150.92 | 244.22
8.2.3 | 92984 | CABO DE COBRE FLEXÍVEL ISOLADO, 25 MM², ANTI-CHAMA 0,6/1,0 KV, PARA REDE ENTERRADA DE DISTRIBUIÇÃO DE ENERGIA ELÉTRICA (CONSIDERAR 1 M DE FOLGA EM CADA CAIXA)- FORNECIMENTO E INSTALAÇÃO. | SINAPI | M | 200 | 3.04 | 28.76 | 31.8 | 5146
8.2.4 | 97669 | ELETRODUTO FLEXÍVEL CORRUGADO, PEAD, DN 90 (3"), PARA REDE ENTERRADA DE DISTRIBUIÇÃO DE ENERGIA ELÉTRICA - FORNECIMENTO E INSTALAÇÃO. | SINAPI | M | 20 | 7.58 | 23 | 30.58 | 494.8
8.2.5 | I042090 | ELETRODUTO GALVANIZADO ZINCADO 3" - Fornecimento e instalação. | IOPES | M | 12 | 0 | 94.47 | 94.47 | 917.28
8.2.6 | I042087 | CURVA 90º PARA ELETRODUTO GALVANIZADO ZINCADO 3" - Fornecimento e instalação. | IOPES | UN | 4 | 0 | 149 | 149 | 482.24
8.2.7 | 02337 | LUVA P/ELETRODUTO EM FERRO ZINCADO LEVE,DE 3" | EMOP | UN | 4 | 0 | 17.81 | 17.81 | 57.64
8.2.8 | 65001665 | ASSENTAMENTO DE ELETRODUTO PEAD FLEXÍVEL - DIAM 3", EM VALAS, COM ESCAVACAO EM SOLO E ATERRO, EXCLUSIVE ELETRODUTO | COPASA | M | 20 | 17.71 | 0.36 | 18.07 | 292.4
8.2.9 | S10422 | Fita de advertência de rede elétrica enterrada - Fornecimento | ORSE | m | 22 | 0 | 1.77 | 1.77 | 31.46
8.2.10 | 00039758 | QUADRO DE DISTRIBUICAO COM BARRAMENTO TRIFASICO, DE SOBREPOR, EM CHAPA DE ACO GALVANIZADO, PARA 30 DISJUNTORES DIN, 100 A | SINAPI | UN | 1 | 0 | 832.82 | 832.82 | 673.86
8.2.11 | 00039465 | DISPOSITIVO DPS CLASSE II, 1 POLO, TENSAO MAXIMA DE 175 V, CORRENTE MAXIMA DE *20* KA (TIPO AC) | SINAPI | UN | 4 | 0 | 80.33 | 80.33 | 260
8.2.12 | 93653 | DISJUNTOR MONOPOLAR TIPO DIN, CORRENTE NOMINAL DE 10A - FORNECIMENTO E INSTALAÇÃO. AF_10/2020 | SINAPI | UN | 4 | 1.75 | 12.66 | 14.41 | 46.64
8.2.13 | 93655 | DISJUNTOR MONOPOLAR TIPO DIN, CORRENTE NOMINAL DE 20A - FORNECIMENTO E INSTALAÇÃO. AF_10/2020 | SINAPI | UN | 11 | 3.31 | 13.52 | 16.83 | 149.82
8.2.14 | S10315 | Disjuntor termomagnetico monopolar 32 A, padrão DIN (Europeu - linha branca) | ORSE | un | 2 | 11.44 | 14.11 | 25.56 | 41.36
8.2.15 | 93662 | DISJUNTOR BIPOLAR TIPO DIN, CORRENTE NOMINAL DE 20A - FORNECIMENTO E INSTALAÇÃO. AF_10/2020 | SINAPI | UN | 2 | 6.64 | 67.1 | 73.75 | 119.34
8.2.16 | 93663 | DISJUNTOR BIPOLAR TIPO DIN, CORRENTE NOMINAL DE 25A - FORNECIMENTO E INSTALAÇÃO. AF_10/2020 | SINAPI | UN | 3 | 6.64 | 67.1 | 73.75 | 179.01
8.2.17 | 93664 | DISJUNTOR BIPOLAR TIPO DIN, CORRENTE NOMINAL DE 32A - FORNECIMENTO E INSTALAÇÃO. AF_10/2020 | SINAPI | UN | 2 | 9.12 | 68.55 | 77.66 | 125.68
8.2.18 | S09004 | Disjuntor termomagnetico tripolar 80 A, padrão DIN (Europeu - linha branca), curva C, 5KA | ORSE | un | 1 | 38.16 | 145.16 | 183.32 | 148.33
8.2.19 | S151313 | Disjuntor tripolar 90 A, curva C - 5KA 220/127VCA (NBR IEC 60947-2), Ref. Siemens, GE, Schneider ou equivalente | IOPES | und | 1 | 46.64 | 182.32 | 228.96 | 185.26
8.2.20 | S11568 | Aterramento composto de 3 hastes de cobre Ø 5/8" x 2,40m, interligada com cabo de cobre 35mm2 | ORSE | un | 1 | 57.23 | 366.78 | 424.01 | 343.08
8.2.21 | 280014 | ELETRICISTA COM ENCARGOS COMPLEMENTARES | SEDOP | H | 20 | 20.78 | 9.16 | 29.93 | 484.4
8.2.22 | 88316 | SERVENTE COM ENCARGOS COMPLEMENTARES | SINAPI | H | 20 | 19.71 | 6.61 | 26.32 | 426
8.2.23 | ED-50362 | AJUDANTE DE ELETRICISTA COM ENCARGOS COMPLEMENTARES | SETOP | hora | 20 | 20.66 | 6.95 | 27.61 | 446.8
9 | CABEAMENTO ESTRUTURADO | [7 empty] | 9662.07
9.1 | INFRA EXTERNA REDE LÓGICA CITEC | [7 empty] | 1501.32
9.1.1 | S151002 | Caixa de passagem de alvenaria de blocos cerâmicos 10 furos 10x20x20cm dimensões de 50x50x50cm, com revestimento interno em chapisco e reboco, tampa de concreto esp.5cm e lastro de brita 5 cm | IOPES | und | 2 | 228.78 | 140.76 | 369.55 | 598.02
9.1.2 | I042051 | ELETRODUTO GALVANIZADO ZINCADO LEVE - 2.1/2" | IOPES | M | 9 | 0 | 75.82 | 75.82 | 552.15
9.1.3 | 061870 | CURVA ELETRODUTO GALVANIZADO 2.1/2" | DESABILITADA | UN | 3 | 30.69 | 113.97 | 144.66 | 351.15
9.2 | INFRA INTERNA REDE LÓGICA | [7 empty] | 8160.75
9.2.1 | 13884 | TAMPA DE ENCAIXE PARA ELETROCALHA PERFURADA OU LISA, 50X3000MM (01 tampa x 3 metros) | EMOP | UN | 1 | 0 | 18.7 | 18.7 | 15.13
9.2.2 | 15.018.0466-A | ELETROCALHA PERFURADA,SEM TAMPA,TIPO "U",50X50MM,TRATAMENTO SUPERFICIAL PRE-ZINCADO A QUENTE,INCLUSIVE CONEXOES,ACESSORIOS E FIXACAO SUPERIOR.FORNECIMENTO E COLOCACAO | EMOP | M | 18 | 50.8 | 35.61 | 86.4 | 1258.38
9.2.3 | 00039255 | ELETRODUTO/CONDULETE DE PVC RIGIDO, LISO, COR CINZA, DE 1", PARA INSTALACOES APARENTES (Rack até cada CDOI) | SINAPI | M | 56 | 0 | 35.93 | 35.93 | 1627.92
9.2.4 | 38.01.120 | Eletroduto de PVC rígido roscável de 2´ - com acessórios (USO INTERNO) | SP Obras | M | 6 | 55.66 | 23.62 | 79.28 | 384.9
9.2.5 | 15.018.0136-0 | CAIXA DE PASSAGEM N1 PARA TELEFONE,CONFORME ESPECIFICACAO DA TELEBRAS,NAS DIMENSOES DE 10X10X5CM.FORNECIMENTO E COLOCACAO | EMOP | UN | 3 | 23.82 | 2.92 | 26.73 | 64.89
9.2.6 | 15.018.0140-A | CAIXA DE PASSAGEM N2 PARA TELEFONE,CONFORME ESPECIFICACAO DA TELEBRAS,NAS DIMENSOES DE 20X20X13,5CM.FORNECIMENTO E COLOCACAO | EMOP | UN | 1 | 20.63 | 76.48 | 97.1 | 78.57
9.2.7 | 00039598 | CABO DE REDE, PAR TRANCADO U/UTP, 4 PARES, CATEGORIA 5E (CAT 5E), ISOLAMENTO PVC (LSZH) | SINAPI | M | 100 | 0 | 6.87 | 6.87 | 556
9.2.8 | 98307 | TOMADA DE REDE RJ45 - FORNECIMENTO E INSTALAÇÃO. (CONDULETE+MÓDULO+PLACA) | SINAPI | UN | 19 | 10.34 | 52.07 | 62.41 | 959.5
9.2.9 | ED-15762 | CONJUNTO DE DUAS (2) TOMADAS DE DADOS, COM PLACA 4"X2" DE DOIS (2) POSTOS, INCLUSIVE FORNECIMENTO, INSTALAÇÃO, SUPORTE, MÓDULO E PLACA | SETOP | un | 20 | 29.3 | 55.66 | 84.97 | 1375
9.2.10 | I052076 | MINI RACK DE PAREDE PADRAO 19" - 6USX470MM - CONFECCIONADO EM ACO SAE 1020, PORTA FRONTAL E VISOR EM ACRILICO, LATERAIS REMOVIVEIS COM VENTILACAO, PINTURA EPOXI | IOPES | UN | 1 | 0 | 569.08 | 569.08 | 460.46
9.2.11 | I072256 | FIBRA OPTICA - CABO OPTICO MONOMODO AUTOSUSTENTADO SM 9/125 TIGHT SEMI GELEADO ASU80 EXTERNO 12 Fo | DESABILITADA | M | 200 | 0 | 8.53 | 8.53 | 1380
10 | INSTALAÇÕES HIDROSSANITÁRIAS | [7 empty] | 5828.51
10.1 | LOUÇAS, METAIS E ACESSÓRIOS | [7 empty] | 5189.47
10.1.1 | SANITÁRIO UNIVERSAL ACESSÍVEL | [7 empty] | 3947.45
10.1.1.1 | S03659 | Vaso sanitario c/caixa de descarga acoplada, linha versato 07353/07570, CELITE ou similar, incl. assento CELITE versato 07983 ou similar, conj. de fixação DECA SP13 ou similar, anel de vedação e engate plástico | ORSE | un | 1 | 95.41 | 829.49 | 924.9 | 748.36
10.1.1.2 | 190069 | ESPELHO 4mm 70x50cm FORMACRIL COM MOLDURA ALUMINIO | DESABILITADA | UN | 1 | 17.04 | 240.75 | 257.8 | 208.59
10.1.1.3 | 100874 | PUXADOR PARA PCD, FIXADO NA PORTA - FORNECIMENTO E INSTALAÇÃO. AF_01/2020 | SINAPI | UN | 1 | 32.33 | 469.41 | 501.74 | 405.97
10.1.1.4 | ED-48165 | BARRA DE APOIO EM AÇO INOX POLIDO EM "L", DN 1.1/4" (31,75MM), PARA ACESSIBILIDADE (PMR/PCR), COMPRIMENTO 140CM, INSTALADO EM PAREDE, INCLUSIVE FORNECIMENTO, INSTALAÇÃO E ACESSÓRIOS PARA FIXAÇÃO | SETOP | un | 1 | 19.56 | 372.72 | 392.29 | 317.41
10.1.1.5 | 30.04.060 | Revestimento em chapa de aço inoxidável para proteção de portas, altura de 40 cm | SP Obras | M | 1.8 | 0 | 590.59 | 590.59 | 860.15
10.1.1.6 | 190304 | Lavatório de louça s/ coluna (incl. torn.sifão e válvula )-PCD U | SEDOP | UN | 1 | 115.82 | 1442.38 | 1558.2 | 1260.78
10.1.1.7 | 14524 | TORNEIRA P/LAVATORIO,DE MESA,COM ALAVANCA,ACIONAMENTO MANUAL E FECHAMENTO AUTOMATICO,CROMADA,PNE,CONFORME ABNT NBR 9050 | EMOP | UN | 1 | 0 | 180.68 | 180.68 | 146.19
10.1.2 | COPA | [7 empty] | 1242.02
10.1.2.1 | 93441 | BANCADA GRANITO CINZA 150 X 60 CM, COM CUBA DE EMBUTIR DE AÇO, VÁLVULA AMERICANA EM METAL, SIFÃO FLEXÍVEL EM PVC, ENGATE FLEXÍVEL 30 CM, TORNEIRA CROMADA LONGA, DE PAREDE, 1/2? OU 3/4?, P/ COZINHA, PADRÃO POPULAR - FORNEC. E INSTALAÇÃO. AF_01/2020 | SINAPI | UN | 1 | 89.28 | 1445.73 | 1535.01 | 1242.02
10.2 | AJUSTE INSTALAÇÕES ÁGUA E ESGOTO | [7 empty] | 639.04
10.2.1 | 104357 | CAP, PVC, SÉRIE NORMAL, ESGOTO PREDIAL, DN 100 MM, JUNTA ELÁSTICA, FORNECIDO E INSTALADO EM SUBCOLETOR AÉREO DE ESGOTO SANITÁRIO. AF_08/2022 | SINAPI | UN | 2 | 4.76 | 21.22 | 25.98 | 42.04
10.2.2 | 104329 | CAIXA SIFONADA, COM GRELHA REDONDA, PVC, DN 150 X 150 X 50 MM, JUNTA SOLDÁVEL, FORNECIDA E INSTALADA EM RAMAL DE DESCARGA OU EM RAMAL DE ESGOTO SANITÁRIO. AF_08/2022 | SINAPI | UN | 1 | 21.79 | 80.13 | 101.92 | 82.47
10.2.3 | 91785 | (COMPOSIÇÃO REPRESENTATIVA) DO SERVIÇO DE INSTALAÇÃO DE TUBOS DE PVC, SOLDÁVEL, ÁGUA FRIA, DN 25 MM (INSTALADO EM RAMAL, SUB-RAMAL, RAMAL DE DISTRIBUIÇÃO OU PRUMADA), INCLUSIVE CONEXÕES, CORTES E FIXAÇÕES, PARA PRÉDIOS. AF_10/2015 | SINAPI | M | 5 | 36.04 | 23.75 | 59.78 | 241.85
10.2.4 | 91792 | (COMPOSIÇÃO REPRESENTATIVA) DO SERVIÇO DE INSTALAÇÃO DE TUBO DE PVC, SÉRIE NORMAL, ESGOTO PREDIAL, DN 40 MM (INSTALADO EM RAMAL DE DESCARGA OU RAMAL DE ESGOTO SANITÁRIO), INCLUSIVE CONEXÕES, CORTES E FIXAÇÕES, PARA PRÉDIOS. AF_10/2015 | SINAPI | M | 4 | 47.73 | 36.52 | 84.25 | 272.68
11 | DRENAGEM | [7 empty] | 24378.33
11.1 | 100434 | CALHA DE BEIRAL, SEMICIRCULAR DE PVC, DIAMETRO 125 MM, INCLUINDO CABECEIRAS, EMENDAS, BOCAIS, SUPORTES E VEDAÇÕES, EXCLUINDO CONDUTORES, INCLUSO TRANSPORTE VERTICAL. AF_07/2019 | SINAPI | M | 59.58 | 9.6 | 221.2 | 230.8 | 11126.57
11.2 | 91790 | (COMPOSIÇÃO REPRESENTATIVA) DO SERVIÇO DE INSTALAÇÃO DE TUBOS DE PVC, SÉRIE R, ÁGUA PLUVIAL, DN 100 MM (INSTALADO EM RAMAL DE ENCAMINHAMENTO, OU CONDUTORES VERTICAIS), INCLUSIVE CONEXÕES, CORTES E FIXAÇÕES, PARA PRÉDIOS. AF_10/2015 | SINAPI | M | 40.12 | 17.81 | 62.8 | 80.62 | 2617.03
11.3 | 89849 | TUBO PVC, SERIE NORMAL, ESGOTO PREDIAL, DN 150 MM, FORNECIDO E INSTALADO EM SUBCOLETOR AÉREO DE ESGOTO SANITÁRIO. AF_08/2022 | SINAPI | M | 61.72 | 16.02 | 63.23 | 79.25 | 3957.49
11.4 | 99260 | CAIXA ENTERRADA HIDRÁULICA RETANGULAR, EM ALVENARIA COM BLOCOS DE CONCRETO, DIMENSÕES INTERNAS: 0,6X0,6X0,6 M PARA REDE DE DRENAGEM. AF_12/2020 | SINAPI | UN | 7 | 227.02 | 303.01 | 530.19 | 3002.93
11.5 | 99255 | CAIXA ENTERRADA HIDRÁULICA RETANGULAR EM ALVENARIA COM TIJOLOS CERÂMICOS MACIÇOS, DIMENSÕES INTERNAS: 0,8X0,8X0,6 M PARA REDE DE DRENAGEM. AF_12/2020 | SINAPI | UN | 1 | 408.3 | 511 | 919.56 | 744.04
11.6 | 055360 | CAIXA DRENAGEM 1,60x1,60x0,85m EM ALVENARIA, FUNDO CONCRETO | DESABILITADA | UN | 1 | 1425.54 | 805.26 | 2230.8 | 1805
11.7 | 00004730 | PEDRA DE MAO OU PEDRA RACHAO PARA ARRIMO/FUNDACAO (POSTO PEDREIRA/FORNECEDOR, SEM FRETE) | SINAPI | M3 | 11.1 | 0 | 83.78 | 83.78 | 752.47
11.8 | 90091 | ESCAVAÇÃO MECANIZADA DE VALA COM PROF. ATÉ 1,5 M (MÉDIA MONTANTE E JUSANTE/UMA COMPOSIÇÃO POR TRECHO), ESCAVADEIRA (0,8 M3), LARG. DE 1,5 M A 2,5 M, EM SOLO DE 1A CATEGORIA, LOCAIS COM BAIXO NÍVEL DE INTERFERÊNCIA. AF_02/2021 | SINAPI | M3 | 20 | 2.1 | 5.28 | 7.63 | 123.4
11.9 | 93369 | REATERRO MECANIZADO DE VALA COM ESCAVADEIRA HIDRÁULICA (CAPACIDADE DA CAÇAMBA: 0,8 M³ / POTÊNCIA: 111 HP), LARGURA DE 1,5 A 2,5 M, PROFUNDIDADE DE 1,5 A 3,0 M, COM SOLO (SEM SUBSTITUIÇÃO) DE 1ª CATEGORIA EM LOCAIS COM BAIXO NÍVEL DE INTERFERÊNCIA. AF_04/2016 | SINAPI | M3 | 20 | 4.29 | 10.68 | 15.41 | 249.4
12 | FORROS | [7 empty] | 2767.54
12.1 | 96110 | FORRO EM DRYWALL, PARA AMBIENTES RESIDENCIAIS, INCLUSIVE ESTRUTURA DE FIXAÇÃO. AF_05/2017_PS (banheiro, copa e máquinas) | SINAPI | M2 | 15.54 | 21.02 | 79.2 | 100.22 | 1260.14
12.2 | 88494 | EMASSAMENTO COM MASSA LÁTEX, APLICAÇÃO EM TETO, UMA DEMÃO, LIXAMENTO MANUAL. AF_04/2023 | SINAPI | M2 | 15.54 | 15.91 | 9.74 | 25.64 | 322.46
12.3 | 88484 | FUNDO SELADOR ACRÍLICO, APLICAÇÃO MANUAL EM TETO, UMA DEMÃO. AF_04/2023 | SINAPI | M2 | 15.54 | 2.9 | 2.82 | 5.72 | 71.95
12.4 | 88488 | PINTURA LÁTEX ACRÍLICA PREMIUM, APLICAÇÃO MANUAL EM TETO, DUAS DEMÃOS. AF_04/2023 | SINAPI | M2 | 15.54 | 7.16 | 11.56 | 18.71 | 235.28
12.5 | 96123 | ACABAMENTOS PARA FORRO (MOLDURA EM DRYWALL, COM LARGURA DE 15 CM). AF_05/2017_PS | SINAPI | M | 22.54 | 9.32 | 38.8 | 48.13 | 877.71
13 | PAREDE EM GESSO | [7 empty] | 2248.29
13.1 | 96359 | PAREDE COM PLACAS DE GESSO ACARTONADO (DRYWALL), PARA USO INTERNO, COM DUAS FACES SIMPLES E ESTRUTURA METÁLICA COM GUIAS SIMPLES, COM VÃOS AF_06/2017_PS | SINAPI | M2 | 10.39 | 19.64 | 133.01 | 152.65 | 1283.27
13.2 | S07704 | Manta em lã de rocha de 25mm - fornecimento e aplicação | ORSE | m2 | 10.39 | 0 | 44.12 | 44.12 | 370.92
13.3 | 88495 | EMASSAMENTO COM MASSA LÁTEX, APLICAÇÃO EM PAREDE, UMA DEMÃO, LIXAMENTO MANUAL. AF_04/2023 | SINAPI | M2 | 20.78 | 7.74 | 6.97 | 14.71 | 247.28
13.4 | 88485 | FUNDO SELADOR ACRÍLICO, APLICAÇÃO MANUAL EM PAREDE, UMA DEMÃO. AF_04/2023 | SINAPI | M2 | 20.78 | 2.09 | 2.53 | 4.62 | 77.72
13.5 | 88489 | PINTURA LÁTEX ACRÍLICA PREMIUM, APLICAÇÃO MANUAL EM PAREDES, DUAS DEMÃOS. AF_04/2023 | SINAPI | M2 | 20.78 | 5.13 | 10.87 | 16 | 269.1
14 | PAREDE EM ALVENARIA | [7 empty] | 62.46
14.1 | 103324 | ALVENARIA DE VEDAÇÃO DE BLOCOS CERÂMICOS FURADOS NA VERTICAL DE 14X19X39 CM (ESPESSURA 14 CM) E ARGAMASSA DE ASSENTAMENTO COM PREPARO EM BETONEIRA. AF_12/2021 | SINAPI | M2 | 0.36 | 31.45 | 60.82 | 92.27 | 26.88
14.2 | 87905 | CHAPISCO APLICADO EM ALVENARIA (COM PRESENÇA DE VÃOS) E ESTRUTURAS DE CONCRETO DE FACHADA, COM COLHER DE PEDREIRO. ARGAMASSA TRAÇO 1:3 COM PREPARO EM BETONEIRA 400L. AF_10/2022 | SINAPI | M2 | 0.72 | 5.9 | 3.6 | 9.49 | 5.53
14.3 | 87548 | MASSA ÚNICA, PARA RECEBIMENTO DE PINTURA, EM ARGAMASSA TRAÇO 1:2:8, PREPARO MANUAL, APLICADA MANUALMENTE EM FACES INTERNAS DE PAREDES, ESPESSURA DE 10MM, COM EXECUÇÃO DE TALISCAS. AF_06/2014 | SINAPI | M2 | 0.72 | 15.96 | 15.01 | 30.96 | 18.04
14.4 | 88485 | FUNDO SELADOR ACRÍLICO, APLICAÇÃO MANUAL EM PAREDE, UMA DEMÃO. AF_04/2023 | SINAPI | M2 | 0.72 | 2.09 | 2.53 | 4.62 | 2.69
14.5 | 88489 | PINTURA LÁTEX ACRÍLICA PREMIUM, APLICAÇÃO MANUAL EM PAREDES, DUAS DEMÃOS. AF_04/2023 | SINAPI | M2 | 0.72 | 5.13 | 10.87 | 16 | 9.32
15 | PINTURA | [7 empty] | 23924.35
15.1 | PORTA DE MADEIRA | [7 empty] | 432.1
15.1.1 | S190302 | Pintura de esquadrias e elementos de madeira, aplicação manual, com duas demãos de tinta esmalte sintético referência Suvinil, Coral ou Metalatex, inclusive fundo branco nivelador, referência Suvinil, Coral e Metalatex ou equivalente | IOPES | m2 | 9.6 | 19.55 | 36.08 | 55.63 | 432.1
15.2 | PINTURA EXTERNA E INTERNA - CONTÊINERES | [7 empty] | 21600.76
15.2.1 | S04521 | Remoção de ferrugem em esquadrias ou estruturas metálicas com escova de aço | ORSE | m2 | 99.46 | 31.43 | 16.82 | 48.25 | 3882.92
15.2.2 | 17.017.0365-A | PRIMER CONVERTEDOR DE FERRUGEM EM FUNDO DE PROTECAO,EM DUAS DEMAOS.FORNECIMENTO E APLICACAO | EMOP | M2 | 99.46 | 10.97 | 16.56 | 27.54 | 2215.97
15.2.3 | 5605942 | Pintura eletrostática com tinta em pó à base de resina epóxi - E = 200 µm | SICRO NOVO | m² | 158.93 | 10.7 | 43.88 | 55.16 | 7093.05
15.2.4 | 100717 | LIXAMENTO MANUAL EM SUPERFÍCIES METÁLICAS EM OBRA. AF_01/2020 | SINAPI | M2 | 99.46 | 7.43 | 4.3 | 11.73 | 943.88
15.2.5 | 100722 | PINTURA COM TINTA ALQUÍDICA DE FUNDO (TIPO ZARCÃO) APLICADA A ROLO OU PINCEL SOBRE SUPERFÍCIES METÁLICAS (EXCETO PERFIL) EXECUTADO EM OBRA (POR DEMÃO). AF_01/2020 | SINAPI | M2 | 158.93 | 16.87 | 11.66 | 28.52 | 3668.1
15.2.6 | 100741 | PINTURA COM TINTA ALQUÍDICA DE ACABAMENTO (ESMALTE SINTÉTICO ACETINADO) PULVERIZADA SOBRE SUPERFÍCIES METÁLICAS (EXCETO PERFIL) EXECUTADO EM OBRA (POR DEMÃO). AF_01/2020_PE | SINAPI | M2 | 158.93 | 13.1 | 16.42 | 29.53 | 3796.84
15.3 | PINTURA PAREDE ALVENARIA EXISTENTE - INTERNA E EXTERNA | [7 empty] | 1166.47
15.3.1 | 88485 | FUNDO SELADOR ACRÍLICO, APLICAÇÃO MANUAL EM PAREDE, UMA DEMÃO. AF_04/2023 | SINAPI | M2 | 40.8 | 2.09 | 2.53 | 4.62 | 152.59
15.3.2 | 88495 | EMASSAMENTO COM MASSA LÁTEX, APLICAÇÃO EM PAREDE, UMA DEMÃO, LIXAMENTO MANUAL. AF_04/2023 | SINAPI | M2 | 40.8 | 7.74 | 6.97 | 14.71 | 485.52
15.3.3 | 88489 | PINTURA LÁTEX ACRÍLICA PREMIUM, APLICAÇÃO MANUAL EM PAREDES, DUAS DEMÃOS. AF_04/2023 | SINAPI | M2 | 40.8 | 5.13 | 10.87 | 16 | 528.36
15.4 | PINTURA PLACA CIMENTÍCIA | [7 empty] | 725.02
15.4.1 | 88485 | FUNDO SELADOR ACRÍLICO, APLICAÇÃO MANUAL EM PAREDE, UMA DEMÃO. AF_04/2023 | SINAPI | M2 | 43.44 | 2.09 | 2.53 | 4.62 | 162.47
15.4.2 | 88489 | PINTURA LÁTEX ACRÍLICA PREMIUM, APLICAÇÃO MANUAL EM PAREDES, DUAS DEMÃOS. AF_04/2023 | SINAPI | M2 | 43.44 | 5.13 | 10.87 | 16 | 562.55
16 | REVESTIMENTO INTERNO CONTAINER - GESSO ACARTONADO PPCI- ISOLAMENTO DE RISCO | [7 empty] | 33227.05
16.1 | PAREDE | [7 empty] | 16148.24
16.1.1 | 14.30.870 | Divisória em placas duplas de gesso acartonado, resistência ao fogo 120 minutos, espessura 130/70mm - 2RF / 2RF ***PAREDE*** | SP Obras | M2 | 54.04 | 0 | 333.98 | 333.98 | 14603.23
16.1.2 | 88495 | EMASSAMENTO COM MASSA LÁTEX, APLICAÇÃO EM PAREDE, UMA DEMÃO, LIXAMENTO MANUAL. AF_04/2023 | SINAPI | M2 | 54.04 | 7.74 | 6.97 | 14.71 | 643.08
16.1.3 | 88485 | FUNDO SELADOR ACRÍLICO, APLICAÇÃO MANUAL EM PAREDE, UMA DEMÃO. AF_04/2023 | SINAPI | M2 | 54.04 | 2.09 | 2.53 | 4.62 | 202.11
16.1.4 | 88489 | PINTURA LÁTEX ACRÍLICA PREMIUM, APLICAÇÃO MANUAL EM PAREDES, DUAS DEMÃOS. AF_04/2023 | SINAPI | M2 | 54.04 | 5.13 | 10.87 | 16 | 699.82
16.2 | TETO | [7 empty] | 17078.81
16.2.1 | 14.30.870 | Divisória em placas duplas de gesso acartonado, resistência ao fogo 120 minutos, espessura 130/70mm - 2RF / 2RF ***TETO*** | SP Obras | M2 | 54.96 | 0 | 333.98 | 333.98 | 14851.84
16.2.2 | 88494 | EMASSAMENTO COM MASSA LÁTEX, APLICAÇÃO EM TETO, UMA DEMÃO, LIXAMENTO MANUAL. AF_04/2023 | SINAPI | M2 | 54.96 | 15.91 | 9.74 | 25.64 | 1140.42
16.2.3 | 88484 | FUNDO SELADOR ACRÍLICO, APLICAÇÃO MANUAL EM TETO, UMA DEMÃO. AF_04/2023 | SINAPI | M2 | 54.96 | 2.9 | 2.82 | 5.72 | 254.46
16.2.4 | 88488 | PINTURA LÁTEX ACRÍLICA PREMIUM, APLICAÇÃO MANUAL EM TETO, DUAS DEMÃOS. AF_04/2023 | SINAPI | M2 | 54.96 | 7.16 | 11.56 | 18.71 | 832.09
17 | SERVIÇOS FINAIS | [7 empty] | 1124.63
17.1 | ED-50266 | LIMPEZA FINAL PARA ENTREGA DA OBRA | SETOP | m2 | 217.53 | 4 | 2.38 | 6.39 | 1124.63
[7 empty] | VALOR BDI TOTAL: |  | 73400.35
[7 empty] | VALOR ORÇAMENTO: |  | 314041.22
[7 empty] | VALOR TOTAL: |  | 387441.57

## CRONOGRAMA
ITEM | DESCRIÇÃO | VALOR (R$) | MÊS 1 | MÊS 2 | MÊS 3 | MÊS 4 | MÊS 5 | MÊS 6 | Total parcela
1 | SERVIÇOS INICIAIS | 11164.04 | 20% | 16% | 16% | 16% | 16% | 16% | 100%
|  |  | 2232.81 | 1786.25 | 1786.25 | 1786.25 | 1786.25 | 1786.23 | 11164.04
2 | AJUSTE ALTURA CONTAINÊRES E PISO SALA MULTIUSO (SERRALHERIA - RECORTE PAREDE CONTAINER REFFER) | 4758.4 | 50% | 50% |  |  |  |  | 100%
|  |  | 2379.2 | 2379.2 |  |  |  |  | 4758.4
3 | PISO | 51742.24 |  |  | 25% | 25% | 25% | 25% | 100%
[5 empty] | 12935.56 | 12935.56 | 12935.56 | 12935.56 | 51742.24
4 | PINGADEIRAS E PEITORIS | 178.92 |  | 100% |  |  |  |  | 100%
|  |  |  | 178.92 |  |  |  |  | 178.92
5 | ESQUADRIAS | 129985.16 |  | 25% | 25% | 25% | 25% |  | 100%
|  |  |  | 32496.29 | 32496.29 | 32496.29 | 32496.29 |  | 129985.16
6 | PORTA PRINCIPAL | 4493.15 |  |  | 100% |  |  |  | 100%
[5 empty] | 4493.15 |  |  |  | 4493.15
7 | COBERTURA | 10782.17 | 50% | 50% |  |  |  |  | 100%
|  |  | 5391.09 | 5391.08 |  |  |  |  | 10782.17
8 | INSTALAÇÕES ELÉTRICAS | 46763.55 |  |  | 50% | 50% |  |  | 100%
[5 empty] | 23381.78 | 23381.77 |  |  | 46763.55
9 | CABEAMENTO ESTRUTURADO | 11941.68 |  |  | 50% | 50% |  |  | 100%
[5 empty] | 5970.84 | 5970.84 |  |  | 11941.68
10 | INSTALAÇÕES HIDROSSANITÁRIAS | 7203.46 |  | 20% | 40% | 40% |  |  | 100%
|  |  |  | 1440.69 | 2881.38 | 2881.39 |  |  | 7203.46
11 | DRENAGEM | 30129.29 |  |  |  | 50% | 50% |  | 100%
[6 empty] | 15064.65 | 15064.64 |  | 30129.29
12 | FORROS | 3420.36 |  |  |  | 25% | 75% |  | 100%
[6 empty] | 855.09 | 2565.27 |  | 3420.36
13 | PAREDE EM GESSO | 2778.59 |  |  |  | 25% | 75% |  | 100%
[6 empty] | 694.65 | 2083.94 |  | 2778.59
14 | PAREDE EM ALVENARIA | 77.19 |  | 100% |  |  |  |  | 100%
|  |  |  | 77.19 |  |  |  |  | 77.19
15 | PINTURA | 29568.46 |  |  |  | 40% | 30% | 30% | 100%
[6 empty] | 11827.38 | 8870.54 | 8870.54 | 29568.46
16 | REVESTIMENTO INTERNO CONTAINER - GESSO ACARTONADO PPCI- ISOLAMENTO DE RISCO | 41064.89 |  |  | 25% | 25% | 25% | 25% | 100%
[5 empty] | 10266.22 | 10266.22 | 10266.22 | 10266.23 | 41064.89
17 | SERVIÇOS FINAIS | 1390.02 | [5 empty] | 100% | 100%
[8 empty] | 1390.02 | 1390.02
|  | 387441.57 | 10003.1 | 43749.62 | 94211.47 | 118160.09 | 86068.71 | 35248.58 | 387441.57
|  |  | 10003.1 | 53752.72 | 147964.19 | 266124.28 | 352192.99 | 387441.57

## BDI
COD | DESCRIÇÃO | %
Benefício
L | Lucro | 7.4
S + G | Garantia/seguros | 0.85
| TOTAL | 8.25
Despesas Indiretas
R | Riscos | 1.27
DF | Despesas financeiras | 1.23
AC | Administração central | 4
| TOTAL | 6.5
I | Impostos
| COFINS | 3
| PIS | 0.65
| ISS | 3
| TOTAL | 6.65
BDI = 23,59%

## ENCARGOS SOCIAIS
COD | DESCRIÇÃO | HORISTA % | MENSALISTA %
A | GRUPO A
A1 | INSS | 0 | 0
A2 | SESI | 1.5 | 1.5
A3 | SENAI | 1 | 1
A4 | INCRA | 0.2 | 0.2
A5 | SEBRAE | 0.6 | 0.6
A6 | Salário Educação | 2.5 | 2.5
A7 | Seguro Contra Acidentes de Trabalho | 3 | 3
A8 | FGTS | 8 | 8
A9 | SECONCI | 0 | 0
| TOTAL | 16.8 | 16.8
B | GRUPO B
B1 | Repouso Semanal Remunerado | 17.84 | 0
B2 | Feriados | 3.71 | 0
B3 | Auxílio - Enfermidade | 0.87 | 0.67
B4 | 13º Salário | 10.8 | 8.33
B5 | Licença Paternidade | 0.07 | 0.06
B6 | Faltas Justificadas | 0.72 | 0.56
B7 | Dias de Chuvas | 1.55 | 0
B8 | Auxílio Acidente de Trabalho | 0.11 | 0.08
B9 | Férias Gozadas | 8.71 | 6.73
B10 | Salário Maternidade | 0.03 | 0.03
| TOTAL | 44.41 | 16.46
C | GRUPO C
C1 | Aviso Prévio Indenizado | 5.4 | 4.17
C2 | Aviso Prévio Trabalhado | 0.13 | 0.1
C3 | Férias Indenizadas | 4.85 | 3.75
C4 | Depósito Rescisão Sem Justa Causa | 3.9 | 3.01
C5 | Indenização Adicional | 0.45 | 0.35
| TOTAL | 14.73 | 11.38
D | GRUPO D
D1 | Reincidência de Grupo A sobre Grupo B | 7.46 | 2.77
D2 | Reincidência de Grupo A sobre Aviso Prévio Trabalhado e Reincidência do FGTS sobre Aviso Prévio Indenizado | 0.45 | 0.35
| TOTAL | 7.91 | 3.12
| A + B + C + D = | 83.85 | 47.76
COD | DESCRIÇÃO | HORISTA % | MENSALISTA %
A | GRUPO A
A1 | INSS | 20 | 20
A2 | SESI | 1.5 | 1.5
A3 | SENAI | 1 | 1
A4 | INCRA | 0.2 | 0.2
A5 | SEBRAE | 0.6 | 0.6
A6 | Salário Educação | 2.5 | 2.5
A7 | Seguro Contra Acidentes de Trabalho | 3 | 3
A8 | FGTS | 8 | 8
A9 | SECONCI | 0 | 0
| TOTAL | 36.8 | 36.8
B | GRUPO B
B1 | Repouso Semanal Remunerado | 17.93 | 0
B2 | Feriados | 4.24 | 0
B3 | Auxíl io - Enfermidade | 0.87 | 0.66
B4 | 13º Salário | 10.96 | 8.33
B5 | Licença Paternidade | 0.07 | 0.05
B6 | Faltas Justificadas | 0.73 | 0.56
B7 | Dias de Chuvas | 1.55 | 0
B8 | Auxíl io Acidente de Trabalho | 0.1 | 0.08
B9 | Férias Gozadas | 10.51 | 7.99
B10 | Salário Maternidade | 0.04 | 0.03
| TOTAL | 47 | 17.7
C | GRUPO C
C1 | Aviso Prévio Indenizado | 4.57 | 3.47
C2 | Aviso Prévio Trabalhado | 0.11 | 0.08
C3 | Férias Indenizadas | 3.43 | 2.61
C4 | Depósito Rescisão Sem Justa Causa | 2.77 | 2.11
C5 | Indenização Adicional | 0.38 | 0.29
| TOTAL | 11.26 | 8.56
D | GRUPO D
D1 | Reincidência de Grupo A sobre Grupo B | 17.3 | 6.51
D2 | Reincidência de Grupo A sobre Aviso Prévio Trabalhado e Reincidência do FGTS sobre Aviso Prévio Indenizado | 0.41 | 0.31
| TOTAL | 17.71 | 6.82
| A + B + C + D = | 112.77 | 69.88
COD | DESCRIÇÃO | HORISTA % | MENSALISTA %
A | GRUPO A
A1 | INSS | 20 | 20
A2 | SESI | 1.5 | 1.5
A3 | SENAI | 1 | 1
A4 | INCRA | 0.2 | 0.2
A5 | SEBRAE | 0.6 | 0.6
A6 | Salário Educação | 2.5 | 2.5
A7 | Seguro Contra Acidentes de Trabalho | 3 | 3
A8 | FGTS | 8 | 8
A9 | SECONCI | 0 | 0
| TOTAL | 36.8 | 36.8
B | GRUPO B
B1 | Repouso Semanal Remunerado | 18.06 | 0
B2 | Feriados | 4.33 | 0
B3 | Auxílio - Enfermidade | 0.9 | 0.69
B4 | 13º Salário | 10.83 | 8.33
B5 | Licença PaternidadE | 0.07 | 0.06
B6 | Faltas Justificadas | 0.72 | 0.56
B7 | Dias de Chuvas | 2.18 | 0
B8 | Auxílio Acidente de Trabalho | 0.11 | 0.09
B9 | Férias Gozadas | 7.26 | 5.58
B10 | Salário Maternidade | 0.03 | 0.03
| TOTAL | 44.49 | 15.34
C | GRUPO C
C1 | Aviso Prévio Indenizado | 4.43 | 3.41
C2 | Aviso Prévio Trabalhado | 0.1 | 0.08
C3 | Férias Indenizadas | 5.97 | 4.59
C4 | Depósito Rescisão Sem Justa Causa | 3.85 | 2.96
C5 | Indenização Adicional | 0.37 | 0.29
| TOTAL | 14.72 | 11.33
D | GRUPO D
D1 | Reincidência de Grupo A sobre Grupo B | 16.37 | 5.65
D2 | Reincidência de Grupo A sobre Aviso Prévio Trabalhado e Reincidência do FGTS sobre Aviso Prévio Indenizado | 0.39 | 0.3
| TOTAL | 16.76 | 5.95
| A + B + C + D = | 112.77 | 69.42
COD | DESCRIÇÃO | HORISTA % | MENSALISTA %
A | GRUPO A
A1 | INSS | 20 | 20
A2 | SESI | 1.5 | 1.5
A3 | SENAI | 1 | 1
A4 | INCRA | 0.2 | 0.2
A5 | SEBRAE | 0.6 | 0.6
A6 | Salário Educação | 2.5 | 2.5
A7 | Seguro Contra Acidentes de Trabalho | 3 | 3
A8 | FGTS | 8 | 8
A9 | SECONCI | 0 | 0
| TOTAL | 36.8 | 36.8
B | GRUPO B
B1 | Repouso Semanal Remunerado | 17.86 | 0
B2 | Feriados | 3.93 | 0
B3 | Auxíl io - Enfermidade | 0.86 | 0.66
B4 | 13º Salário | 10.86 | 8.33
B5 | Licença Paternidade | 0.07 | 0.05
B6 | Faltas Justificadas | 0.72 | 0.56
B7 | Dias de Chuvas | 1.45 | 0
B8 | Auxíl io Acidente de Trabalho | 0.1 | 0.08
B9 | Férias Gozadas | 9.65 | 7.4
B10 | Salário Maternidade | 0.04 | 0.03
| TOTAL | 45.54 | 17.11
C | GRUPO C
C1 | Aviso Prévio Indenizado | 4.78 | 3.67
C2 | Aviso Prévio Trabalhado | 0.11 | 0.09
C3 | Férias Indenizadas | 3.99 | 3.06
C4 | Depósito Rescisão Sem Justa Causa | 3.13 | 2.4
C5 | Indenização Adicional | 0.4 | 0.31
| TOTAL | 12.41 | 9.53
D | GRUPO D
D1 | Reincidência de Grupo A sobre Grupo B | 16.76 | 6.3
D2 | Reincidência de Grupo A sobre Aviso Prévio Trabalhado e Reincidência do FGTS sobre Aviso Prévio Indenizado | 0.42 | 0.33
| TOTAL | 17.18 | 6.63
| A + B + C + D = | 111.93 | 70.07
COD | DESCRIÇÃO | HORISTA % | MENSALISTA %
A | GRUPO A
A1 | INSS | 0 | 0
A2 | SESI | 1.5 | 1.5
A3 | SENAI | 1 | 1
A4 | INCRA | 0.2 | 0.2
A5 | SEBRAE | 0.6 | 0.6
A6 | Salário Educação | 2.5 | 2.5
A7 | Seguro Contra Acidentes de Trabalho | 3 | 3
A8 | FGTS | 8 | 8
A9 | SECONCI | 0 | 0
| TOTAL | 16.8 | 16.8
B | GRUPO B
B1 | Repouso Semanal Remunerado | 18.13 | 0
B2 | Feriados | 4.16 | 0
B3 | Auxíl io - Enfermidade | 0.89 | 0.66
B4 | 13º Salário | 11.23 | 8.33
B5 | Licença Paternidade | 0.07 | 0.05
B6 | Faltas Justificadas | 0.75 | 0.56
B7 | Dias de Chuvas | 2.75 | 0
B8 | Auxíl io Acidente de Trabalho | 0.11 | 0.08
B9 | Férias Gozadas | 13.17 | 9.77
B10 | Salário Maternidade | 0.04 | 0.03
| TOTAL | 51.3 | 19.48
C | GRUPO C
C1 | Aviso Prévio Indenizado | 5.82 | 4.32
C2 | Aviso Prévio Trabalhado | 0.14 | 0.1
C3 | Férias Indenizadas | 1.82 | 1.35
C4 | Depósito Rescisão Sem Justa Causa | 2.89 | 2.14
C5 | Indenização Adicional | 0.49 | 0.36
| TOTAL | 11.16 | 8.27
D | GRUPO D
D1 | Reincidência de Grupo A sobre Grupo B | 8.62 | 3.27
D2 | Reincidência de Grupo A sobre Aviso Prévio Trabalhado e Reincidência do FGTS sobre Aviso Prévio Indenizado | 0.49 | 0.36
| TOTAL | 9.11 | 3.63
| A + B + C + D = | 88.37 | 48.18

## RESUMO
1 | SERVIÇOS INICIAIS |  | 11164.04 | 2.8815
2 | AJUSTE ALTURA CONTAINÊRES E PISO SALA MULTIUSO (SERRALHERIA - RECORTE PAREDE CONTAINER REFFER) |  | 4758.4 | 1.2282
3 | PISO |  | 51742.24 | 13.3548
4 | PINGADEIRAS E PEITORIS |  | 178.92 | 0.04618
5 | ESQUADRIAS |  | 129985.16 | 33.5496
6 | PORTA PRINCIPAL |  | 4493.15 | 1.1597
7 | COBERTURA |  | 10782.17 | 2.7829
8 | INSTALAÇÕES ELÉTRICAS |  | 46763.55 | 12.0698
9 | CABEAMENTO ESTRUTURADO |  | 11941.68 | 3.0822
10 | INSTALAÇÕES HIDROSSANITÁRIAS |  | 7203.46 | 1.8592
11 | DRENAGEM |  | 30129.29 | 7.7765
12 | FORROS |  | 3420.36 | 0.88281
13 | PAREDE EM GESSO |  | 2778.59 | 0.71716
14 | PAREDE EM ALVENARIA |  | 77.19 | 0.019923
15 | PINTURA |  | 29568.46 | 7.6317
16 | REVESTIMENTO INTERNO CONTAINER - GESSO ACARTONADO PPCI- ISOLAMENTO DE RISCO |  | 41064.89 | 10.599
17 | SERVIÇOS FINAIS |  | 1390.02 | 0.35877
|  | VALOR BDI TOTAL: | 73400.35 | 100
|  | VALOR ORÇAMENTO: | 314041.22
|  | VALOR TOTAL: | 387441.57

## COMPOSICOES
1.1. 103689 - FORNECIMENTO E INSTALAÇÃO DE PLACA DE OBRA COM CHAPA GALVANIZADA E ESTRUTURA DE MADEIRA. AF_03/2022_PS (M2)
Material |  |  |  | FONTE |  | UNID | COEFICIENTE |  | PREÇO UNITÁRIO |  | TOTAL
00004813 | PLACA DE OBRA (PARA CONSTRUCAO CIVIL) EM CHAPA GALVANIZADA *N. 22*, ADESIVADA, DE *2,4 X 1,2* M (SEM POSTES PARA FIXACAO) |  |  | SINAPI |  | M2 | 1 |  | 250 |  | 250
00005065 | PREGO DE ACO POLIDO COM CABECA 10 X 10 (7/8 X 17) |  |  | SINAPI |  | KG | 0.0113 |  | 32.49 |  | 0.37
00005069 | PREGO DE ACO POLIDO COM CABECA 17 X 27 (2 1/2 X 11) |  |  | SINAPI |  | KG | 0.0132 |  | 17.41 |  | 0.23
00004509 | SARRAFO *2,5 X 10* CM EM PINUS, MISTA OU EQUIVALENTE DA REGIAO - BRUTA |  |  | SINAPI |  | M | 3.2083 |  | 3.42 |  | 10.97
[7 empty] | TOTAL Material: |  |  |  | 261.57
Mão de Obra com Encargos Complementares |  |  |  | FONTE |  | UNID | COEFICIENTE |  | PREÇO UNITÁRIO |  | TOTAL
88262 | CARPINTEIRO DE FORMAS COM ENCARGOS COMPLEMENTARES |  |  | SINAPI |  | H | 0.3729 |  | 25.43 |  | 9.48
88316 | SERVENTE COM ENCARGOS COMPLEMENTARES |  |  | SINAPI |  | H | 1.1186 |  | 21.3 |  | 23.83
[7 empty] | TOTAL Mão de Obra com Encargos Complementares: |  |  |  | 33.31
Serviço |  |  |  | FONTE |  | UNID | COEFICIENTE |  | PREÇO UNITÁRIO |  | TOTAL
102234 | PINTURA IMUNIZANTE PARA MADEIRA, 2 DEMÃOS. AF_01/2021 |  |  | SINAPI |  | M2 | 0.5 |  | 24.34 |  | 12.17
[7 empty] | TOTAL Serviço: |  |  |  | 12.17
[7 empty] | VALOR: |  |  |  | 307.02
1.2. 00010776 - LOCACAO DE CONTAINER 2,30 X 6,00 M, ALT. 2,50 M, PARA ESCRITORIO, SEM DIVISORIAS INTERNAS E SEM SANITARIO (NAO INCLUI MOBILIZACAO/DESMOBILIZACAO) (MES)
Equipamento |  |  |  | FONTE |  | UNID | COEFICIENTE |  | PREÇO UNITÁRIO |  | TOTAL
00010776 | LOCACAO DE CONTAINER 2,30 X 6,00 M, ALT. 2,50 M, PARA ESCRITORIO, SEM DIVISORIAS INTERNAS E SEM SANITARIO (NAO INCLUI MOBILIZACAO/DESMOBILIZACAO) |  |  | SINAPI |  | MES | 1 |  | 609.37 |  | 609.37
[7 empty] | TOTAL Equipamento: |  |  |  | 609.37
[7 empty] | VALOR: |  |  |  | 609.37
1.3. 00010777 - LOCACAO DE CONTAINER 2,30 X 4,30 M, ALT. 2,50 M, PARA SANITARIO, COM 3 BACIAS, 4 CHUVEIROS, 1 LAVATORIO E 1 MICTORIO (NAO INCLUI MOBILIZACAO/DESMOBILIZACAO) (MES)
Equipamento |  |  |  | FONTE |  | UNID | COEFICIENTE |  | PREÇO UNITÁRIO |  | TOTAL
00010777 | LOCACAO DE CONTAINER 2,30 X 4,30 M, ALT. 2,50 M, PARA SANITARIO, COM 3 BACIAS, 4 CHUVEIROS, 1 LAVATORIO E 1 MICTORIO (NAO INCLUI MOBILIZACAO/DESMOBILIZACAO) |  |  | SINAPI |  | MES | 1 |  | 885.62 |  | 885.62
[7 empty] | TOTAL Equipamento: |  |  |  | 885.62
[7 empty] | VALOR: |  |  |  | 885.62
2.1. 88251 - AUXILIAR DE SERRALHEIRO COM ENCARGOS COMPLEMENTARES (H)
Encargos Complementares |  |  |  | FONTE |  | UNID | COEFICIENTE |  | PREÇO UNITÁRIO |  | TOTAL
00037370 | ALIMENTACAO - HORISTA (COLETADO CAIXA - ENCARGOS COMPLEMENTARES) |  |  | SINAPI |  | H | 1 |  | 1.27 |  | 1.27
00043489 | EPI - FAMILIA PEDREIRO - HORISTA (ENCARGOS COMPLEMENTARES - COLETADO CAIXA) |  |  | SINAPI |  | H | 1 |  | 1.17 |  | 1.17
00037372 | EXAMES - HORISTA (COLETADO CAIXA - ENCARGOS COMPLEMENTARES) |  |  | SINAPI |  | H | 1 |  | 1.14 |  | 1.14
00043465 | FERRAMENTAS - FAMILIA PEDREIRO - HORISTA (ENCARGOS COMPLEMENTARES - COLETADO CAIXA) |  |  | SINAPI |  | H | 1 |  | 0.84 |  | 0.84
00037373 | SEGURO - HORISTA (COLETADO CAIXA - ENCARGOS COMPLEMENTARES) |  |  | SINAPI |  | H | 1 |  | 0.07 |  | 0.07
00037371 | TRANSPORTE - HORISTA (COLETADO CAIXA - ENCARGOS COMPLEMENTARES) |  |  | SINAPI |  | H | 1 |  | 1.03 |  | 1.03
[7 empty] | TOTAL Encargos Complementares: |  |  |  | 5.52
Mão de Obra |  |  |  | FONTE |  | UNID | COEFICIENTE |  | PREÇO UNITÁRIO |  | TOTAL
00000252 | AJUDANTE DE SERRALHEIRO (HORISTA) |  |  | SINAPI |  | H | 1 |  | 16.8 |  | 16.8
[7 empty] | TOTAL Mão de Obra: |  |  |  | 16.8
Serviço |  |  |  | FONTE |  | UNID | COEFICIENTE |  | PREÇO UNITÁRIO |  | TOTAL
95320 | CURSO DE CAPACITAÇÃO PARA AUXILIAR DE SERRALHEIRO (ENCARGOS COMPLEMENTARES) - HORISTA |  |  | SINAPI |  | H | 1 |  | 0.2 |  | 0.2
[7 empty] | TOTAL Serviço: |  |  |  | 0.2
[7 empty] | VALOR: |  |  |  | 22.52
2.2. 88315 - SERRALHEIRO COM ENCARGOS COMPLEMENTARES (H)
Encargos Complementares |  |  |  | FONTE |  | UNID | COEFICIENTE |  | PREÇO UNITÁRIO |  | TOTAL
00037370 | ALIMENTACAO - HORISTA (COLETADO CAIXA - ENCARGOS COMPLEMENTARES) |  |  | SINAPI |  | H | 1 |  | 1.27 |  | 1.27
00043489 | EPI - FAMILIA PEDREIRO - HORISTA (ENCARGOS COMPLEMENTARES - COLETADO CAIXA) |  |  | SINAPI |  | H | 1 |  | 1.17 |  | 1.17
00037372 | EXAMES - HORISTA (COLETADO CAIXA - ENCARGOS COMPLEMENTARES) |  |  | SINAPI |  | H | 1 |  | 1.14 |  | 1.14
00043465 | FERRAMENTAS - FAMILIA PEDREIRO - HORISTA (ENCARGOS COMPLEMENTARES - COLETADO CAIXA) |  |  | SINAPI |  | H | 1 |  | 0.84 |  | 0.84
00037373 | SEGURO - HORISTA (COLETADO CAIXA - ENCARGOS COMPLEMENTARES) |  |  | SINAPI |  | H | 1 |  | 0.07 |  | 0.07
00037371 | TRANSPORTE - HORISTA (COLETADO CAIXA - ENCARGOS COMPLEMENTARES) |  |  | SINAPI |  | H | 1 |  | 1.03 |  | 1.03
[7 empty] | TOTAL Encargos Complementares: |  |  |  | 5.52
Mão de Obra |  |  |  | FONTE |  | UNID | COEFICIENTE |  | PREÇO UNITÁRIO |  | TOTAL
00006110 | SERRALHEIRO (HORISTA) |  |  | SINAPI |  | H | 1 |  | 19.85 |  | 19.85
[7 empty] | TOTAL Mão de Obra: |  |  |  | 19.85
Serviço |  |  |  | FONTE |  | UNID | COEFICIENTE |  | PREÇO UNITÁRIO |  | TOTAL
95377 | CURSO DE CAPACITAÇÃO PARA SERRALHEIRO (ENCARGOS COMPLEMENTARES) - HORISTA |  |  | SINAPI |  | H | 1 |  | 0.24 |  | 0.24
[7 empty] | TOTAL Serviço: |  |  |  | 0.24
[7 empty] | VALOR: |  |  |  | 25.61
3.1.1. 101741 - RODAPÉ EM MARMORITE, GRANILITE OU GRANITINA, ALTURA 10CM. AF_09/2020 (M)
Material |  |  |  | FONTE |  | UNID | COEFICIENTE |  | PREÇO UNITÁRIO |  | TOTAL
00004824 | GRANILHA/ GRANA/ PEDRISCO OU AGREGADO EM MARMORE/ GRANITO/ QUARTZO E CALCARIO, PRETO, CINZA, PALHA OU BRANCO |  |  | SINAPI |  | KG | 2.324 |  | 0.42 |  | 0.98
[7 empty] | TOTAL Material: |  |  |  | 0.98
Mão de Obra com Encargos Complementares |  |  |  | FONTE |  | UNID | COEFICIENTE |  | PREÇO UNITÁRIO |  | TOTAL
88309 | PEDREIRO COM ENCARGOS COMPLEMENTARES |  |  | SINAPI |  | H | 0.5833 |  | 25.81 |  | 15.05
88316 | SERVENTE COM ENCARGOS COMPLEMENTARES |  |  | SINAPI |  | H | 0.243 |  | 21.3 |  | 5.18
[7 empty] | TOTAL Mão de Obra com Encargos Complementares: |  |  |  | 20.23
Serviço |  |  |  | FONTE |  | UNID | COEFICIENTE |  | PREÇO UNITÁRIO |  | TOTAL
87298 | ARGAMASSA TRAÇO 1:3 (EM VOLUME DE CIMENTO E AREIA MÉDIA ÚMIDA) PARA CONTRAPISO, PREPARO MECÂNICO COM BETONEIRA 400 L. AF_08/2019 |  |  | SINAPI |  | M3 | 0.0017 |  | 695.84 |  | 1.18
[7 empty] | TOTAL Serviço: |  |  |  | 1.18
[7 empty] | VALOR: |  |  |  | 22.37
3.2.1. 15.003.0371-A - FIXACAO ATRAVES PINO CRAVADO C/PISTOLA E FITA METALICA PERFURADA,TUBULACOES C/DIAM.INTERNOS VARIAVEIS 1/2" A 2",COMPONDO-SE DE FITA 17MM LARG.E 0,50M COMPR.E CONJUNTO C/:PORCA ALTA1/4",PARAFUSO CABECA SEXTAVADA 1/4"X1/2" E JUNCAO ALTA DE DUAS GARRAS(SIST.SUSPENSAO EXTRA-LEVE,CARGA RUPTURA 30KG).UTILIZACAO:INSTALACOES APARENTES DE AGUA,ESGOTO E ELETRICIDADE (UN)
Material |  |  |  | FONTE |  | UNID | COEFICIENTE |  | PREÇO UNITÁRIO |  | TOTAL
05567 | FINCAPINO C-22, LONGO, EM CAIXAS 100 PECAS |  |  | EMOP |  | UN | 0.01 |  | 78.59 |  | 0.79
05572 | FITA PERFURADA EXTRA LEVE, ROLO DE 17MMX30M |  |  | EMOP |  | UN | 0.017 |  | 47.88 |  | 0.81
05575 | JUNCAO ALTA DE 2 GARRAS |  |  | EMOP |  | UN | 1 |  | 1.73 |  | 1.73
05578 | PARAFUSO CABECA SEXTAVADA, DE 1/4"X1/2" |  |  | EMOP |  | UN | 1 |  | 0.3 |  | 0.3
05565 | PINO COM ROSCA, EM CAIXAS COM 100 PECAS,NO DIAMETRO DE 1/4", DE (30X20)MM |  |  | EMOP |  | UN | 0.01 |  | 42.91 |  | 0.43
05568 | PORCA ALTA, DE 1/4" |  |  | EMOP |  | UN | 1 |  | 0.08 |  | 0.08
[7 empty] | TOTAL Material: |  |  |  | 4.14
Mão de Obra |  |  |  | FONTE |  | UNID | COEFICIENTE |  | PREÇO UNITÁRIO |  | TOTAL
20060 | MAO-DE-OBRA DE ELETRICISTA DA CONSTRUCAOCIVIL, INCLUSIVE ENCARGOS SOCIAIS DESONERADOS - Percentual=3,0000% |  |  | EMOP |  | H | 0.2 |  | 23.16 |  | 4.77
20132 | MAO-DE-OBRA DE SERVENTE DA CONSTRUCAO CIVIL, INCLUSIVE ENCARGOS SOCIAIS DESONERADOS - Percentual=3,0000% |  |  | EMOP |  | H | 0.2 |  | 16.75 |  | 3.45
[7 empty] | TOTAL Mão de Obra: |  |  |  | 8.22
[7 empty] | VALOR: |  |  |  | 12.35
3.2.2. 170014 - PISO VINILICO EM MANTA TARKETT DECODE FIBER BLUE 2MM (M2)
Material |  |  |  | FONTE |  | UNID | COEFICIENTE |  | PREÇO UNITÁRIO |  | TOTAL
I002230 | COLA TACKFIX GALAO 3,5kg - PARA PISO AUTOPORTANTE E CARPETE |  |  | DESABILITADA |  | GL | 0.152 |  | 234.46 |  | 35.64
I005616 | PISO VINILICO EM MANTA TARKETT DECODE FIBER BLUE 2mmx2m |  |  | DESABILITADA |  | M2 | 1.05 |  | 203.89 |  | 214.08
[7 empty] | TOTAL Material: |  |  |  | 249.72
Mão de Obra |  |  |  | FONTE |  | UNID | COEFICIENTE |  | PREÇO UNITÁRIO |  | TOTAL
I099450 | AJUDANTE ESPECIALIZADO |  |  | DESABILITADA |  | H | 0.13 |  | 16.83 |  | 2.19
[7 empty] | TOTAL Mão de Obra: |  |  |  | 2.19
[7 empty] | VALOR: |  |  |  | 251.91
3.2.3. 39033 - RESINA POLIURETANO MONOCONPONENTE PARA PISO GRANILITE ALINKOL, REF. ALINFIX PU (L)
Material |  |  |  | FONTE |  | UNID | COEFICIENTE |  | PREÇO UNITÁRIO |  | TOTAL
39033 | RESINA POLIURETANO MONOCONPONENTE PARA PISO GRANILITE ALINKOL, REF. ALINFIX PU |  |  | SIURB |  | L | 1 |  | 108.67 |  | 108.67
[7 empty] | TOTAL Material: |  |  |  | 108.67
[7 empty] | VALOR: |  |  |  | 108.67
3.2.4. I11137S - Compensado naval - chapa/painel em madeira compensada prensada, de 2200 x 1600 mm, e = 20 mm (m2)
Material |  |  |  | FONTE |  | UNID | COEFICIENTE |  | PREÇO UNITÁRIO |  | TOTAL
I11137S | Compensado naval - chapa/painel em madeira compensada prensada, de 2200 x 1600 mm, e = 20 mm |  |  | ORSE |  | m2 | 1 |  | 129.43 |  | 129.43
[7 empty] | TOTAL Material: |  |  |  | 129.43
[7 empty] | VALOR: |  |  |  | 129.43
3.2.5. 88262 - CARPINTEIRO DE FORMAS COM ENCARGOS COMPLEMENTARES (H)
Encargos Complementares |  |  |  | FONTE |  | UNID | COEFICIENTE |  | PREÇO UNITÁRIO |  | TOTAL
00037370 | ALIMENTACAO - HORISTA (COLETADO CAIXA - ENCARGOS COMPLEMENTARES) |  |  | SINAPI |  | H | 1 |  | 1.27 |  | 1.27
00043483 | EPI - FAMILIA CARPINTEIRO DE FORMAS - HORISTA (ENCARGOS COMPLEMENTARES - COLETADO CAIXA) |  |  | SINAPI |  | H | 1 |  | 1.34 |  | 1.34
00037372 | EXAMES - HORISTA (COLETADO CAIXA - ENCARGOS COMPLEMENTARES) |  |  | SINAPI |  | H | 1 |  | 1.14 |  | 1.14
00043459 | FERRAMENTAS - FAMILIA CARPINTEIRO DE FORMAS - HORISTA (ENCARGOS COMPLEMENTARES - COLETADO CAIXA) |  |  | SINAPI |  | H | 1 |  | 0.49 |  | 0.49
00037373 | SEGURO - HORISTA (COLETADO CAIXA - ENCARGOS COMPLEMENTARES) |  |  | SINAPI |  | H | 1 |  | 0.07 |  | 0.07
00037371 | TRANSPORTE - HORISTA (COLETADO CAIXA - ENCARGOS COMPLEMENTARES) |  |  | SINAPI |  | H | 1 |  | 1.03 |  | 1.03
[7 empty] | TOTAL Encargos Complementares: |  |  |  | 5.34
Mão de Obra |  |  |  | FONTE |  | UNID | COEFICIENTE |  | PREÇO UNITÁRIO |  | TOTAL
00001213 | CARPINTEIRO DE FORMAS (HORISTA) |  |  | SINAPI |  | H | 1 |  | 19.85 |  | 19.85
[7 empty] | TOTAL Mão de Obra: |  |  |  | 19.85
Serviço |  |  |  | FONTE |  | UNID | COEFICIENTE |  | PREÇO UNITÁRIO |  | TOTAL
95330 | CURSO DE CAPACITAÇÃO PARA CARPINTEIRO DE FÔRMAS (ENCARGOS COMPLEMENTARES) - HORISTA |  |  | SINAPI |  | H | 1 |  | 0.24 |  | 0.24
[7 empty] | TOTAL Serviço: |  |  |  | 0.24
[7 empty] | VALOR: |  |  |  | 25.43
3.2.6. 88316 - SERVENTE COM ENCARGOS COMPLEMENTARES (H)
Encargos Complementares |  |  |  | FONTE |  | UNID | COEFICIENTE |  | PREÇO UNITÁRIO |  | TOTAL
00037370 | ALIMENTACAO - HORISTA (COLETADO CAIXA - ENCARGOS COMPLEMENTARES) |  |  | SINAPI |  | H | 1 |  | 1.27 |  | 1.27
00043491 | EPI - FAMILIA SERVENTE - HORISTA (ENCARGOS COMPLEMENTARES - COLETADO CAIXA) |  |  | SINAPI |  | H | 1 |  | 1.25 |  | 1.25
00037372 | EXAMES - HORISTA (COLETADO CAIXA - ENCARGOS COMPLEMENTARES) |  |  | SINAPI |  | H | 1 |  | 1.14 |  | 1.14
00043467 | FERRAMENTAS - FAMILIA SERVENTE - HORISTA (ENCARGOS COMPLEMENTARES - COLETADO CAIXA) |  |  | SINAPI |  | H | 1 |  | 0.59 |  | 0.59
00037373 | SEGURO - HORISTA (COLETADO CAIXA - ENCARGOS COMPLEMENTARES) |  |  | SINAPI |  | H | 1 |  | 0.07 |  | 0.07
00037371 | TRANSPORTE - HORISTA (COLETADO CAIXA - ENCARGOS COMPLEMENTARES) |  |  | SINAPI |  | H | 1 |  | 1.03 |  | 1.03
[7 empty] | TOTAL Encargos Complementares: |  |  |  | 5.35
Mão de Obra |  |  |  | FONTE |  | UNID | COEFICIENTE |  | PREÇO UNITÁRIO |  | TOTAL
00006111 | SERVENTE DE OBRAS |  |  | SINAPI |  | H | 1 |  | 15.61 |  | 15.61
[7 empty] | TOTAL Mão de Obra: |  |  |  | 15.61
Serviço |  |  |  | FONTE |  | UNID | COEFICIENTE |  | PREÇO UNITÁRIO |  | TOTAL
95378 | CURSO DE CAPACITAÇÃO PARA SERVENTE (ENCARGOS COMPLEMENTARES) - HORISTA |  |  | SINAPI |  | H | 1 |  | 0.34 |  | 0.34
[7 empty] | TOTAL Serviço: |  |  |  | 0.34
[7 empty] | VALOR: |  |  |  | 21.3
3.2.7. 101742 - RODAPE PLANO PARA PISO VINILICO, H = 5 CM (M)
Material |  |  |  | FONTE |  | UNID | COEFICIENTE |  | PREÇO UNITÁRIO |  | TOTAL
00004803 | RODAPE PLANO PARA PISO VINILICO, H = 5 CM |  |  | SINAPI |  | M | 1.035 |  | 24.71 |  | 25.57
00037595 | ARGAMASSA COLANTE TIPO AC III |  |  | SINAPI |  | KG | 0.6 |  | 2.3 |  | 1.38
[7 empty] | TOTAL Material: |  |  |  | 26.95
Mão de Obra com Encargos Complementares |  |  |  | FONTE |  | UNID | COEFICIENTE |  | PREÇO UNITÁRIO |  | TOTAL
88309 | PEDREIRO COM ENCARGOS COMPLEMENTARES |  |  | SINAPI |  | H | 0.6902 |  | 25.81 |  | 17.81
88316 | SERVENTE COM ENCARGOS COMPLEMENTARES |  |  | SINAPI |  | H | 0.2876 |  | 21.3 |  | 6.13
[7 empty] | TOTAL Mão de Obra com Encargos Complementares: |  |  |  | 23.94
[7 empty] | VALOR: |  |  |  | 50.89
3.3.1. 101094 - PISO PODOTÁTIL DE ALERTA OU DIRECIONAL, DE BORRACHA, ASSENTADO SOBRE ARGAMASSA. AF_05/2020 (M)
Material |  |  |  | FONTE |  | UNID | COEFICIENTE |  | PREÇO UNITÁRIO |  | TOTAL
00037595 | ARGAMASSA COLANTE TIPO AC III |  |  | SINAPI |  | KG | 1.215 |  | 2.3 |  | 2.79
00001379 | CIMENTO PORTLAND COMPOSTO CP II-32 |  |  | SINAPI |  | KG | 0.24 |  | 0.82 |  | 0.2
00038186 | PISO TATIL DE ALERTA OU DIRECIONAL, DE BORRACHA, COLORIDO, 25 X 25 CM, E = 12 MM, PARA ARGAMASSA |  |  | SINAPI |  | M2 | 0.25 |  | 575.74 |  | 143.94
[7 empty] | TOTAL Material: |  |  |  | 146.93
Mão de Obra com Encargos Complementares |  |  |  | FONTE |  | UNID | COEFICIENTE |  | PREÇO UNITÁRIO |  | TOTAL
88309 | PEDREIRO COM ENCARGOS COMPLEMENTARES |  |  | SINAPI |  | H | 0.437 |  | 25.81 |  | 11.28
88316 | SERVENTE COM ENCARGOS COMPLEMENTARES |  |  | SINAPI |  | H | 0.218 |  | 21.3 |  | 4.64
[7 empty] | TOTAL Mão de Obra com Encargos Complementares: |  |  |  | 15.92
[7 empty] | VALOR: |  |  |  | 162.82
3.3.2. S12039 - Piso tátil direcional e/ou alerta, de concreto, na cor colorida, p/deficientes visuais, dimensões 40x40cm, aplicado com argamassa industrializada ac-ii, rejuntado, exclusive regularização de base (m2)
Encargos Complementares |  |  |  | FONTE |  | UNID | COEFICIENTE |  | PREÇO UNITÁRIO |  | TOTAL
S10550 | Encargos Complementares - Pedreiro |  |  | ORSE |  | h | 0.5 |  | 3.71 |  | 1.86
S10549 | Encargos Complementares - Servente |  |  | ORSE |  | h | 1.2 |  | 3.81 |  | 4.57
[7 empty] | TOTAL Encargos Complementares: |  |  |  | 6.43
Material |  |  |  | FONTE |  | UNID | COEFICIENTE |  | PREÇO UNITÁRIO |  | TOTAL
I02684 | Argamassa industrializada Votomassa AC-II, ou similar |  |  | ORSE |  | kg | 4 |  | 1.49 |  | 5.96
I36178S | Piso podotatil de concreto - direcional e alerta, *40 x 40 x 2,5* cm |  |  | ORSE |  | un | 6.56 |  | 10.06 |  | 65.99
I02540 | Rejunte colorido flexivel para revestimentos cerâmicos |  |  | ORSE |  | kg | 0.33 |  | 3.5 |  | 1.16
[7 empty] | TOTAL Material: |  |  |  | 73.11
Mão de Obra |  |  |  | FONTE |  | UNID | COEFICIENTE |  | PREÇO UNITÁRIO |  | TOTAL
I04750S | Pedreiro (horista) |  |  | ORSE |  | h | 0.5 |  | 18.16 |  | 9.08
I06111S | Servente de obras |  |  | ORSE |  | h | 1.2 |  | 12.72 |  | 15.26
[7 empty] | TOTAL Mão de Obra: |  |  |  | 24.34
[7 empty] | VALOR: |  |  |  | 103.84
4.1. 101965 - PEITORIL LINEAR EM GRANITO OU MÁRMORE, L = 15CM, COMPRIMENTO DE ATÉ 2M, ASSENTADO COM ARGAMASSA 1:6 COM ADITIVO. AF_11/2020 (M)
Equipamento Custo Horário |  |  |  | FONTE |  | UNID | COEFICIENTE |  | PREÇO UNITÁRIO |  | TOTAL
91693 | SERRA CIRCULAR DE BANCADA COM MOTOR ELÉTRICO POTÊNCIA DE 5HP, COM COIFA PARA DISCO 10" - CHI DIURNO. AF_08/2015 |  |  | SINAPI |  | CHI | 0.398 |  | 29.91 |  | 11.9
91692 | SERRA CIRCULAR DE BANCADA COM MOTOR ELÉTRICO POTÊNCIA DE 5HP, COM COIFA PARA DISCO 10" - CHP DIURNO. AF_08/2015 |  |  | SINAPI |  | CHP | 0.021 |  | 31.11 |  | 0.65
[7 empty] | TOTAL Equipamento Custo Horário: |  |  |  | 12.55
Material |  |  |  | FONTE |  | UNID | COEFICIENTE |  | PREÇO UNITÁRIO |  | TOTAL
00034747 | PEITORIL EM MARMORE, POLIDO, BRANCO COMUM, L= *15* CM, E= *2,0* CM, COM PINGADEIRA |  |  | SINAPI |  | M | 1.04 |  | 70.14 |  | 72.95
[7 empty] | TOTAL Material: |  |  |  | 72.95
Mão de Obra com Encargos Complementares |  |  |  | FONTE |  | UNID | COEFICIENTE |  | PREÇO UNITÁRIO |  | TOTAL
88274 | MARMORISTA/GRANITEIRO COM ENCARGOS COMPLEMENTARES |  |  | SINAPI |  | H | 0.419 |  | 25.62 |  | 10.73
88316 | SERVENTE COM ENCARGOS COMPLEMENTARES |  |  | SINAPI |  | H | 0.209 |  | 21.3 |  | 4.45
[7 empty] | TOTAL Mão de Obra com Encargos Complementares: |  |  |  | 15.18
Serviço |  |  |  | FONTE |  | UNID | COEFICIENTE |  | PREÇO UNITÁRIO |  | TOTAL
87283 | ARGAMASSA TRAÇO 1:6 (EM VOLUME DE CIMENTO E AREIA MÉDIA ÚMIDA) COM ADIÇÃO DE PLASTIFICANTE PARA EMBOÇO/MASSA ÚNICA/ASSENTAMENTO DE ALVENARIA DE VEDAÇÃO, PREPARO MECÂNICO COM BETONEIRA 400 L. AF_08/2019 |  |  | SINAPI |  | M3 | 0.006 |  | 457.71 |  | 2.75
[7 empty] | TOTAL Serviço: |  |  |  | 2.75
[7 empty] | VALOR: |  |  |  | 103.41
5.1. 94569 - JANELA DE ALUMÍNIO TIPO MAXIM-AR, COM VIDROS, BATENTE E FERRAGENS. EXCLUSIVE ALIZAR, ACABAMENTO E CONTRAMARCO. FORNECIMENTO E INSTALAÇÃO. AF_12/2019 (M2)
Material |  |  |  | FONTE |  | UNID | COEFICIENTE |  | PREÇO UNITÁRIO |  | TOTAL
00034381 | JANELA MAXIM AR, EM ALUMINIO PERFIL 25, 60 X 80 CM (A X L), ACABAMENTO BRANCO OU BRILHANTE, BATENTE DE 4 A 5 CM, COM VIDRO 4 MM, SEM GUARNICAO/ALIZAR |  |  | SINAPI |  | UN | 2.0833 |  | 344.02 |  | 716.7
00004377 | PARAFUSO DE ACO ZINCADO COM ROSCA SOBERBA, CABECA CHATA E FENDA SIMPLES, DIAMETRO 4,2 MM, COMPRIMENTO * 32 * MM |  |  | SINAPI |  | UN | 24.4 |  | 0.21 |  | 5.12
00039961 | SILICONE ACETICO USO GERAL INCOLOR 280 G |  |  | SINAPI |  | UN | 1.2467 |  | 24.37 |  | 30.38
[7 empty] | TOTAL Material: |  |  |  | 752.2
Mão de Obra com Encargos Complementares |  |  |  | FONTE |  | UNID | COEFICIENTE |  | PREÇO UNITÁRIO |  | TOTAL
88309 | PEDREIRO COM ENCARGOS COMPLEMENTARES |  |  | SINAPI |  | H | 1.707 |  | 25.81 |  | 44.06
88316 | SERVENTE COM ENCARGOS COMPLEMENTARES |  |  | SINAPI |  | H | 0.853 |  | 21.3 |  | 18.17
[7 empty] | TOTAL Mão de Obra com Encargos Complementares: |  |  |  | 62.23
[7 empty] | VALOR: |  |  |  | 814.4
5.2. 94570 - JANELA DE ALUMÍNIO DE CORRER COM 2 FOLHAS PARA VIDROS, COM VIDROS, BATENTE, ACABAMENTO COM ACETATO OU BRILHANTE E FERRAGENS. EXCLUSIVE ALIZAR E CONTRAMARCO. FORNECIMENTO E INSTALAÇÃO. AF_12/2019 (M2)
Material |  |  |  | FONTE |  | UNID | COEFICIENTE |  | PREÇO UNITÁRIO |  | TOTAL
00036896 | JANELA DE CORRER, EM ALUMINIO PERFIL 25, 100 X 120 CM (A X L), 2 FLS MOVEIS, SEM BANDEIRA, ACABAMENTO BRANCO OU BRILHANTE, BATENTE DE 6 A 7 CM, COM VIDRO 4 MM, SEM GUARNICAO |  |  | SINAPI |  | UN | 0.8333 |  | 467.16 |  | 389.28
00004377 | PARAFUSO DE ACO ZINCADO COM ROSCA SOBERBA, CABECA CHATA E FENDA SIMPLES, DIAMETRO 4,2 MM, COMPRIMENTO * 32 * MM |  |  | SINAPI |  | UN | 9.2 |  | 0.21 |  | 1.93
00039961 | SILICONE ACETICO USO GERAL INCOLOR 280 G |  |  | SINAPI |  | UN | 0.6233 |  | 24.37 |  | 15.19
[7 empty] | TOTAL Material: |  |  |  | 406.4
Mão de Obra com Encargos Complementares |  |  |  | FONTE |  | UNID | COEFICIENTE |  | PREÇO UNITÁRIO |  | TOTAL
88309 | PEDREIRO COM ENCARGOS COMPLEMENTARES |  |  | SINAPI |  | H | 0.519 |  | 25.81 |  | 13.4
88316 | SERVENTE COM ENCARGOS COMPLEMENTARES |  |  | SINAPI |  | H | 0.259 |  | 21.3 |  | 5.52
[7 empty] | TOTAL Mão de Obra com Encargos Complementares: |  |  |  | 18.92
[7 empty] | VALOR: |  |  |  | 425.29
5.3. 100674 - JANELA FIXA DE ALUMÍNIO PARA VIDRO, COM VIDRO, BATENTE E FERRAGENS. EXCLUSIVE ACABAMENTO, ALIZAR E CONTRAMARCO. FORNECIMENTO E INSTALAÇÃO. AF_12/2019 (M2)
Material |  |  |  | FONTE |  | UNID | COEFICIENTE |  | PREÇO UNITÁRIO |  | TOTAL
00000599 | JANELA FIXA, EM ALUMINIO PERFIL 20, 60 X 80 CM (A X L), BATENTE/REQUADRO DE 3 A 14 CM, COM VIDRO 4 MM, SEM GUARNICAO/ALIZAR, ACABAMENTO ALUM BRANCO OU BRILHANTE |  |  | SINAPI |  | M2 | 1 |  | 852 |  | 852
00004377 | PARAFUSO DE ACO ZINCADO COM ROSCA SOBERBA, CABECA CHATA E FENDA SIMPLES, DIAMETRO 4,2 MM, COMPRIMENTO * 32 * MM |  |  | SINAPI |  | UN | 17.413 |  | 0.21 |  | 3.66
00039961 | SILICONE ACETICO USO GERAL INCOLOR 280 G |  |  | SINAPI |  | UN | 0.424 |  | 24.37 |  | 10.33
[7 empty] | TOTAL Material: |  |  |  | 865.99
Mão de Obra com Encargos Complementares |  |  |  | FONTE |  | UNID | COEFICIENTE |  | PREÇO UNITÁRIO |  | TOTAL
88309 | PEDREIRO COM ENCARGOS COMPLEMENTARES |  |  | SINAPI |  | H | 0.72 |  | 25.81 |  | 18.58
88316 | SERVENTE COM ENCARGOS COMPLEMENTARES |  |  | SINAPI |  | H | 0.36 |  | 21.3 |  | 7.67
[7 empty] | TOTAL Mão de Obra com Encargos Complementares: |  |  |  | 26.25
[7 empty] | VALOR: |  |  |  | 892.22
5.4. 00036888 - GUARNICAO / MOLDURA / ARREMATE DE ACABAMENTO PARA ESQUADRIA, EM ALUMINIO PERFIL 25, ACABAMENTO ANODIZADO BRANCO OU BRILHANTE, PARA 1 FACE (M)
Material |  |  |  | FONTE |  | UNID | COEFICIENTE |  | PREÇO UNITÁRIO |  | TOTAL
00036888 | GUARNICAO / MOLDURA / ARREMATE DE ACABAMENTO PARA ESQUADRIA, EM ALUMINIO PERFIL 25, ACABAMENTO ANODIZADO BRANCO OU BRILHANTE, PARA 1 FACE |  |  | SINAPI |  | M | 1 |  | 34.25 |  | 34.25
[7 empty] | TOTAL Material: |  |  |  | 34.25
[7 empty] | VALOR: |  |  |  | 34.25
5.5. 88315 - SERRALHEIRO COM ENCARGOS COMPLEMENTARES (H)
Encargos Complementares |  |  |  | FONTE |  | UNID | COEFICIENTE |  | PREÇO UNITÁRIO |  | TOTAL
00037370 | ALIMENTACAO - HORISTA (COLETADO CAIXA - ENCARGOS COMPLEMENTARES) |  |  | SINAPI |  | H | 1 |  | 1.27 |  | 1.27
00043489 | EPI - FAMILIA PEDREIRO - HORISTA (ENCARGOS COMPLEMENTARES - COLETADO CAIXA) |  |  | SINAPI |  | H | 1 |  | 1.17 |  | 1.17
00037372 | EXAMES - HORISTA (COLETADO CAIXA - ENCARGOS COMPLEMENTARES) |  |  | SINAPI |  | H | 1 |  | 1.14 |  | 1.14
00043465 | FERRAMENTAS - FAMILIA PEDREIRO - HORISTA (ENCARGOS COMPLEMENTARES - COLETADO CAIXA) |  |  | SINAPI |  | H | 1 |  | 0.84 |  | 0.84
00037373 | SEGURO - HORISTA (COLETADO CAIXA - ENCARGOS COMPLEMENTARES) |  |  | SINAPI |  | H | 1 |  | 0.07 |  | 0.07
00037371 | TRANSPORTE - HORISTA (COLETADO CAIXA - ENCARGOS COMPLEMENTARES) |  |  | SINAPI |  | H | 1 |  | 1.03 |  | 1.03
[7 empty] | TOTAL Encargos Complementares: |  |  |  | 5.52
Mão de Obra |  |  |  | FONTE |  | UNID | COEFICIENTE |  | PREÇO UNITÁRIO |  | TOTAL
00006110 | SERRALHEIRO (HORISTA) |  |  | SINAPI |  | H | 1 |  | 19.85 |  | 19.85
[7 empty] | TOTAL Mão de Obra: |  |  |  | 19.85
Serviço |  |  |  | FONTE |  | UNID | COEFICIENTE |  | PREÇO UNITÁRIO |  | TOTAL
95377 | CURSO DE CAPACITAÇÃO PARA SERRALHEIRO (ENCARGOS COMPLEMENTARES) - HORISTA |  |  | SINAPI |  | H | 1 |  | 0.24 |  | 0.24
[7 empty] | TOTAL Serviço: |  |  |  | 0.24
[7 empty] | VALOR: |  |  |  | 25.61
5.6. 88251 - AUXILIAR DE SERRALHEIRO COM ENCARGOS COMPLEMENTARES (H)
Encargos Complementares |  |  |  | FONTE |  | UNID | COEFICIENTE |  | PREÇO UNITÁRIO |  | TOTAL
00037370 | ALIMENTACAO - HORISTA (COLETADO CAIXA - ENCARGOS COMPLEMENTARES) |  |  | SINAPI |  | H | 1 |  | 1.27 |  | 1.27
00043489 | EPI - FAMILIA PEDREIRO - HORISTA (ENCARGOS COMPLEMENTARES - COLETADO CAIXA) |  |  | SINAPI |  | H | 1 |  | 1.17 |  | 1.17
00037372 | EXAMES - HORISTA (COLETADO CAIXA - ENCARGOS COMPLEMENTARES) |  |  | SINAPI |  | H | 1 |  | 1.14 |  | 1.14
00043465 | FERRAMENTAS - FAMILIA PEDREIRO - HORISTA (ENCARGOS COMPLEMENTARES - COLETADO CAIXA) |  |  | SINAPI |  | H | 1 |  | 0.84 |  | 0.84
00037373 | SEGURO - HORISTA (COLETADO CAIXA - ENCARGOS COMPLEMENTARES) |  |  | SINAPI |  | H | 1 |  | 0.07 |  | 0.07
00037371 | TRANSPORTE - HORISTA (COLETADO CAIXA - ENCARGOS COMPLEMENTARES) |  |  | SINAPI |  | H | 1 |  | 1.03 |  | 1.03
[7 empty] | TOTAL Encargos Complementares: |  |  |  | 5.52
Mão de Obra |  |  |  | FONTE |  | UNID | COEFICIENTE |  | PREÇO UNITÁRIO |  | TOTAL
00000252 | AJUDANTE DE SERRALHEIRO (HORISTA) |  |  | SINAPI |  | H | 1 |  | 16.8 |  | 16.8
[7 empty] | TOTAL Mão de Obra: |  |  |  | 16.8
Serviço |  |  |  | FONTE |  | UNID | COEFICIENTE |  | PREÇO UNITÁRIO |  | TOTAL
95320 | CURSO DE CAPACITAÇÃO PARA AUXILIAR DE SERRALHEIRO (ENCARGOS COMPLEMENTARES) - HORISTA |  |  | SINAPI |  | H | 1 |  | 0.2 |  | 0.2
[7 empty] | TOTAL Serviço: |  |  |  | 0.2
[7 empty] | VALOR: |  |  |  | 22.52
5.7. 100702 - PORTA DE CORRER DE ALUMÍNIO, COM DUAS FOLHAS PARA VIDRO, INCLUSO VIDRO LISO INCOLOR, FECHADURA E PUXADOR, SEM ALIZAR. AF_12/2019 (M2)
Material |  |  |  | FONTE |  | UNID | COEFICIENTE |  | PREÇO UNITÁRIO |  | TOTAL
00007568 | BUCHA DE NYLON SEM ABA S10, COM PARAFUSO DE 6,10 X 65 MM EM ACO ZINCADO COM ROSCA SOBERBA, CABECA CHATA E FENDA PHILLIPS |  |  | SINAPI |  | UN | 4.72 |  | 1.22 |  | 5.76
00036888 | GUARNICAO / MOLDURA / ARREMATE DE ACABAMENTO PARA ESQUADRIA, EM ALUMINIO PERFIL 25, ACABAMENTO ANODIZADO BRANCO OU BRILHANTE, PARA 1 FACE |  |  | SINAPI |  | M | 2.202 |  | 34.25 |  | 75.42
00004922 | PORTA DE CORRER EM ALUMINIO, DUAS FOLHAS MOVEIS COM VIDRO, FECHADURA E PUXADOR EMBUTIDO, ACABAMENTO ANODIZADO NATURAL, SEM GUARNICAO/ALIZAR/VISTA |  |  | SINAPI |  | M2 | 1 |  | 537.35 |  | 537.35
00000142 | SELANTE ELASTICO MONOCOMPONENTE A BASE DE POLIURETANO (PU) PARA JUNTAS DIVERSAS |  |  | SINAPI |  | 310ML | 0.0637 |  | 36.88 |  | 2.35
[7 empty] | TOTAL Material: |  |  |  | 620.88
Mão de Obra com Encargos Complementares |  |  |  | FONTE |  | UNID | COEFICIENTE |  | PREÇO UNITÁRIO |  | TOTAL
88309 | PEDREIRO COM ENCARGOS COMPLEMENTARES |  |  | SINAPI |  | H | 0.282 |  | 25.81 |  | 7.28
88316 | SERVENTE COM ENCARGOS COMPLEMENTARES |  |  | SINAPI |  | H | 0.141 |  | 21.3 |  | 3
[7 empty] | TOTAL Mão de Obra com Encargos Complementares: |  |  |  | 10.28
[7 empty] | VALOR: |  |  |  | 631.12
5.8. 91341 - JANELA/PORTA EM ALUMÍNIO TIPO VENEZIANA COM GUARNIÇÃO, FIXAÇÃO COM PARAFUSOS - FORNECIMENTO E INSTALAÇÃO. AF_12/2019 (M2)
Material |  |  |  | FONTE |  | UNID | COEFICIENTE |  | PREÇO UNITÁRIO |  | TOTAL
00007568 | BUCHA DE NYLON SEM ABA S10, COM PARAFUSO DE 6,10 X 65 MM EM ACO ZINCADO COM ROSCA SOBERBA, CABECA CHATA E FENDA PHILLIPS |  |  | SINAPI |  | UN | 4.8166 |  | 1.22 |  | 5.88
00036888 | GUARNICAO / MOLDURA / ARREMATE DE ACABAMENTO PARA ESQUADRIA, EM ALUMINIO PERFIL 25, ACABAMENTO ANODIZADO BRANCO OU BRILHANTE, PARA 1 FACE |  |  | SINAPI |  | M | 6.8504 |  | 34.25 |  | 234.63
00039025 | PORTA DE ABRIR EM ALUMINIO TIPO VENEZIANA, ACABAMENTO ANODIZADO NATURAL, SEM GUARNICAO/ALIZAR/VISTA, 87 X 210 CM |  |  | SINAPI |  | UN | 0.5473 |  | 1060.81 |  | 580.58
00000142 | SELANTE ELASTICO MONOCOMPONENTE A BASE DE POLIURETANO (PU) PARA JUNTAS DIVERSAS |  |  | SINAPI |  | 310ML | 0.8829 |  | 36.88 |  | 32.56
[7 empty] | TOTAL Material: |  |  |  | 853.65
Mão de Obra com Encargos Complementares |  |  |  | FONTE |  | UNID | COEFICIENTE |  | PREÇO UNITÁRIO |  | TOTAL
88309 | PEDREIRO COM ENCARGOS COMPLEMENTARES |  |  | SINAPI |  | H | 0.3826 |  | 25.81 |  | 9.87
88316 | SERVENTE COM ENCARGOS COMPLEMENTARES |  |  | SINAPI |  | H | 0.191 |  | 21.3 |  | 4.07
[7 empty] | TOTAL Mão de Obra com Encargos Complementares: |  |  |  | 13.94
[7 empty] | VALOR: |  |  |  | 867.56
5.9. 91315 - KIT DE PORTA DE MADEIRA PARA PINTURA, SEMI-OCA (LEVE OU MÉDIA), PADRÃO POPULAR, 90X210CM, ESPESSURA DE 3,5CM, ITENS INCLUSOS: DOBRADIÇAS, MONTAGEM E INSTALAÇÃO DO BATENTE, FECHADURA COM EXECUÇÃO DO FURO - FORNECIMENTO E INSTALAÇÃO. AF_12/2019 (UN)
Serviço |  |  |  | FONTE |  | UNID | COEFICIENTE |  | PREÇO UNITÁRIO |  | TOTAL
100660 | ALIZAR DE 5X1,5CM PARA PORTA FIXADO COM PREGOS, PADRÃO POPULAR - FORNECIMENTO E INSTALAÇÃO. AF_12/2019 |  |  | SINAPI |  | M | 10.2 |  | 11.3 |  | 115.26
91292 | BATENTE PARA PORTA DE MADEIRA, FIXAÇÃO COM ARGAMASSA, PADRÃO POPULAR. FORNECIMENTO E INSTALAÇÃO. AF_12/2019 |  |  | SINAPI |  | UN | 1 |  | 403.19 |  | 403.19
91304 | FECHADURA DE EMBUTIR COM CILINDRO, EXTERNA, COMPLETA, ACABAMENTO PADRÃO POPULAR, INCLUSO EXECUÇÃO DE FURO - FORNECIMENTO E INSTALAÇÃO. AF_12/2019 |  |  | SINAPI |  | UN | 1 |  | 111.41 |  | 111.41
90823 | PORTA DE MADEIRA PARA PINTURA, SEMI-OCA (LEVE OU MÉDIA), 90X210CM, ESPESSURA DE 3,5CM, INCLUSO DOBRADIÇAS - FORNECIMENTO E INSTALAÇÃO. AF_12/2019 |  |  | SINAPI |  | UN | 1 |  | 581.36 |  | 581.36
[7 empty] | TOTAL Serviço: |  |  |  | 1211.22
[7 empty] | VALOR: |  |  |  | 1211.22
6.1. 102185 - PORTA DE ABRIR COM MOLA HIDRÁULICA, EM VIDRO TEMPERADO, 2 FOLHAS DE 90X210 CM, ESPESSURA DD 10MM, INCLUSIVE ACESSÓRIOS. AF_01/2021 (UN)
Material |  |  |  | FONTE |  | UNID | COEFICIENTE |  | PREÇO UNITÁRIO |  | TOTAL
00003104 | CONJ. DE FERRAGENS PARA PORTA DE VIDRO TEMPERADO, EM ZAMAC CROMADO, CONTEMPLANDO DOBRADICA INF., DOBRADICA SUP., PIVO PARA DOBRADICA INF., PIVO PARA DOBRADICA SUP., FECHADURA CENTRAL EM ZAMC. CROMADO, CONTRA FECHADURA DE PRESSAO |  |  | SINAPI |  | CJ | 2 |  | 176.09 |  | 352.18
00011499 | MOLA HIDRAULICA DE PISO, PARA PORTAS DE ATE 1100 MM E PESO DE ATE 120 KG, COM CORPO EM ACO INOX |  |  | SINAPI |  | UN | 2 |  | 948.97 |  | 1897.94
00005031 | VIDRO TEMPERADO INCOLOR PARA PORTA DE ABRIR, E = 10 MM (SEM FERRAGENS E SEM COLOCACAO) |  |  | SINAPI |  | M2 | 3.78 |  | 288 |  | 1088.64
[7 empty] | TOTAL Material: |  |  |  | 3338.76
Mão de Obra com Encargos Complementares |  |  |  | FONTE |  | UNID | COEFICIENTE |  | PREÇO UNITÁRIO |  | TOTAL
88316 | SERVENTE COM ENCARGOS COMPLEMENTARES |  |  | SINAPI |  | H | 6.57 |  | 21.3 |  | 139.94
88325 | VIDRACEIRO COM ENCARGOS COMPLEMENTARES |  |  | SINAPI |  | H | 6.76 |  | 23.2 |  | 156.83
[7 empty] | TOTAL Mão de Obra com Encargos Complementares: |  |  |  | 296.77
[7 empty] | VALOR: |  |  |  | 3635.53
7.1. 160963 - CANTONEIRA DE ACABAMENTO PARA EXTREMIDADE TELHA TERMOACUSTICA EPS (M)
Material |  |  |  | FONTE |  | UNID | COEFICIENTE |  | PREÇO UNITÁRIO |  | TOTAL
2676 | CUMEEIRA PARA TELHA GALVANIZADA TRAPEZOIDAL 0,43 MM |  |  | GOINFRA CIVIL |  | m | 1.08 |  | 31.21 |  | 33.71
[7 empty] | TOTAL Material: |  |  |  | 33.71
Mão de Obra |  |  |  | FONTE |  | UNID | COEFICIENTE |  | PREÇO UNITÁRIO |  | TOTAL
0008 | AJUDANTE |  |  | GOINFRA CIVIL |  | h | 0.08 |  | 15.06 |  | 1.2
0025 | OFICIAL B |  |  | GOINFRA CIVIL |  | h | 0.08 |  | 22.3 |  | 1.78
[7 empty] | TOTAL Mão de Obra: |  |  |  | 2.98
[7 empty] | VALOR: |  |  |  | 36.69
7.2. 88323 - TELHADISTA COM ENCARGOS COMPLEMENTARES (H)
Encargos Complementares |  |  |  | FONTE |  | UNID | COEFICIENTE |  | PREÇO UNITÁRIO |  | TOTAL
00037370 | ALIMENTACAO - HORISTA (COLETADO CAIXA - ENCARGOS COMPLEMENTARES) |  |  | SINAPI |  | H | 1 |  | 1.27 |  | 1.27
00043483 | EPI - FAMILIA CARPINTEIRO DE FORMAS - HORISTA (ENCARGOS COMPLEMENTARES - COLETADO CAIXA) |  |  | SINAPI |  | H | 1 |  | 1.34 |  | 1.34
00037372 | EXAMES - HORISTA (COLETADO CAIXA - ENCARGOS COMPLEMENTARES) |  |  | SINAPI |  | H | 1 |  | 1.14 |  | 1.14
00043459 | FERRAMENTAS - FAMILIA CARPINTEIRO DE FORMAS - HORISTA (ENCARGOS COMPLEMENTARES - COLETADO CAIXA) |  |  | SINAPI |  | H | 1 |  | 0.49 |  | 0.49
00037373 | SEGURO - HORISTA (COLETADO CAIXA - ENCARGOS COMPLEMENTARES) |  |  | SINAPI |  | H | 1 |  | 0.07 |  | 0.07
00037371 | TRANSPORTE - HORISTA (COLETADO CAIXA - ENCARGOS COMPLEMENTARES) |  |  | SINAPI |  | H | 1 |  | 1.03 |  | 1.03
[7 empty] | TOTAL Encargos Complementares: |  |  |  | 5.34
Mão de Obra |  |  |  | FONTE |  | UNID | COEFICIENTE |  | PREÇO UNITÁRIO |  | TOTAL
00012869 | TELHADOR (HORISTA) |  |  | SINAPI |  | H | 1 |  | 19.59 |  | 19.59
[7 empty] | TOTAL Mão de Obra: |  |  |  | 19.59
Serviço |  |  |  | FONTE |  | UNID | COEFICIENTE |  | PREÇO UNITÁRIO |  | TOTAL
95385 | CURSO DE CAPACITAÇÃO PARA TELHADISTA (ENCARGOS COMPLEMENTARES) - HORISTA |  |  | SINAPI |  | H | 1 |  | 0.23 |  | 0.23
[7 empty] | TOTAL Serviço: |  |  |  | 0.23
[7 empty] | VALOR: |  |  |  | 25.16
7.3. I0047 - AJUDANTE DE TELHADISTA (H)
Mão de Obra |  |  |  | FONTE |  | UNID | COEFICIENTE |  | PREÇO UNITÁRIO |  | TOTAL
I0047 | AJUDANTE DE TELHADISTA |  |  | SEINFRA |  | H | 1 |  | 16.77 |  | 16.77
[7 empty] | TOTAL Mão de Obra: |  |  |  | 16.77
[7 empty] | VALOR: |  |  |  | 16.77
7.4. 100770 - CONTRAVENTAMENTO COM CANTONEIRAS DE AÇO, ABAS IGUAIS, COM CONEXÕES SOLDADAS, INCLUSOS MÃO DE OBRA, TRANSPORTE E IÇAMENTO UTILIZANDO GUINDASTE, PARA EDIFÍCIOS DE 3 A 5 PAVIMENTOS - FORNECIMENTO E INSTALAÇÃO. AF_01/2020_PA (*** PARA FECHAMENTO LATERAL DO TELHADO -OITÃO(considerado perfil de 15,61 kg/m)) (KG)
Equipamento Custo Horário |  |  |  | FONTE |  | UNID | COEFICIENTE |  | PREÇO UNITÁRIO |  | TOTAL
93288 | GUINDASTE HIDRÁULICO AUTOPROPELIDO, COM LANÇA TELESCÓPICA 40 M, CAPACIDADE MÁXIMA 60 T, POTÊNCIA 260 KW - CHI DIURNO. AF_03/2016 |  |  | SINAPI |  | CHI | 0.0158 |  | 156.24 |  | 2.47
93287 | GUINDASTE HIDRÁULICO AUTOPROPELIDO, COM LANÇA TELESCÓPICA 40 M, CAPACIDADE MÁXIMA 60 T, POTÊNCIA 260 KW - CHP DIURNO. AF_03/2016 |  |  | SINAPI |  | CHP | 0.0132 |  | 320.28 |  | 4.23
[7 empty] | TOTAL Equipamento Custo Horário: |  |  |  | 6.7
Material |  |  |  | FONTE |  | UNID | COEFICIENTE |  | PREÇO UNITÁRIO |  | TOTAL
00004777 | CANTONEIRA ACO ABAS IGUAIS (QUALQUER BITOLA), ESPESSURA ENTRE 1/8" E 1/4" |  |  | SINAPI |  | KG | 1.091 |  | 11.83 |  | 12.91
00001330 | CHAPA DE ACO GROSSA, ASTM A36, E = 1/4 " (6,35 MM) 49,79 KG/M2 |  |  | SINAPI |  | KG | 0.13747 |  | 10.02 |  | 1.38
00010997 | ELETRODO REVESTIDO AWS - E7018, DIAMETRO IGUAL A 4,00 MM |  |  | SINAPI |  | KG | 0.0017 |  | 56.72 |  | 0.1
[7 empty] | TOTAL Material: |  |  |  | 14.39
Mão de Obra com Encargos Complementares |  |  |  | FONTE |  | UNID | COEFICIENTE |  | PREÇO UNITÁRIO |  | TOTAL
88240 | AJUDANTE DE ESTRUTURA METÁLICA COM ENCARGOS COMPLEMENTARES |  |  | SINAPI |  | H | 0.0105 |  | 21.71 |  | 0.23
88278 | MONTADOR DE ESTRUTURA METÁLICA COM ENCARGOS COMPLEMENTARES |  |  | SINAPI |  | H | 0.049 |  | 25.67 |  | 1.26
88317 | SOLDADOR COM ENCARGOS COMPLEMENTARES |  |  | SINAPI |  | H | 0.0443 |  | 34.26 |  | 1.52
[7 empty] | TOTAL Mão de Obra com Encargos Complementares: |  |  |  | 3.01
Serviço |  |  |  | FONTE |  | UNID | COEFICIENTE |  | PREÇO UNITÁRIO |  | TOTAL
100716 | JATEAMENTO ABRASIVO COM GRANALHA DE AÇO EM PERFIL METÁLICO EM FÁBRICA. AF_01/2020 |  |  | SINAPI |  | M2 | 0.0285 |  | 27.7 |  | 0.79
100719 | PINTURA COM TINTA ALQUÍDICA DE FUNDO (TIPO ZARCÃO) PULVERIZADA SOBRE PERFIL METÁLICO EXECUTADO EM FÁBRICA (POR DEMÃO). AF_01/2020_PE |  |  | SINAPI |  | M2 | 0.0285 |  | 10.97 |  | 0.31
[7 empty] | TOTAL Serviço: |  |  |  | 1.1
[7 empty] | VALOR: |  |  |  | 25.11
7.5. 100768 - CONTRAVENTAMENTO COM CANTONEIRAS DE AÇO, ABAS IGUAIS, COM CONEXÕES SOLDADAS, INCLUSOS MÃO DE OBRA, TRANSPORTE E IÇAMENTO UTILIZANDO TALHA MANUAL, PARA EDIFÍCIOS DE ATÉ 2 PAVIMENTOS - FORNECIMENTO E INSTALAÇÃO. AF_01/2020_PA (*** para fechamento do oitão) (KG)
Material |  |  |  | FONTE |  | UNID | COEFICIENTE |  | PREÇO UNITÁRIO |  | TOTAL
00004777 | CANTONEIRA ACO ABAS IGUAIS (QUALQUER BITOLA), ESPESSURA ENTRE 1/8" E 1/4" |  |  | SINAPI |  | KG | 1.091 |  | 11.83 |  | 12.91
00001330 | CHAPA DE ACO GROSSA, ASTM A36, E = 1/4 " (6,35 MM) 49,79 KG/M2 |  |  | SINAPI |  | KG | 0.13747 |  | 10.02 |  | 1.38
00010997 | ELETRODO REVESTIDO AWS - E7018, DIAMETRO IGUAL A 4,00 MM |  |  | SINAPI |  | KG | 0.0017 |  | 56.72 |  | 0.1
[7 empty] | TOTAL Material: |  |  |  | 14.39
Mão de Obra com Encargos Complementares |  |  |  | FONTE |  | UNID | COEFICIENTE |  | PREÇO UNITÁRIO |  | TOTAL
88240 | AJUDANTE DE ESTRUTURA METÁLICA COM ENCARGOS COMPLEMENTARES |  |  | SINAPI |  | H | 0.0215 |  | 21.71 |  | 0.47
88278 | MONTADOR DE ESTRUTURA METÁLICA COM ENCARGOS COMPLEMENTARES |  |  | SINAPI |  | H | 0.08 |  | 25.67 |  | 2.05
88317 | SOLDADOR COM ENCARGOS COMPLEMENTARES |  |  | SINAPI |  | H | 0.0663 |  | 34.26 |  | 2.27
[7 empty] | TOTAL Mão de Obra com Encargos Complementares: |  |  |  | 4.79
Serviço |  |  |  | FONTE |  | UNID | COEFICIENTE |  | PREÇO UNITÁRIO |  | TOTAL
100716 | JATEAMENTO ABRASIVO COM GRANALHA DE AÇO EM PERFIL METÁLICO EM FÁBRICA. AF_01/2020 |  |  | SINAPI |  | M2 | 0.0285 |  | 27.7 |  | 0.79
100719 | PINTURA COM TINTA ALQUÍDICA DE FUNDO (TIPO ZARCÃO) PULVERIZADA SOBRE PERFIL METÁLICO EXECUTADO EM FÁBRICA (POR DEMÃO). AF_01/2020_PE |  |  | SINAPI |  | M2 | 0.0285 |  | 10.97 |  | 0.31
[7 empty] | TOTAL Serviço: |  |  |  | 1.1
[7 empty] | VALOR: |  |  |  | 20.23
7.6. 94216 - TELHAMENTO COM TELHA METÁLICA TERMOACÚSTICA E = 30 MM, COM ATÉ 2 ÁGUAS, INCLUSO IÇAMENTO. AF_07/2019 (** para fechamento do oitão) (M2)
Equipamento Custo Horário |  |  |  | FONTE |  | UNID | COEFICIENTE |  | PREÇO UNITÁRIO |  | TOTAL
93282 | GUINCHO ELÉTRICO DE COLUNA, CAPACIDADE 400 KG, COM MOTO FREIO, MOTOR TRIFÁSICO DE 1,25 CV - CHI DIURNO. AF_03/2016 |  |  | SINAPI |  | CHI | 0.0012 |  | 27.23 |  | 0.03
93281 | GUINCHO ELÉTRICO DE COLUNA, CAPACIDADE 400 KG, COM MOTO FREIO, MOTOR TRIFÁSICO DE 1,25 CV - CHP DIURNO. AF_03/2016 |  |  | SINAPI |  | CHP | 0.0009 |  | 28.11 |  | 0.03
[7 empty] | TOTAL Equipamento Custo Horário: |  |  |  | 0.06
Material |  |  |  | FONTE |  | UNID | COEFICIENTE |  | PREÇO UNITÁRIO |  | TOTAL
00011029 | HASTE RETA PARA GANCHO DE FERRO GALVANIZADO, COM ROSCA 1/4 " X 30 CM PARA FIXACAO DE TELHA METALICA, INCLUI PORCA E ARRUELAS DE VEDACAO |  |  | SINAPI |  | CJ | 4.15 |  | 1.99 |  | 8.26
00040740 | TELHA GALVALUME COM ISOLAMENTO TERMOACUSTICO EM ESPUMA RIGIDA DE POLIURETANO (PU) INJETADO, ESPESSURA DE 30 MM, DENSIDADE DE 35 KG/M3, REVESTIMENTO EM TELHA TRAPEZOIDAL NAS DUAS FACES COM ESPESSURA DE 0,50 MM CADA, ACABAMENTO NATURAL (NAO INCLUI ACESSORIOS DE FIXACAO) |  |  | SINAPI |  | M2 | 1.146 |  | 160.27 |  | 183.67
[7 empty] | TOTAL Material: |  |  |  | 191.93
Mão de Obra com Encargos Complementares |  |  |  | FONTE |  | UNID | COEFICIENTE |  | PREÇO UNITÁRIO |  | TOTAL
88316 | SERVENTE COM ENCARGOS COMPLEMENTARES |  |  | SINAPI |  | H | 0.062 |  | 21.3 |  | 1.32
88323 | TELHADISTA COM ENCARGOS COMPLEMENTARES |  |  | SINAPI |  | H | 0.056 |  | 25.16 |  | 1.41
[7 empty] | TOTAL Mão de Obra com Encargos Complementares: |  |  |  | 2.73
[7 empty] | VALOR: |  |  |  | 194.68
8.1.1. 100556 - CAIXA DE PASSAGEM PARA ELÉTRICA 15X15X10CM (SOBREPOR C/TAMPA), FORNECIMENTO E INSTALACAO. (UN)
Material |  |  |  | FONTE |  | UNID | COEFICIENTE |  | PREÇO UNITÁRIO |  | TOTAL
00020254 | CAIXA DE PASSAGEM METALICA, DE SOBREPOR, COM TAMPA APARAFUSADA, DIMENSOES 15 X 15 X *10* CM |  |  | SINAPI |  | UN | 1 |  | 24.24 |  | 24.24
[7 empty] | TOTAL Material: |  |  |  | 24.24
Mão de Obra com Encargos Complementares |  |  |  | FONTE |  | UNID | COEFICIENTE |  | PREÇO UNITÁRIO |  | TOTAL
88247 | AUXILIAR DE ELETRICISTA COM ENCARGOS COMPLEMENTARES |  |  | SINAPI |  | H | 0.346 |  | 24.12 |  | 8.35
88264 | ELETRICISTA COM ENCARGOS COMPLEMENTARES |  |  | SINAPI |  | H | 0.346 |  | 27.47 |  | 9.5
[7 empty] | TOTAL Mão de Obra com Encargos Complementares: |  |  |  | 17.85
[7 empty] | VALOR: |  |  |  | 42.08
8.1.2. 059415 - CONDULETE PVC DE ENCAIXE COM 5 ENTRADAS (PARA TODOS OS TIPO - C - E - LL - LR) PARA ELETRODUTO 3/4" (M)
Material |  |  |  | FONTE |  | UNID | COEFICIENTE |  | PREÇO UNITÁRIO |  | TOTAL
I045175 | CONDULETE ALUMINIO "X" 3/4" COM TAMPA |  |  | DESABILITADA |  | UN | 1.05 |  | 22.69 |  | 23.82
[7 empty] | TOTAL Material: |  |  |  | 23.82
Mão de Obra |  |  |  | FONTE |  | UNID | COEFICIENTE |  | PREÇO UNITÁRIO |  | TOTAL
I099806 | AJUDANTE DE ELETRICISTA |  |  | DESABILITADA |  | H | 0.409 |  | 16.83 |  | 6.88
I099250 | ELETRICISTA |  |  | DESABILITADA |  | H | 0.409 |  | 19.85 |  | 8.12
[7 empty] | TOTAL Mão de Obra: |  |  |  | 15
[7 empty] | VALOR: |  |  |  | 38.84
8.1.3. S91926S - Cabo de cobre flexível isolado, 2,5 mm², anti-chama 450/750 v, para circuitos terminais - fornecimento e instalação. af_03/2023 (m)
Material |  |  |  | FONTE |  | UNID | COEFICIENTE |  | PREÇO UNITÁRIO |  | TOTAL
I01014S | Cabo de cobre, flexivel, classe 4 ou 5, isolacao em pvc/a, antichama bwf-b, 1 condutor, 450/750 v, secao nominal 2,5 mm2 |  |  | ORSE |  | m | 1.2434 |  | 1.98 |  | 2.46
I21127S | Fita isolante adesiva antichama, uso ate 750 v, em rolo de 19 mm x 5 m |  |  | ORSE |  | un | 0.0094 |  | 3.66 |  | 0.03
[7 empty] | TOTAL Material: |  |  |  | 2.49
Mão de Obra com Encargos Complementares |  |  |  | FONTE |  | UNID | COEFICIENTE |  | PREÇO UNITÁRIO |  | TOTAL
S88247S | Auxiliar de eletricista com encargos complementares |  |  | ORSE |  | h | 0.029 |  | 22.07 |  | 0.64
S88264S | Eletricista com encargos complementares |  |  | ORSE |  | h | 0.029 |  | 27.52 |  | 0.8
[7 empty] | TOTAL Mão de Obra com Encargos Complementares: |  |  |  | 1.44
[7 empty] | VALOR: |  |  |  | 3.92
8.1.4. S91928S - Cabo de cobre flexível isolado, 4 mm², anti-chama 450/750 v, para circuitos terminais - fornecimento e instalação. af_03/2023 (m)
Material |  |  |  | FONTE |  | UNID | COEFICIENTE |  | PREÇO UNITÁRIO |  | TOTAL
I00981S | Cabo de cobre, flexivel, classe 4 ou 5, isolacao em pvc/a, antichama bwf-b, 1 condutor, 450/750 v, secao nominal 4 mm2 |  |  | ORSE |  | m | 1.2434 |  | 3.29 |  | 4.09
I21127S | Fita isolante adesiva antichama, uso ate 750 v, em rolo de 19 mm x 5 m |  |  | ORSE |  | un | 0.0094 |  | 3.66 |  | 0.03
[7 empty] | TOTAL Material: |  |  |  | 4.12
Mão de Obra com Encargos Complementares |  |  |  | FONTE |  | UNID | COEFICIENTE |  | PREÇO UNITÁRIO |  | TOTAL
S88247S | Auxiliar de eletricista com encargos complementares |  |  | ORSE |  | h | 0.039 |  | 22.07 |  | 0.86
S88264S | Eletricista com encargos complementares |  |  | ORSE |  | h | 0.039 |  | 27.52 |  | 1.07
[7 empty] | TOTAL Mão de Obra com Encargos Complementares: |  |  |  | 1.93
[7 empty] | VALOR: |  |  |  | 6.05
8.1.5. S91930S - Cabo de cobre flexível isolado, 6 mm², anti-chama 450/750 v, para circuitos terminais - fornecimento e instalação. af_03/2023 (m)
Material |  |  |  | FONTE |  | UNID | COEFICIENTE |  | PREÇO UNITÁRIO |  | TOTAL
I00982S | Cabo de cobre, flexivel, classe 4 ou 5, isolacao em pvc/a, antichama bwf-b, 1 condutor, 450/750 v, secao nominal 6 mm2 |  |  | ORSE |  | m | 1.2434 |  | 4.73 |  | 5.88
I21127S | Fita isolante adesiva antichama, uso ate 750 v, em rolo de 19 mm x 5 m |  |  | ORSE |  | un | 0.0094 |  | 3.66 |  | 0.03
[7 empty] | TOTAL Material: |  |  |  | 5.91
Mão de Obra com Encargos Complementares |  |  |  | FONTE |  | UNID | COEFICIENTE |  | PREÇO UNITÁRIO |  | TOTAL
S88247S | Auxiliar de eletricista com encargos complementares |  |  | ORSE |  | h | 0.051 |  | 22.07 |  | 1.13
S88264S | Eletricista com encargos complementares |  |  | ORSE |  | h | 0.051 |  | 27.52 |  | 1.4
[7 empty] | TOTAL Mão de Obra com Encargos Complementares: |  |  |  | 2.53
[7 empty] | VALOR: |  |  |  | 8.43
8.1.6. 00039253 - ELETRODUTO/CONDULETE DE PVC RIGIDO, LISO, COR CINZA, DE 3/4", PARA INSTALACOES APARENTES (NBR 5410) (M)
Material |  |  |  | FONTE |  | UNID | COEFICIENTE |  | PREÇO UNITÁRIO |  | TOTAL
00039253 | ELETRODUTO/CONDULETE DE PVC RIGIDO, LISO, COR CINZA, DE 3/4", PARA INSTALACOES APARENTES (NBR 5410) |  |  | SINAPI |  | M | 1 |  | 20.02 |  | 20.02
[7 empty] | TOTAL Material: |  |  |  | 20.02
[7 empty] | VALOR: |  |  |  | 20.02
8.1.7. 00039255 - ELETRODUTO/CONDULETE DE PVC RIGIDO, LISO, COR CINZA, DE 1", PARA INSTALACOES APARENTES (NBR 5410) (M)
Material |  |  |  | FONTE |  | UNID | COEFICIENTE |  | PREÇO UNITÁRIO |  | TOTAL
00039255 | ELETRODUTO/CONDULETE DE PVC RIGIDO, LISO, COR CINZA, DE 1", PARA INSTALACOES APARENTES (NBR 5410) |  |  | SINAPI |  | M | 1 |  | 29.07 |  | 29.07
[7 empty] | TOTAL Material: |  |  |  | 29.07
[7 empty] | VALOR: |  |  |  | 29.07
8.1.8. I048458 - ABRACADEIRA TIPO D COM CUNHA P/ ELETRODUTO Ø 1" - TEL-095 (UN)
Material |  |  |  | FONTE |  | UNID | COEFICIENTE |  | PREÇO UNITÁRIO |  | TOTAL
I048458 | ABRACADEIRA TIPO D COM CUNHA P/ ELETRODUTO Ø 1" - TEL-095 |  |  | IOPES |  | UN | 1 |  | 1.58 |  | 1.58
[7 empty] | TOTAL Material: |  |  |  | 1.58
[7 empty] | VALOR: |  |  |  | 1.58
8.1.9. I39128S - Abracadeira em aco para amarracao de eletrodutos, tipo d, com 3/4" e cunha de fixacao (un)
Material |  |  |  | FONTE |  | UNID | COEFICIENTE |  | PREÇO UNITÁRIO |  | TOTAL
I39128S | Abracadeira em aco para amarracao de eletrodutos, tipo d, com 3/4" e cunha de fixacao |  |  | ORSE |  | un | 1 |  | 1.63 |  | 1.63
[7 empty] | TOTAL Material: |  |  |  | 1.63
[7 empty] | VALOR: |  |  |  | 1.63
8.1.10. DPO-EL0027 - Eletrocalha PERFURADA 38 x 38 (PERFILADO), pré-galv, chapa 18, inclusive conexões, com todos os elementos para derivação, suportes, fixação através de vergalhões e adaptadores - fornecimento e instalação. (m)
Material |  |  |  | FONTE |  | UNID | COEFICIENTE |  | PREÇO UNITÁRIO |  | TOTAL
00007568 | BUCHA DE NYLON SEM ABA S10, COM PARAFUSO DE 6,10 X 65 MM EM ACO ZINCADO COM ROSCA SOBERBA, CABECA CHATA E FENDA PHILLIPS |  |  | SINAPI |  | UN | 1 |  | 1.22 |  | 1.22
I10045 | Emenda externa, para perfilado tipo "X", 38 x 38 mm, ref. CKP 119 ou similar |  |  | ORSE |  | un | 0.18 |  | 3.12 |  | 0.56
I03626 | Gancho longo para perfilado, ref. Mopa ou similar |  |  | ORSE |  | un | 0.5 |  | 6.1 |  | 3.05
I037518 | SAIDA HORIZONTAL PRE GALVANIZADA PARA ELETRODUTO 3/4" CHAPA 16 |  |  | DESABILITADA |  | UN | 0.17 |  | 3.29 |  | 0.56
I10046 | Sapata externa 4 furos para perfilado, 38 x 38 mm, ref. CKP 131 ou similar |  |  | ORSE |  | un | 0.08 |  | 5.05 |  | 0.4
I02234 | Vergalhão (Tirante) com rosca total ø 1/4"x1000mm (marvitec ref. 1431 ou similar) |  |  | ORSE |  | un | 0.6 |  | 15.95 |  | 9.57
[7 empty] | TOTAL Material: |  |  |  | 15.36
Mão de Obra com Encargos Complementares |  |  |  | FONTE |  | UNID | COEFICIENTE |  | PREÇO UNITÁRIO |  | TOTAL
88247 | AUXILIAR DE ELETRICISTA COM ENCARGOS COMPLEMENTARES |  |  | SINAPI |  | H | 0.34 |  | 24.12 |  | 8.2
88264 | ELETRICISTA COM ENCARGOS COMPLEMENTARES |  |  | SINAPI |  | H | 0.34 |  | 27.47 |  | 9.34
[7 empty] | TOTAL Mão de Obra com Encargos Complementares: |  |  |  | 17.54
Serviço |  |  |  | FONTE |  | UNID | COEFICIENTE |  | PREÇO UNITÁRIO |  | TOTAL
S09669 | Perfilado, pré-zincado a fogo, perfurado 38 x 38 x 6000mm |  |  | ORSE |  | un | 0.34 |  | 58.15 |  | 19.77
S12578 | Saída para perfilado 38x38mm (mopa ou similar) |  |  | ORSE |  | un | 0.17 |  | 10.9 |  | 1.85
[7 empty] | TOTAL Serviço: |  |  |  | 21.62
[7 empty] | VALOR: |  |  |  | 54.52
8.1.11. 15.018.0467-0 - ELETROCALHA PERFURADA,SEM TAMPA,TIPO "U",100X50MM,TRATAMENTO SUPERFICIAL PRE-ZINCADO A QUENTE,INCLUSIVE CONEXOES,ACESSORIOS E FIXACAO SUPERIOR.FORNECIMENTO E COLOCACAO (M)
Material |  |  |  | FONTE |  | UNID | COEFICIENTE |  | PREÇO UNITÁRIO |  | TOTAL
07641 | ARRUELA LISA DE DIAMETRO INTERNO, DE 1/4" - Percentual=20,0000% |  |  | EMOP |  | UN | 2.66 |  | 0.09 |  | 0.29
11944 | ELETROCALHA PERFURADA, SEM VIROLA, MED.(100X50X3000)MM, PRE-ZINCADA, SEM TAMPA - Percentual=20,0000% |  |  | EMOP |  | UN | 0.33 |  | 42.3 |  | 16.75
05565 | PINO COM ROSCA, EM CAIXAS COM 100 PECAS,NO DIAMETRO DE 1/4", DE (30X20)MM - Percentual=20,0000% |  |  | EMOP |  | UN | 0.0133 |  | 42.91 |  | 0.68
05568 | PORCA ALTA, DE 1/4" - Percentual=20,0000% |  |  | EMOP |  | UN | 2.66 |  | 0.08 |  | 0.26
07639 | PROLONGADOR PARA TIRANTE ROSQUEADO, DE 1/4" - Percentual=20,0000% |  |  | EMOP |  | UN | 1.33 |  | 2.06 |  | 3.29
13874 | SUPORTE SUSPENSAO OMEGA P/ELETROCALHA PERFURADA OU LISA 100X50MM (LARGURA X ABA) - Percentual=20,0000% |  |  | EMOP |  | UN | 0.666 |  | 2.84 |  | 2.27
07637 | TIRANTE ROSQUEADO, DE 1/4"X3000MM - Percentual=20,0000% |  |  | EMOP |  | UN | 0.666 |  | 11.12 |  | 8.89
[7 empty] | TOTAL Material: |  |  |  | 32.43
Mão de Obra |  |  |  | FONTE |  | UNID | COEFICIENTE |  | PREÇO UNITÁRIO |  | TOTAL
01983 | MAO-DE-OBRA DE ELETRICISTA DE CONSTRUCAOCIVIL, INCLUSIVE ENCARGOS SOCIAIS - Percentual=3,0000% |  |  | EMOP |  | H | 1 |  | 26.73 |  | 27.53
01999 | MAO-DE-OBRA DE SERVENTE DA CONSTRUCAO CIVIL, INCLUSIVE ENCARGOS SOCIAIS - Percentual=3,0000% |  |  | EMOP |  | H | 1 |  | 19.33 |  | 19.91
[7 empty] | TOTAL Mão de Obra: |  |  |  | 47.44
[7 empty] | VALOR: |  |  |  | 79.87
8.1.12. 15.018.0550-0 - ELETROCALHA LISA,COM TAMPA,TIPO "U",100X50MM,TRATAMENTO SUPERFICIAL PRE-ZINCADO A QUENTE,INCLUSIVE CONEXOES,ACESSORIOS EFIXACAO SUPERIOR.FORNECIMENTO E COLOCACAO (M)
Material |  |  |  | FONTE |  | UNID | COEFICIENTE |  | PREÇO UNITÁRIO |  | TOTAL
07641 | ARRUELA LISA DE DIAMETRO INTERNO, DE 1/4" - Percentual=20,0000% |  |  | EMOP |  | UN | 2.66 |  | 0.09 |  | 0.29
11962 | ELETROCALHA LISA, SEM VIROLA, MED. (100X50X3000)MM, PRE-ZINCADA, SEM TAMPA - Percentual=20,0000% |  |  | EMOP |  | UN | 0.33 |  | 47.2 |  | 18.69
05565 | PINO COM ROSCA, EM CAIXAS COM 100 PECAS,NO DIAMETRO DE 1/4", DE (30X20)MM - Percentual=20,0000% |  |  | EMOP |  | UN | 0.0133 |  | 42.91 |  | 0.68
05568 | PORCA ALTA, DE 1/4" - Percentual=20,0000% |  |  | EMOP |  | UN | 2.66 |  | 0.08 |  | 0.26
07639 | PROLONGADOR PARA TIRANTE ROSQUEADO, DE 1/4" - Percentual=20,0000% |  |  | EMOP |  | UN | 1.33 |  | 2.06 |  | 3.29
13874 | SUPORTE SUSPENSAO OMEGA P/ELETROCALHA PERFURADA OU LISA 100X50MM (LARGURA X ABA) - Percentual=20,0000% |  |  | EMOP |  | UN | 0.666 |  | 2.84 |  | 2.27
13885 | TAMPA DE ENCAIXE PARA ELETROCALHA PERFURADA OU LISA, 100X3000MM - Percentual=20,0000% |  |  | EMOP |  | UN | 0.33 |  | 25.22 |  | 9.99
07637 | TIRANTE ROSQUEADO, DE 1/4"X3000MM - Percentual=20,0000% |  |  | EMOP |  | UN | 0.666 |  | 11.12 |  | 8.89
[7 empty] | TOTAL Material: |  |  |  | 44.36
Mão de Obra |  |  |  | FONTE |  | UNID | COEFICIENTE |  | PREÇO UNITÁRIO |  | TOTAL
01983 | MAO-DE-OBRA DE ELETRICISTA DE CONSTRUCAOCIVIL, INCLUSIVE ENCARGOS SOCIAIS - Percentual=3,0000% |  |  | EMOP |  | H | 1 |  | 26.73 |  | 27.53
01999 | MAO-DE-OBRA DE SERVENTE DA CONSTRUCAO CIVIL, INCLUSIVE ENCARGOS SOCIAIS - Percentual=3,0000% |  |  | EMOP |  | H | 1 |  | 19.33 |  | 19.91
[7 empty] | TOTAL Mão de Obra: |  |  |  | 47.44
[7 empty] | VALOR: |  |  |  | 91.79
8.1.13. 15.018.0730-0 - CURVA DE INVERSAO,90�,PARA ELETROCALHA PERFURADA OU LISA,100X50MM.FORNECIMENTO E COLOCACAO (UN)
Material |  |  |  | FONTE |  | UNID | COEFICIENTE |  | PREÇO UNITÁRIO |  | TOTAL
12106 | CURVA DE INVERSAO 90°, PARA ELETROCALHAPERFURADA OU LISA, 100X50MM, PRE-ZINCADA |  |  | EMOP |  | UN | 1 |  | 23.4 |  | 23.4
[7 empty] | TOTAL Material: |  |  |  | 23.4
Mão de Obra |  |  |  | FONTE |  | UNID | COEFICIENTE |  | PREÇO UNITÁRIO |  | TOTAL
01983 | MAO-DE-OBRA DE ELETRICISTA DE CONSTRUCAOCIVIL, INCLUSIVE ENCARGOS SOCIAIS - Percentual=3,0000% |  |  | EMOP |  | H | 0.5 |  | 26.73 |  | 13.77
01999 | MAO-DE-OBRA DE SERVENTE DA CONSTRUCAO CIVIL, INCLUSIVE ENCARGOS SOCIAIS - Percentual=3,0000% |  |  | EMOP |  | H | 0.5 |  | 19.33 |  | 9.95
[7 empty] | TOTAL Mão de Obra: |  |  |  | 23.72
[7 empty] | VALOR: |  |  |  | 47.12
8.1.14. 15.018.0981-A - ACOPLAMENTO EM PAINEL,PARA ELETROCALHA PERFURADA OU LISA,150X50MM.FORNECIMENTO E COLOCACAO (UN)
Material |  |  |  | FONTE |  | UNID | COEFICIENTE |  | PREÇO UNITÁRIO |  | TOTAL
12327 | ACOPLAMENTO EM PAINEL, PARA ELETROCALHAPERFURADA OU LISA, 150X50MM, PRE-ZINCADA |  |  | EMOP |  | UN | 1 |  | 5.94 |  | 5.94
[7 empty] | TOTAL Material: |  |  |  | 5.94
Mão de Obra |  |  |  | FONTE |  | UNID | COEFICIENTE |  | PREÇO UNITÁRIO |  | TOTAL
20060 | MAO-DE-OBRA DE ELETRICISTA DA CONSTRUCAOCIVIL, INCLUSIVE ENCARGOS SOCIAIS DESONERADOS - Percentual=3,0000% |  |  | EMOP |  | H | 0.2 |  | 23.16 |  | 4.77
20132 | MAO-DE-OBRA DE SERVENTE DA CONSTRUCAO CIVIL, INCLUSIVE ENCARGOS SOCIAIS DESONERADOS - Percentual=3,0000% |  |  | EMOP |  | H | 0.2 |  | 16.75 |  | 3.45
[7 empty] | TOTAL Mão de Obra: |  |  |  | 8.22
[7 empty] | VALOR: |  |  |  | 14.16
8.1.15. S12578 - Saída para perfilado 38x38mm (mopa ou similar) (un)
Encargos Complementares |  |  |  | FONTE |  | UNID | COEFICIENTE |  | PREÇO UNITÁRIO |  | TOTAL
S10552 | Encargos Complementares - Eletricista |  |  | ORSE |  | h | 0.2 |  | 3.66 |  | 0.73
S10549 | Encargos Complementares - Servente |  |  | ORSE |  | h | 0.2 |  | 3.81 |  | 0.76
[7 empty] | TOTAL Encargos Complementares: |  |  |  | 1.49
Material |  |  |  | FONTE |  | UNID | COEFICIENTE |  | PREÇO UNITÁRIO |  | TOTAL
I13378 | Saída para perfilado 38x38mm (ref. mopa ou similar) |  |  | ORSE |  | un | 1 |  | 3.25 |  | 3.25
[7 empty] | TOTAL Material: |  |  |  | 3.25
Mão de Obra |  |  |  | FONTE |  | UNID | COEFICIENTE |  | PREÇO UNITÁRIO |  | TOTAL
I02436S | Eletricista (horista) |  |  | ORSE |  | h | 0.2 |  | 18.16 |  | 3.63
I06111S | Servente de obras |  |  | ORSE |  | h | 0.2 |  | 12.72 |  | 2.54
[7 empty] | TOTAL Mão de Obra: |  |  |  | 6.17
[7 empty] | VALOR: |  |  |  | 10.9
8.1.16. 18.027.0494-A - LUMINARIA LED TUBULAR DE SOBREPOR, 2X18W (INCLUSIVE LAMPADAS SEPARADAS, mínimo 5000kº, 2000 ln ),CORPO EM CHAPA DE AÇO TRATADA E PINTURA ELETROSTATICA BRANCA, REFLETOR EM ALUMINIO DE ALTO BRILHO, COM ALETAS, SEM REATOR. FORNECIMENTO E COLOCACAO (UN)
Material |  |  |  | FONTE |  | UNID | COEFICIENTE |  | PREÇO UNITÁRIO |  | TOTAL
14190 | LAMPADA LED, TUBULAR, 1200MM, T8, 18W, FLUXO LUMINOSO EM TORNO DE 1850LM |  |  | EMOP |  | UN | 2 |  | 18.44 |  | 36.88
13232 | LUMINARIA SOBREPOR P/ 2 LAMPADAS TUBULARES DE 1200MM C/ REFLETOR EM ALUMINIO ALTO BRILHO EM CHAPA DE ACO COM ALETAS |  |  | EMOP |  | UN | 1 |  | 142.09 |  | 142.09
[7 empty] | TOTAL Material: |  |  |  | 178.97
Mão de Obra |  |  |  | FONTE |  | UNID | COEFICIENTE |  | PREÇO UNITÁRIO |  | TOTAL
20060 | MAO-DE-OBRA DE ELETRICISTA DA CONSTRUCAOCIVIL, INCLUSIVE ENCARGOS SOCIAIS DESONERADOS - Percentual=3,0000% |  |  | EMOP |  | H | 1.15 |  | 23.16 |  | 27.43
20132 | MAO-DE-OBRA DE SERVENTE DA CONSTRUCAO CIVIL, INCLUSIVE ENCARGOS SOCIAIS DESONERADOS - Percentual=3,0000% |  |  | EMOP |  | H | 1.15 |  | 16.75 |  | 19.84
[7 empty] | TOTAL Mão de Obra: |  |  |  | 47.27
[7 empty] | VALOR: |  |  |  | 226.24
8.1.17. DPO-EL0038 - Tomada SIMPLES de SOBREPOR, 2P+T, 20A/250V. Itens inclusos: Tomada 2P+T, com espelho também em liga de alumínio, condulete em alumínio 3/4" e material de fixação, conjunto completo (tomada, placa, condulete, buchas, parafusos) instalada. (Un)
Material |  |  |  | FONTE |  | UNID | COEFICIENTE |  | PREÇO UNITÁRIO |  | TOTAL
00004375 | BUCHA DE NYLON SEM ABA S6 |  |  | SINAPI |  | UN | 2 |  | 0.2 |  | 0.4
00002565 | CONDULETE DE ALUMINIO TIPO E, PARA ELETRODUTO ROSCAVEL DE 3/4", COM TAMPA CEGA |  |  | SINAPI |  | UN | 0.8 |  | 11.35 |  | 9.08
00004356 | PARAFUSO DE ACO ZINCADO COM ROSCA SOBERBA, CABECA CHATA E FENDA SIMPLES, DIAMETRO 4,8 MM, COMPRIMENTO 45 MM |  |  | SINAPI |  | UN | 2 |  | 0.29 |  | 0.58
00038075 | TOMADA 2P+T 20A 250V, CONJUNTO MONTADO PARA EMBUTIR 4" X 2" (PLACA + SUPORTE + MODULO) |  |  | SINAPI |  | UN | 1 |  | 17.75 |  | 17.75
[7 empty] | TOTAL Material: |  |  |  | 27.81
Mão de Obra com Encargos Complementares |  |  |  | FONTE |  | UNID | COEFICIENTE |  | PREÇO UNITÁRIO |  | TOTAL
88247 | AUXILIAR DE ELETRICISTA COM ENCARGOS COMPLEMENTARES |  |  | SINAPI |  | H | 0.25 |  | 24.12 |  | 6.03
88264 | ELETRICISTA COM ENCARGOS COMPLEMENTARES |  |  | SINAPI |  | H | 0.25 |  | 27.47 |  | 6.87
[7 empty] | TOTAL Mão de Obra com Encargos Complementares: |  |  |  | 12.9
[7 empty] | VALOR: |  |  |  | 40.71
8.1.18. DPO-EL0039 - Tomada DUPLA de SOBREPOR, 2P+T, 20A/250V. Itens inclusos: Tomada 2P+T, com espelho também em liga de alumínio, condulete em alumínio 3/4" e material de fixação, conjunto completo (tomada, placa, condulete, buchas, parafusos) instalada. (Un)
Material |  |  |  | FONTE |  | UNID | COEFICIENTE |  | PREÇO UNITÁRIO |  | TOTAL
00004375 | BUCHA DE NYLON SEM ABA S6 |  |  | SINAPI |  | UN | 2 |  | 0.2 |  | 0.4
00002565 | CONDULETE DE ALUMINIO TIPO E, PARA ELETRODUTO ROSCAVEL DE 3/4", COM TAMPA CEGA |  |  | SINAPI |  | UN | 1 |  | 11.35 |  | 11.35
00020111 | FITA ISOLANTE ADESIVA ANTICHAMA, USO ATE 750 V, EM ROLO DE 19 MM X 20 M |  |  | SINAPI |  | UN | 0.05 |  | 8.09 |  | 0.4
00004356 | PARAFUSO DE ACO ZINCADO COM ROSCA SOBERBA, CABECA CHATA E FENDA SIMPLES, DIAMETRO 4,8 MM, COMPRIMENTO 45 MM |  |  | SINAPI |  | UN | 2 |  | 0.29 |  | 0.58
I12191 | Tomada dupla, de embutir, para uso geral, 2p+t, ABNT, 20A, inclusive placa em pvc |  |  | ORSE |  | Un | 1 |  | 11.55 |  | 11.55
[7 empty] | TOTAL Material: |  |  |  | 24.28
Mão de Obra com Encargos Complementares |  |  |  | FONTE |  | UNID | COEFICIENTE |  | PREÇO UNITÁRIO |  | TOTAL
88247 | AUXILIAR DE ELETRICISTA COM ENCARGOS COMPLEMENTARES |  |  | SINAPI |  | H | 0.33 |  | 24.12 |  | 7.96
88264 | ELETRICISTA COM ENCARGOS COMPLEMENTARES |  |  | SINAPI |  | H | 0.33 |  | 27.47 |  | 9.07
[7 empty] | TOTAL Mão de Obra com Encargos Complementares: |  |  |  | 17.03
[7 empty] | VALOR: |  |  |  | 41.31
8.1.19. 91953 - INTERRUPTOR SIMPLES (1 MÓDULO), 10A/250V, INCLUINDO SUPORTE E PLACA - FORNECIMENTO E INSTALAÇÃO. AF_03/2023 (UN)
Serviço |  |  |  | FONTE |  | UNID | COEFICIENTE |  | PREÇO UNITÁRIO |  | TOTAL
91952 | INTERRUPTOR SIMPLES (1 MÓDULO), 10A/250V, SEM SUPORTE E SEM PLACA - FORNECIMENTO E INSTALAÇÃO. AF_03/2023 |  |  | SINAPI |  | UN | 1 |  | 19.62 |  | 19.62
91946 | SUPORTE PARAFUSADO COM PLACA DE ENCAIXE 4" X 2" MÉDIO (1,30 M DO PISO) PARA PONTO ELÉTRICO - FORNECIMENTO E INSTALAÇÃO. AF_03/2023 |  |  | SINAPI |  | UN | 1 |  | 11.52 |  | 11.52
[7 empty] | TOTAL Serviço: |  |  |  | 31.14
[7 empty] | VALOR: |  |  |  | 31.14
8.1.20. 91959 - INTERRUPTOR SIMPLES (2 MÓDULOS), 10A/250V, INCLUINDO SUPORTE E PLACA - FORNECIMENTO E INSTALAÇÃO. AF_03/2023 (UN)
Serviço |  |  |  | FONTE |  | UNID | COEFICIENTE |  | PREÇO UNITÁRIO |  | TOTAL
91958 | INTERRUPTOR SIMPLES (2 MÓDULOS), 10A/250V, SEM SUPORTE E SEM PLACA - FORNECIMENTO E INSTALAÇÃO. AF_03/2023 |  |  | SINAPI |  | UN | 1 |  | 36.05 |  | 36.05
91946 | SUPORTE PARAFUSADO COM PLACA DE ENCAIXE 4" X 2" MÉDIO (1,30 M DO PISO) PARA PONTO ELÉTRICO - FORNECIMENTO E INSTALAÇÃO. AF_03/2023 |  |  | SINAPI |  | UN | 1 |  | 11.52 |  | 11.52
[7 empty] | TOTAL Serviço: |  |  |  | 47.57
[7 empty] | VALOR: |  |  |  | 47.57
8.1.21. 91967 - INTERRUPTOR SIMPLES (3 MÓDULOS), 10A/250V, INCLUINDO SUPORTE E PLACA - FORNECIMENTO E INSTALAÇÃO. AF_03/2023 (UN)
Serviço |  |  |  | FONTE |  | UNID | COEFICIENTE |  | PREÇO UNITÁRIO |  | TOTAL
91966 | INTERRUPTOR SIMPLES (3 MÓDULOS), 10A/250V, SEM SUPORTE E SEM PLACA - FORNECIMENTO E INSTALAÇÃO. AF_03/2023 |  |  | SINAPI |  | UN | 1 |  | 52.48 |  | 52.48
91946 | SUPORTE PARAFUSADO COM PLACA DE ENCAIXE 4" X 2" MÉDIO (1,30 M DO PISO) PARA PONTO ELÉTRICO - FORNECIMENTO E INSTALAÇÃO. AF_03/2023 |  |  | SINAPI |  | UN | 1 |  | 11.52 |  | 11.52
[7 empty] | TOTAL Serviço: |  |  |  | 64
[7 empty] | VALOR: |  |  |  | 64
8.2.1. S151016 - Caixa de passagem de alvenaria de blocos de concreto 9x19x39cm, dimensões de 80x80x80m, com revestimento interno em chapisco e reboco tampa de concreto esp. 5cm e lastro de brita 5cm (und)
EQUIPAMENTOS |  |  | QUANT |  | UTILIZAÇÃO |  | CUSTO OPERACIONAL |  |  |  | CUSTO HORÁRIO
[5 empty] | PROD | IMPR | PROD |  | IMPR
I081115 | BETONEIRA CAPACIDADE NOMINAL 400L, CAPACIDADE DE MISTURA 280L, MOTOR ELETRICO TRIFASICO 220/380V POTENCIA 2CV, SEM CARREGADOR |  | 4.97e-06 |  | 1 | 0 | 4820 |  | 0 |  | 0.023955
[7 empty] | TOTAL EQUIPAMENTOS: |  |  |  | 0.024
MÃO DE OBRA | [5 empty] | UNID | CONSUMO |  | SALÁRIO HORA |  | CUSTO HORÁRIO
I010101 | AJUDANTE (AJUDANTE PRATICO - SINDUSCON) |  |  |  |  | H | 1.6564 |  | 19.19 |  | 31.79
I010121 | ARMADOR (OFICIAL - SINDUSCON) |  |  |  |  | H | 0.1536 |  | 22.74 |  | 3.49
I010111 | CARPINTEIRO (OFICIAL - SINDUSCON) |  |  |  |  | H | 1.5028 |  | 22.74 |  | 34.17
I010139 | PEDREIRO (OFICIAL - SINDUSCON) |  |  |  |  | H | 5.5877 |  | 22.74 |  | 127.06
I010146 | SERVENTE (AUXILIAR DE OBRAS - SINDUSCON) |  |  |  |  | H | 15.5861 |  | 16.88 |  | 263.09
[7 empty] | TOTAL MÃO DE OBRA: |  |  |  | 459.6
[7 empty] | Custo Horário da Execução: |  |  |  | 459.624
[7 empty] | Produção da Equipe: |  |  |  | 1
[7 empty] | Custo Unitário da Execução: |  |  |  | 459.62
MATERIAIS | [5 empty] | UNID | CONSUMO |  | VALOR UNITÁRIO |  | CUSTO UNITÁRIO
I021517 | ACO CA-50 DE 8.0MM |  |  |  |  | KG | 2.112 |  | 6.83 |  | 14.42
I024015 | ADITIVO IMPERMEABILIZANTE PEGA NORMAL P/ ARGAMASSA E CONCRETO - SIKA 1, VEDACIT PRO OU EQUIVALENTE |  |  |  |  | KG | 1.28 |  | 9.73 |  | 12.45
I027010 | ARAME RECOZIDO N.18 BWG |  |  |  |  | KG | 0.0384 |  | 17.16 |  | 0.66
I020503 | AREIA LAVADA MEDIA |  |  |  |  | M3 | 0.14725 |  | 146.22 |  | 21.53
I022502 | BLOCO DE CONCRETO 9 X 19 X 39CM - VEDACAO |  |  |  |  | UN | 37.3942 |  | 2.98 |  | 111.43
I020517 | BRITA 1 |  |  |  |  | M3 | 0.019202 |  | 144.52 |  | 2.78
I020518 | BRITA 2 |  |  |  |  | M3 | 0.019202 |  | 144.52 |  | 2.78
I020519 | BRITA 3 |  |  |  |  | M3 | 0.0384 |  | 144.52 |  | 5.55
I020505 | CAL HIDRATADO P/ ARGAMASSA CH III |  |  |  |  | KG | 4.5892 |  | 0.89 |  | 4.08
I020508 | CIMENTO PORTLAND CP III - 40 |  |  |  |  | KG | 41.5859 |  | 0.58 |  | 24.12
I049967 | CONSUMO DE ENERGIA ELETRICA COMERCIAL, BAIXA TENSAO CONSUMO ATE 100KWH, INCLUIDO ICMS, PIS/PASEP E CONFINS |  |  |  |  | KWH | 0.044982 |  | 0.92 |  | 0.04
I028008 | DESMOLDANTE PARA FORMAS |  |  |  |  | L | 0.4624 |  | 19.57 |  | 9.05
I026569 | PREGO 18X27 |  |  |  |  | KG | 0.1734 |  | 18.16 |  | 3.15
I020985 | SARRAFO DE MADEIRA PINUS 10 X 2.5CM |  |  |  |  | M | 0.578 |  | 4.55 |  | 2.63
I020988 | TABUA DE MADEIRA PINUS 30 X 2.5 CM |  |  |  |  | M | 1.156 |  | 17.83 |  | 20.61
[7 empty] | TOTAL MATERIAIS: |  |  |  | 235.28
[7 empty] | Custo Direto Total: |  |  |  | 694.9
[7 empty] | VALOR: |  |  |  | 694.92
8.2.2. 09.06.037 - Caixa de passagem a prova de umidade em alumínio 20x20x10cm (UN)
Material |  |  |  | FONTE |  | UNID | COEFICIENTE |  | PREÇO UNITÁRIO |  | TOTAL
4.50.22 | CAIXA DE PASSAGEM DE ALUM. 20X20X10CM ANTI-UMIDADE |  |  | SP Educação |  | UN | 1 |  | 70.94 |  | 70.94
[7 empty] | TOTAL Material: |  |  |  | 70.94
Mão de Obra |  |  |  | FONTE |  | UNID | COEFICIENTE |  | PREÇO UNITÁRIO |  | TOTAL
1.01.16 | AJUDANTE ELETRICISTA |  |  | SP Educação |  | H | 1.5 |  | 15.4 |  | 23.1
1.01.15 | ELETRICISTA |  |  | SP Educação |  | H | 1.5 |  | 18.72 |  | 28.08
[7 empty] | TOTAL Mão de Obra: |  |  |  | 51.18
[7 empty] | VALOR: |  |  |  | 122.11
8.2.3. 92984 - CABO DE COBRE FLEXÍVEL ISOLADO, 25 MM², ANTI-CHAMA 0,6/1,0 KV, PARA REDE ENTERRADA DE DISTRIBUIÇÃO DE ENERGIA ELÉTRICA (CONSIDERAR 1 M DE FOLGA EM CADA CAIXA)- FORNECIMENTO E INSTALAÇÃO. (M)
Material |  |  |  | FONTE |  | UNID | COEFICIENTE |  | PREÇO UNITÁRIO |  | TOTAL
00000996 | CABO DE COBRE, FLEXIVEL, CLASSE 4 OU 5, ISOLACAO EM PVC/A, ANTICHAMA BWF-B, COBERTURA PVC-ST1, ANTICHAMA BWF-B, 1 CONDUTOR, 0,6/1 KV, SECAO NOMINAL 25 MM2 |  |  | SINAPI |  | M | 1.015 |  | 22.25 |  | 22.58
00021127 | FITA ISOLANTE ADESIVA ANTICHAMA, USO ATE 750 V, EM ROLO DE 19 MM X 5 M |  |  | SINAPI |  | UN | 0.009 |  | 3.05 |  | 0.03
[7 empty] | TOTAL Material: |  |  |  | 22.61
Mão de Obra com Encargos Complementares |  |  |  | FONTE |  | UNID | COEFICIENTE |  | PREÇO UNITÁRIO |  | TOTAL
88247 | AUXILIAR DE ELETRICISTA COM ENCARGOS COMPLEMENTARES |  |  | SINAPI |  | H | 0.0608 |  | 24.12 |  | 1.47
88264 | ELETRICISTA COM ENCARGOS COMPLEMENTARES |  |  | SINAPI |  | H | 0.0608 |  | 27.47 |  | 1.67
[7 empty] | TOTAL Mão de Obra com Encargos Complementares: |  |  |  | 3.14
[7 empty] | VALOR: |  |  |  | 25.73
8.2.4. 97669 - ELETRODUTO FLEXÍVEL CORRUGADO, PEAD, DN 90 (3"), PARA REDE ENTERRADA DE DISTRIBUIÇÃO DE ENERGIA ELÉTRICA - FORNECIMENTO E INSTALAÇÃO. (M)
Material |  |  |  | FONTE |  | UNID | COEFICIENTE |  | PREÇO UNITÁRIO |  | TOTAL
00002442 | ELETRODUTO/DUTO PEAD FLEXIVEL PAREDE SIMPLES, CORRUGACAO HELICOIDAL, COR PRETA, SEM ROSCA, DE 3", PARA CABEAMENTO SUBTERRANEO (NBR 15715) |  |  | SINAPI |  | M | 1.1 |  | 15.41 |  | 16.95
[7 empty] | TOTAL Material: |  |  |  | 16.95
Mão de Obra com Encargos Complementares |  |  |  | FONTE |  | UNID | COEFICIENTE |  | PREÇO UNITÁRIO |  | TOTAL
88247 | AUXILIAR DE ELETRICISTA COM ENCARGOS COMPLEMENTARES |  |  | SINAPI |  | H | 0.1511 |  | 24.12 |  | 3.64
88264 | ELETRICISTA COM ENCARGOS COMPLEMENTARES |  |  | SINAPI |  | H | 0.1511 |  | 27.47 |  | 4.15
[7 empty] | TOTAL Mão de Obra com Encargos Complementares: |  |  |  | 7.79
[7 empty] | VALOR: |  |  |  | 24.74
8.2.5. I042090 - ELETRODUTO GALVANIZADO ZINCADO 3" - Fornecimento e instalação. (M)
Material |  |  |  | FONTE |  | UNID | COEFICIENTE |  | PREÇO UNITÁRIO |  | TOTAL
I042090 | ELETRODUTO GALVANIZADO ZINCADO 3" |  |  | IOPES |  | M | 1 |  | 76.44 |  | 76.44
[7 empty] | TOTAL Material: |  |  |  | 76.44
[7 empty] | VALOR: |  |  |  | 76.44
8.2.6. I042087 - CURVA 90º PARA ELETRODUTO GALVANIZADO ZINCADO 3" - Fornecimento e instalação. (UN)
Material |  |  |  | FONTE |  | UNID | COEFICIENTE |  | PREÇO UNITÁRIO |  | TOTAL
I042087 | CURVA 90º PARA ELETRODUTO GALVANIZADO ZINCADO 3" |  |  | IOPES |  | UN | 1 |  | 120.56 |  | 120.56
[7 empty] | TOTAL Material: |  |  |  | 120.56
[7 empty] | VALOR: |  |  |  | 120.56
8.2.7. 02337 - LUVA P/ELETRODUTO EM FERRO ZINCADO LEVE,DE 3" (UN)
Material |  |  |  | FONTE |  | UNID | COEFICIENTE |  | PREÇO UNITÁRIO |  | TOTAL
02337 | LUVA P/ELETRODUTO EM FERRO ZINCADO LEVE,DE 3" |  |  | EMOP |  | UN | 1 |  | 14.41 |  | 14.41
[7 empty] | TOTAL Material: |  |  |  | 14.41
[7 empty] | VALOR: |  |  |  | 14.41
8.2.8. 65001665 - ASSENTAMENTO DE ELETRODUTO PEAD FLEXÍVEL - DIAM 3", EM VALAS, COM ESCAVACAO EM SOLO E ATERRO, EXCLUSIVE ELETRODUTO (M)
Mão de Obra |  |  |  | FONTE |  | UNID | COEFICIENTE |  | PREÇO UNITÁRIO |  | TOTAL
35000043 | AUXILIAR DE OFICIAL, INCLUSIVE ES E ENCARGOS COMPLEMENTARES |  |  | COPASA |  | H | 0.2 |  | 19.34 |  | 3.87
[7 empty] | TOTAL Mão de Obra: |  |  |  | 3.87
Serviço |  |  |  | FONTE |  | UNID | COEFICIENTE |  | PREÇO UNITÁRIO |  | TOTAL
65000173 | ATERRO DE VALAS E CAVAS DE FUNDACAO, C/ AVALIACAO VISUAL DA COMPACTACAO |  |  | COPASA |  | M3 | 0.15 |  | 19.36 |  | 2.9
65000152 | ESCAVACAO MANUAL DE VALAS (SOLO SECO), PROFUNDIDADE ATE 1.50 M |  |  | COPASA |  | M3 | 0.15 |  | 52.29 |  | 7.84
[7 empty] | TOTAL Serviço: |  |  |  | 10.74
[7 empty] | VALOR: |  |  |  | 14.62
8.2.9. S10422 - Fita de advertência de rede elétrica enterrada - Fornecimento (m)
Material |  |  |  | FONTE |  | UNID | COEFICIENTE |  | PREÇO UNITÁRIO |  | TOTAL
I11201 | Fita de advertência de rede elétrica enterrada |  |  | ORSE |  | m | 1 |  | 1.43 |  | 1.43
[7 empty] | TOTAL Material: |  |  |  | 1.43
[7 empty] | VALOR: |  |  |  | 1.43
8.2.10. 00039758 - QUADRO DE DISTRIBUICAO COM BARRAMENTO TRIFASICO, DE SOBREPOR, EM CHAPA DE ACO GALVANIZADO, PARA 30 DISJUNTORES DIN, 100 A (UN)
Material |  |  |  | FONTE |  | UNID | COEFICIENTE |  | PREÇO UNITÁRIO |  | TOTAL
00039758 | QUADRO DE DISTRIBUICAO COM BARRAMENTO TRIFASICO, DE SOBREPOR, EM CHAPA DE ACO GALVANIZADO, PARA 30 DISJUNTORES DIN, 100 A |  |  | SINAPI |  | UN | 1 |  | 673.86 |  | 673.86
[7 empty] | TOTAL Material: |  |  |  | 673.86
[7 empty] | VALOR: |  |  |  | 673.86
8.2.11. 00039465 - DISPOSITIVO DPS CLASSE II, 1 POLO, TENSAO MAXIMA DE 175 V, CORRENTE MAXIMA DE *20* KA (TIPO AC) (UN)
Material |  |  |  | FONTE |  | UNID | COEFICIENTE |  | PREÇO UNITÁRIO |  | TOTAL
00039465 | DISPOSITIVO DPS CLASSE II, 1 POLO, TENSAO MAXIMA DE 175 V, CORRENTE MAXIMA DE *20* KA (TIPO AC) |  |  | SINAPI |  | UN | 1 |  | 65 |  | 65
[7 empty] | TOTAL Material: |  |  |  | 65
[7 empty] | VALOR: |  |  |  | 65
8.2.12. 93653 - DISJUNTOR MONOPOLAR TIPO DIN, CORRENTE NOMINAL DE 10A - FORNECIMENTO E INSTALAÇÃO. AF_10/2020 (UN)
Material |  |  |  | FONTE |  | UNID | COEFICIENTE |  | PREÇO UNITÁRIO |  | TOTAL
00034653 | DISJUNTOR TIPO DIN/IEC, MONOPOLAR DE 6 ATE 32A |  |  | SINAPI |  | UN | 1 |  | 8.68 |  | 8.68
00001570 | TERMINAL A COMPRESSAO EM COBRE ESTANHADO PARA CABO 2,5 MM2, 1 FURO E 1 COMPRESSAO, PARA PARAFUSO DE FIXACAO M5 |  |  | SINAPI |  | UN | 1 |  | 1.18 |  | 1.18
[7 empty] | TOTAL Material: |  |  |  | 9.86
Mão de Obra com Encargos Complementares |  |  |  | FONTE |  | UNID | COEFICIENTE |  | PREÇO UNITÁRIO |  | TOTAL
88247 | AUXILIAR DE ELETRICISTA COM ENCARGOS COMPLEMENTARES |  |  | SINAPI |  | H | 0.0352 |  | 24.12 |  | 0.85
88264 | ELETRICISTA COM ENCARGOS COMPLEMENTARES |  |  | SINAPI |  | H | 0.0352 |  | 27.47 |  | 0.97
[7 empty] | TOTAL Mão de Obra com Encargos Complementares: |  |  |  | 1.82
[7 empty] | VALOR: |  |  |  | 11.66
8.2.13. 93655 - DISJUNTOR MONOPOLAR TIPO DIN, CORRENTE NOMINAL DE 20A - FORNECIMENTO E INSTALAÇÃO. AF_10/2020 (UN)
Material |  |  |  | FONTE |  | UNID | COEFICIENTE |  | PREÇO UNITÁRIO |  | TOTAL
00034653 | DISJUNTOR TIPO DIN/IEC, MONOPOLAR DE 6 ATE 32A |  |  | SINAPI |  | UN | 1 |  | 8.68 |  | 8.68
00001571 | TERMINAL A COMPRESSAO EM COBRE ESTANHADO PARA CABO 4 MM2, 1 FURO E 1 COMPRESSAO, PARA PARAFUSO DE FIXACAO M5 |  |  | SINAPI |  | UN | 1 |  | 1.53 |  | 1.53
[7 empty] | TOTAL Material: |  |  |  | 10.21
Mão de Obra com Encargos Complementares |  |  |  | FONTE |  | UNID | COEFICIENTE |  | PREÇO UNITÁRIO |  | TOTAL
88247 | AUXILIAR DE ELETRICISTA COM ENCARGOS COMPLEMENTARES |  |  | SINAPI |  | H | 0.0663 |  | 24.12 |  | 1.6
88264 | ELETRICISTA COM ENCARGOS COMPLEMENTARES |  |  | SINAPI |  | H | 0.0663 |  | 27.47 |  | 1.82
[7 empty] | TOTAL Mão de Obra com Encargos Complementares: |  |  |  | 3.42
[7 empty] | VALOR: |  |  |  | 13.62
8.2.14. S10315 - Disjuntor termomagnetico monopolar 32 A, padrão DIN (Europeu - linha branca) (un)
Encargos Complementares |  |  |  | FONTE |  | UNID | COEFICIENTE |  | PREÇO UNITÁRIO |  | TOTAL
S10552 | Encargos Complementares - Eletricista |  |  | ORSE |  | h | 0.3 |  | 3.66 |  | 1.1
S10549 | Encargos Complementares - Servente |  |  | ORSE |  | h | 0.3 |  | 3.81 |  | 1.14
[7 empty] | TOTAL Encargos Complementares: |  |  |  | 2.24
Material |  |  |  | FONTE |  | UNID | COEFICIENTE |  | PREÇO UNITÁRIO |  | TOTAL
I03680 | Disjuntor monopolar 32 A, padrão DIN (linha branca), curva de disparo C, corrente de interrupção 5KA, ref.: Siemens 5 SX1 ou similar. |  |  | ORSE |  | un | 1 |  | 9.2 |  | 9.2
[7 empty] | TOTAL Material: |  |  |  | 9.2
Mão de Obra |  |  |  | FONTE |  | UNID | COEFICIENTE |  | PREÇO UNITÁRIO |  | TOTAL
I02436S | Eletricista (horista) |  |  | ORSE |  | h | 0.3 |  | 18.16 |  | 5.45
I06111S | Servente de obras |  |  | ORSE |  | h | 0.3 |  | 12.72 |  | 3.82
[7 empty] | TOTAL Mão de Obra: |  |  |  | 9.27
[7 empty] | VALOR: |  |  |  | 20.68
8.2.15. 93662 - DISJUNTOR BIPOLAR TIPO DIN, CORRENTE NOMINAL DE 20A - FORNECIMENTO E INSTALAÇÃO. AF_10/2020 (UN)
Material |  |  |  | FONTE |  | UNID | COEFICIENTE |  | PREÇO UNITÁRIO |  | TOTAL
00034616 | DISJUNTOR TIPO DIN/IEC, BIPOLAR DE 6 ATE 32A |  |  | SINAPI |  | UN | 1 |  | 49.79 |  | 49.79
00001571 | TERMINAL A COMPRESSAO EM COBRE ESTANHADO PARA CABO 4 MM2, 1 FURO E 1 COMPRESSAO, PARA PARAFUSO DE FIXACAO M5 |  |  | SINAPI |  | UN | 2 |  | 1.53 |  | 3.06
[7 empty] | TOTAL Material: |  |  |  | 52.85
Mão de Obra com Encargos Complementares |  |  |  | FONTE |  | UNID | COEFICIENTE |  | PREÇO UNITÁRIO |  | TOTAL
88247 | AUXILIAR DE ELETRICISTA COM ENCARGOS COMPLEMENTARES |  |  | SINAPI |  | H | 0.1325 |  | 24.12 |  | 3.2
88264 | ELETRICISTA COM ENCARGOS COMPLEMENTARES |  |  | SINAPI |  | H | 0.1325 |  | 27.47 |  | 3.64
[7 empty] | TOTAL Mão de Obra com Encargos Complementares: |  |  |  | 6.84
[7 empty] | VALOR: |  |  |  | 59.67
8.2.16. 93663 - DISJUNTOR BIPOLAR TIPO DIN, CORRENTE NOMINAL DE 25A - FORNECIMENTO E INSTALAÇÃO. AF_10/2020 (UN)
Material |  |  |  | FONTE |  | UNID | COEFICIENTE |  | PREÇO UNITÁRIO |  | TOTAL
00034616 | DISJUNTOR TIPO DIN/IEC, BIPOLAR DE 6 ATE 32A |  |  | SINAPI |  | UN | 1 |  | 49.79 |  | 49.79
00001571 | TERMINAL A COMPRESSAO EM COBRE ESTANHADO PARA CABO 4 MM2, 1 FURO E 1 COMPRESSAO, PARA PARAFUSO DE FIXACAO M5 |  |  | SINAPI |  | UN | 2 |  | 1.53 |  | 3.06
[7 empty] | TOTAL Material: |  |  |  | 52.85
Mão de Obra com Encargos Complementares |  |  |  | FONTE |  | UNID | COEFICIENTE |  | PREÇO UNITÁRIO |  | TOTAL
88247 | AUXILIAR DE ELETRICISTA COM ENCARGOS COMPLEMENTARES |  |  | SINAPI |  | H | 0.1325 |  | 24.12 |  | 3.2
88264 | ELETRICISTA COM ENCARGOS COMPLEMENTARES |  |  | SINAPI |  | H | 0.1325 |  | 27.47 |  | 3.64
[7 empty] | TOTAL Mão de Obra com Encargos Complementares: |  |  |  | 6.84
[7 empty] | VALOR: |  |  |  | 59.67
8.2.17. 93664 - DISJUNTOR BIPOLAR TIPO DIN, CORRENTE NOMINAL DE 32A - FORNECIMENTO E INSTALAÇÃO. AF_10/2020 (UN)
Material |  |  |  | FONTE |  | UNID | COEFICIENTE |  | PREÇO UNITÁRIO |  | TOTAL
00034616 | DISJUNTOR TIPO DIN/IEC, BIPOLAR DE 6 ATE 32A |  |  | SINAPI |  | UN | 1 |  | 49.79 |  | 49.79
00001573 | TERMINAL A COMPRESSAO EM COBRE ESTANHADO PARA CABO 6 MM2, 1 FURO E 1 COMPRESSAO, PARA PARAFUSO DE FIXACAO M6 |  |  | SINAPI |  | UN | 2 |  | 1.83 |  | 3.66
[7 empty] | TOTAL Material: |  |  |  | 53.45
Mão de Obra com Encargos Complementares |  |  |  | FONTE |  | UNID | COEFICIENTE |  | PREÇO UNITÁRIO |  | TOTAL
88247 | AUXILIAR DE ELETRICISTA COM ENCARGOS COMPLEMENTARES |  |  | SINAPI |  | H | 0.1823 |  | 24.12 |  | 4.4
88264 | ELETRICISTA COM ENCARGOS COMPLEMENTARES |  |  | SINAPI |  | H | 0.1823 |  | 27.47 |  | 5.01
[7 empty] | TOTAL Mão de Obra com Encargos Complementares: |  |  |  | 9.41
[7 empty] | VALOR: |  |  |  | 62.84
8.2.18. S09004 - Disjuntor termomagnetico tripolar 80 A, padrão DIN (Europeu - linha branca), curva C, 5KA (un)
Encargos Complementares |  |  |  | FONTE |  | UNID | COEFICIENTE |  | PREÇO UNITÁRIO |  | TOTAL
S10552 | Encargos Complementares - Eletricista |  |  | ORSE |  | h | 1 |  | 3.66 |  | 3.66
S10549 | Encargos Complementares - Servente |  |  | ORSE |  | h | 1 |  | 3.81 |  | 3.81
[7 empty] | TOTAL Encargos Complementares: |  |  |  | 7.47
Material |  |  |  | FONTE |  | UNID | COEFICIENTE |  | PREÇO UNITÁRIO |  | TOTAL
I03703 | Disjuntor tripolar 80 A, padrão DIN ( linha branca ), curva de disparo C, corrente de interrupção 5KA, ref.: Siemens 5SX1 ou similar. |  |  | ORSE |  | un | 1 |  | 110 |  | 110
[7 empty] | TOTAL Material: |  |  |  | 110
Mão de Obra |  |  |  | FONTE |  | UNID | COEFICIENTE |  | PREÇO UNITÁRIO |  | TOTAL
I02436S | Eletricista (horista) |  |  | ORSE |  | h | 1 |  | 18.16 |  | 18.16
I06111S | Servente de obras |  |  | ORSE |  | h | 1 |  | 12.72 |  | 12.72
[7 empty] | TOTAL Mão de Obra: |  |  |  | 30.88
[7 empty] | VALOR: |  |  |  | 148.33
8.2.19. S151313 - Disjuntor tripolar 90 A, curva C - 5KA 220/127VCA (NBR IEC 60947-2), Ref. Siemens, GE, Schneider ou equivalente (und)
MÃO DE OBRA | [5 empty] | UNID | CONSUMO |  | SALÁRIO HORA |  | CUSTO HORÁRIO
I010101 | AJUDANTE (AJUDANTE PRATICO - SINDUSCON) |  |  |  |  | H | 0.9 |  | 19.19 |  | 17.27
I010115 | ELETRICISTA (OFICIAL - SINDUSCON) |  |  |  |  | H | 0.9 |  | 22.74 |  | 20.47
[7 empty] | TOTAL MÃO DE OBRA: |  |  |  | 37.74
[7 empty] | Custo Horário da Execução: |  |  |  | 37.74
[7 empty] | Produção da Equipe: |  |  |  | 1
[7 empty] | Custo Unitário da Execução: |  |  |  | 37.74
MATERIAIS | [5 empty] | UNID | CONSUMO |  | VALOR UNITÁRIO |  | CUSTO UNITÁRIO
I044562 | MINI DISJUNTOR TRIPOLAR 90A CURVA C 5KA 220/127V |  |  |  |  | UN | 1 |  | 147.52 |  | 147.52
[7 empty] | TOTAL MATERIAIS: |  |  |  | 147.52
[7 empty] | Custo Direto Total: |  |  |  | 185.26
[7 empty] | VALOR: |  |  |  | 185.26
8.2.20. S11568 - Aterramento composto de 3 hastes de cobre Ø 5/8" x 2,40m, interligada com cabo de cobre 35mm2 (un)
Encargos Complementares |  |  |  | FONTE |  | UNID | COEFICIENTE |  | PREÇO UNITÁRIO |  | TOTAL
S10552 | Encargos Complementares - Eletricista |  |  | ORSE |  | h | 1.5 |  | 3.66 |  | 5.49
S10549 | Encargos Complementares - Servente |  |  | ORSE |  | h | 1.5 |  | 3.81 |  | 5.72
[7 empty] | TOTAL Encargos Complementares: |  |  |  | 11.21
Material |  |  |  | FONTE |  | UNID | COEFICIENTE |  | PREÇO UNITÁRIO |  | TOTAL
I00403 | Cabo cobre rígido, unipolar, 35mm2 - 0,6/1kv / 70º |  |  | ORSE |  | m | 6 |  | 30.3 |  | 181.8
I00664 | Conector p/ haste de aterramento 5/8" |  |  | ORSE |  | un | 3 |  | 5 |  | 15
I01096 | Haste cobreada copperweld p/aterramento d= 5/8" x 2,40m, excluso conector |  |  | ORSE |  | un | 3 |  | 29.6 |  | 88.8
[7 empty] | TOTAL Material: |  |  |  | 285.6
Mão de Obra |  |  |  | FONTE |  | UNID | COEFICIENTE |  | PREÇO UNITÁRIO |  | TOTAL
I02436S | Eletricista (horista) |  |  | ORSE |  | h | 1.5 |  | 18.16 |  | 27.24
I06111S | Servente de obras |  |  | ORSE |  | h | 1.5 |  | 12.72 |  | 19.08
[7 empty] | TOTAL Mão de Obra: |  |  |  | 46.32
[7 empty] | VALOR: |  |  |  | 343.08
8.2.21. 280014 - ELETRICISTA COM ENCARGOS COMPLEMENTARES (H)
Encargos Complementares |  |  |  | FONTE |  | UNID | COEFICIENTE |  | PREÇO UNITÁRIO |  | TOTAL
EC373700 | ALIMENTACAO - HORISTA (ENCARGOS COMPLEMENTARES) (COLETADO CAIXA) |  |  | SEDOP |  | H | 1 |  | 3.18 |  | 3.18
EC434840 | EPI - FAMILIA ELETRICISTA - HORISTA (ENCARGOS COMPLEMENTARES - COLETADO CAIXA) |  |  | SEDOP |  | H | 1 |  | 1.14 |  | 1.14
EC373720 | EXAMES - HORISTA (ENCARGOS COMPLEMENTARES) (COLETA CAIXA) |  |  | SEDOP |  | H | 1 |  | 1.14 |  | 1.14
EC434600 | FERRAMENTAS - FAMILIA ELETRICISTA - HORISTA (ENCARGOS COMPLEMENTARES - COLETADO CAIXA) |  |  | SEDOP |  | H | 1 |  | 0.86 |  | 0.86
EC373730 | SEGURO - HORISTA (ENCARGOS COMPLEMENTARES) (COLETA CAIXA) |  |  | SEDOP |  | H | 1 |  | 0.07 |  | 0.07
EC373710 | TRANSPORTE - HORISTA (ENCARGOS COMPLEMENTARES) (COLETADO CAIXA) |  |  | SEDOP |  | H | 1 |  | 1.02 |  | 1.02
[7 empty] | TOTAL Encargos Complementares: |  |  |  | 7.41
Mão de Obra |  |  |  | FONTE |  | UNID | COEFICIENTE |  | PREÇO UNITÁRIO |  | TOTAL
MO243600 | ELETRICISTA |  |  | SEDOP |  | H | 1 |  | 16.18 |  | 16.18
[7 empty] | TOTAL Mão de Obra: |  |  |  | 16.18
Serviço |  |  |  | FONTE |  | UNID | COEFICIENTE |  | PREÇO UNITÁRIO |  | TOTAL
295332 | CURSO DE CAPACITAÇÃO PARA ELETRICISTA (ENCARGOS COMPLEMENTARES) - HORISTA |  |  | SEDOP |  | H | 1 |  | 0.63 |  | 0.63
[7 empty] | TOTAL Serviço: |  |  |  | 0.63
[7 empty] | VALOR: |  |  |  | 24.22
8.2.22. 88316 - SERVENTE COM ENCARGOS COMPLEMENTARES (H)
Encargos Complementares |  |  |  | FONTE |  | UNID | COEFICIENTE |  | PREÇO UNITÁRIO |  | TOTAL
00037370 | ALIMENTACAO - HORISTA (COLETADO CAIXA - ENCARGOS COMPLEMENTARES) |  |  | SINAPI |  | H | 1 |  | 1.27 |  | 1.27
00043491 | EPI - FAMILIA SERVENTE - HORISTA (ENCARGOS COMPLEMENTARES - COLETADO CAIXA) |  |  | SINAPI |  | H | 1 |  | 1.25 |  | 1.25
00037372 | EXAMES - HORISTA (COLETADO CAIXA - ENCARGOS COMPLEMENTARES) |  |  | SINAPI |  | H | 1 |  | 1.14 |  | 1.14
00043467 | FERRAMENTAS - FAMILIA SERVENTE - HORISTA (ENCARGOS COMPLEMENTARES - COLETADO CAIXA) |  |  | SINAPI |  | H | 1 |  | 0.59 |  | 0.59
00037373 | SEGURO - HORISTA (COLETADO CAIXA - ENCARGOS COMPLEMENTARES) |  |  | SINAPI |  | H | 1 |  | 0.07 |  | 0.07
00037371 | TRANSPORTE - HORISTA (COLETADO CAIXA - ENCARGOS COMPLEMENTARES) |  |  | SINAPI |  | H | 1 |  | 1.03 |  | 1.03
[7 empty] | TOTAL Encargos Complementares: |  |  |  | 5.35
Mão de Obra |  |  |  | FONTE |  | UNID | COEFICIENTE |  | PREÇO UNITÁRIO |  | TOTAL
00006111 | SERVENTE DE OBRAS |  |  | SINAPI |  | H | 1 |  | 15.61 |  | 15.61
[7 empty] | TOTAL Mão de Obra: |  |  |  | 15.61
Serviço |  |  |  | FONTE |  | UNID | COEFICIENTE |  | PREÇO UNITÁRIO |  | TOTAL
95378 | CURSO DE CAPACITAÇÃO PARA SERVENTE (ENCARGOS COMPLEMENTARES) - HORISTA |  |  | SINAPI |  | H | 1 |  | 0.34 |  | 0.34
[7 empty] | TOTAL Serviço: |  |  |  | 0.34
[7 empty] | VALOR: |  |  |  | 21.3
8.2.23. ED-50362 - AJUDANTE DE ELETRICISTA COM ENCARGOS COMPLEMENTARES (hora)
MÃO DE OBRA | [5 empty] | UNID | CONSUMO |  | SALÁRIO HORA |  | CUSTO HORÁRIO
MOED-20130 | AJUDANTE DE ELETRICISTA |  |  |  |  | h | 1 |  | 16.09 |  | 16.09
[7 empty] | TOTAL MÃO DE OBRA: |  |  |  | 16.09
[7 empty] | Custo Horário da Execução: |  |  |  | 16.09
[7 empty] | Produção da Equipe: |  |  |  | 1
[7 empty] | Custo Unitário da Execução: |  |  |  | 16.09
MATERIAIS | [5 empty] | UNID | CONSUMO |  | VALOR UNITÁRIO |  | CUSTO UNITÁRIO
MATED-13096 | CESTA BÁSICA/ ALIMENTAÇÃO - HORISTA ( ENCARGOS COMPLEMENTARES) hora |  |  |  |  | hora | 1 |  | 1.69 |  | 1.69
MATED-13099 | EXAMES - HORISTA ( ENCARGOS COMPLEMENTARES) hora |  |  |  |  | hora | 1 |  | 1.14 |  | 1.14
MATED-13098 | SEGURO - HORISTA ( ENCARGOS COMPLEMENTARES) hora |  |  |  |  | hora | 1 |  | 0.07 |  | 0.07
MATED-13097 | TRANSPORTE - HORISTA ( ENCARGOS COMPLEMENTARES) hora |  |  |  |  | hora | 1 |  | 0.72 |  | 0.72
[7 empty] | TOTAL MATERIAIS: |  |  |  | 3.62
SERVIÇOS | [5 empty] | UNID | CONSUMO |  | PREÇO UNITÁRIO |  | CUSTO UNITÁRIO
ED-5225 | CURSO DE CAPACITAÇÃO PARA AUXILIAR DE ELETRICISTA (ENCARGOS COMPLEMENTARES) - HORISTA |  |  |  |  | hora | 1 |  | 0.63 |  | 0.63
ED-14646 | EPI PARA AJUDANTE DE ELETRICISTA - HORISTA ( ENCARGOS COMPLEMENTARES) |  |  |  |  | hora | 1 |  | 1.14 |  | 1.14
ED-14682 | FERRAMENTAS PARA AJUDANTE DE ELETRICISTA - HORISTA (ENCARGOS COMPLEMENTARES) |  |  |  |  | hora | 1 |  | 0.86 |  | 0.86
[7 empty] | TOTAL SERVIÇOS: |  |  |  | 2.63
[7 empty] | Custo Direto Total: |  |  |  | 22.34
[7 empty] | VALOR: |  |  |  | 22.34
9.1.1. S151002 - Caixa de passagem de alvenaria de blocos cerâmicos 10 furos 10x20x20cm dimensões de 50x50x50cm, com revestimento interno em chapisco e reboco, tampa de concreto esp.5cm e lastro de brita 5 cm (und)
EQUIPAMENTOS |  |  | QUANT |  | UTILIZAÇÃO |  | CUSTO OPERACIONAL |  |  |  | CUSTO HORÁRIO
[5 empty] | PROD | IMPR | PROD |  | IMPR
I081115 | BETONEIRA CAPACIDADE NOMINAL 400L, CAPACIDADE DE MISTURA 280L, MOTOR ELETRICO TRIFASICO 220/380V POTENCIA 2CV, SEM CARREGADOR |  | 2.76e-06 |  | 1 | 0 | 4820 |  | 0 |  | 0.013303
[7 empty] | TOTAL EQUIPAMENTOS: |  |  |  | 0.0133
MÃO DE OBRA | [5 empty] | UNID | CONSUMO |  | SALÁRIO HORA |  | CUSTO HORÁRIO
I010101 | AJUDANTE (AJUDANTE PRATICO - SINDUSCON) |  |  |  |  | H | 1.04 |  | 19.19 |  | 19.96
I010111 | CARPINTEIRO (OFICIAL - SINDUSCON) |  |  |  |  | H | 0.87 |  | 22.74 |  | 19.78
I010139 | PEDREIRO (OFICIAL - SINDUSCON) |  |  |  |  | H | 2.8957 |  | 22.74 |  | 65.85
I010146 | SERVENTE (AUXILIAR DE OBRAS - SINDUSCON) |  |  |  |  | H | 4.711 |  | 16.88 |  | 79.52
[7 empty] | TOTAL MÃO DE OBRA: |  |  |  | 185.11
[7 empty] | Custo Horário da Execução: |  |  |  | 185.1233
[7 empty] | Produção da Equipe: |  |  |  | 1
[7 empty] | Custo Unitário da Execução: |  |  |  | 185.12
MATERIAIS | [5 empty] | UNID | CONSUMO |  | VALOR UNITÁRIO |  | CUSTO UNITÁRIO
I021532 | ACO CA-60 DE 5.0MM |  |  |  |  | KG | 1.08 |  | 7.7 |  | 8.32
I020503 | AREIA LAVADA MEDIA |  |  |  |  | M3 | 0.1162 |  | 146.22 |  | 16.99
I022585 | BLOCO CERÂMICO 08 FUROS 09X19X19CM - PRAÇA VITÓRIA |  |  |  |  | UN | 31 |  | 1.35 |  | 41.85
I020517 | BRITA 1 |  |  |  |  | M3 | 0.0268 |  | 144.52 |  | 3.87
I020518 | BRITA 2 |  |  |  |  | M3 | 0.0626 |  | 144.52 |  | 9.05
I020519 | BRITA 3 |  |  |  |  | M3 | 0.0211 |  | 144.52 |  | 3.05
I020505 | CAL HIDRATADO P/ ARGAMASSA CH III |  |  |  |  | KG | 1.45 |  | 0.89 |  | 1.29
I020508 | CIMENTO PORTLAND CP III - 40 |  |  |  |  | KG | 28.572 |  | 0.58 |  | 16.57
I049967 | CONSUMO DE ENERGIA ELETRICA COMERCIAL, BAIXA TENSAO CONSUMO ATE 100KWH, INCLUIDO ICMS, PIS/PASEP E CONFINS |  |  |  |  | KWH | 0.025 |  | 0.92 |  | 0.02
I026569 | PREGO 18X27 |  |  |  |  | KG | 0.0844 |  | 18.16 |  | 1.53
I020985 | SARRAFO DE MADEIRA PINUS 10 X 2.5CM |  |  |  |  | M | 0.2813 |  | 4.55 |  | 1.28
I020987 | TABUA DE MADEIRA PINUS 30 X 2.5 CM (TAIPA DE 1ª) |  |  |  |  | M2 | 0.1685 |  | 59.72 |  | 10.06
[7 empty] | TOTAL MATERIAIS: |  |  |  | 113.88
[7 empty] | Custo Direto Total: |  |  |  | 299
[7 empty] | VALOR: |  |  |  | 299.01
9.1.2. I042051 - ELETRODUTO GALVANIZADO ZINCADO LEVE - 2.1/2" (M)
Material |  |  |  | FONTE |  | UNID | COEFICIENTE |  | PREÇO UNITÁRIO |  | TOTAL
I042051 | ELETRODUTO GALVANIZADO ZINCADO LEVE - 2.1/2" |  |  | IOPES |  | M | 1 |  | 61.35 |  | 61.35
[7 empty] | TOTAL Material: |  |  |  | 61.35
[7 empty] | VALOR: |  |  |  | 61.35
9.1.3. 061870 - CURVA ELETRODUTO GALVANIZADO 2.1/2" (UN)
Material |  |  |  | FONTE |  | UNID | COEFICIENTE |  | PREÇO UNITÁRIO |  | TOTAL
I006892 | CURVA ELETRODUTO GALVANIZADO 2.1/2" |  |  | DESABILITADA |  | UN | 1 |  | 92.2 |  | 92.2
[7 empty] | TOTAL Material: |  |  |  | 92.2
Mão de Obra |  |  |  | FONTE |  | UNID | COEFICIENTE |  | PREÇO UNITÁRIO |  | TOTAL
I099806 | AJUDANTE DE ELETRICISTA |  |  | DESABILITADA |  | H | 0.677 |  | 16.83 |  | 11.39
I099250 | ELETRICISTA |  |  | DESABILITADA |  | H | 0.677 |  | 19.85 |  | 13.44
[7 empty] | TOTAL Mão de Obra: |  |  |  | 24.83
[7 empty] | VALOR: |  |  |  | 117.05
9.2.1. 13884 - TAMPA DE ENCAIXE PARA ELETROCALHA PERFURADA OU LISA, 50X3000MM (01 tampa x 3 metros) (UN)
Material |  |  |  | FONTE |  | UNID | COEFICIENTE |  | PREÇO UNITÁRIO |  | TOTAL
13884 | TAMPA DE ENCAIXE PARA ELETROCALHA PERFURADA OU LISA, 50X3000MM |  |  | EMOP |  | UN | 1 |  | 15.13 |  | 15.13
[7 empty] | TOTAL Material: |  |  |  | 15.13
[7 empty] | VALOR: |  |  |  | 15.13
9.2.2. 15.018.0466-A - ELETROCALHA PERFURADA,SEM TAMPA,TIPO "U",50X50MM,TRATAMENTO SUPERFICIAL PRE-ZINCADO A QUENTE,INCLUSIVE CONEXOES,ACESSORIOS E FIXACAO SUPERIOR.FORNECIMENTO E COLOCACAO (M)
Material |  |  |  | FONTE |  | UNID | COEFICIENTE |  | PREÇO UNITÁRIO |  | TOTAL
07641 | ARRUELA LISA DE DIAMETRO INTERNO, DE 1/4" - Percentual=20,0000% |  |  | EMOP |  | UN | 2.66 |  | 0.09 |  | 0.29
13845 | ELETROCALHA PERFURADA, SEM VIROLA, MED.(50X50X3000)MM, PRE-ZINCADA, SEM TAMPA - Percentual=20,0000% |  |  | EMOP |  | UN | 0.33 |  | 34.09 |  | 13.5
05565 | PINO COM ROSCA, EM CAIXAS COM 100 PECAS,NO DIAMETRO DE 1/4", DE (30X20)MM - Percentual=20,0000% |  |  | EMOP |  | UN | 0.0133 |  | 42.91 |  | 0.68
05568 | PORCA ALTA, DE 1/4" - Percentual=20,0000% |  |  | EMOP |  | UN | 2.66 |  | 0.08 |  | 0.26
07639 | PROLONGADOR PARA TIRANTE ROSQUEADO, DE 1/4" - Percentual=20,0000% |  |  | EMOP |  | UN | 1.33 |  | 2.06 |  | 3.29
13873 | SUPORTE SUSPENSAO OMEGA P/ELETROCALHA PERFURADA OU LISA 50X50MM (LARGURA X ABA) - Percentual=20,0000% |  |  | EMOP |  | UN | 0.666 |  | 2.38 |  | 1.9
07637 | TIRANTE ROSQUEADO, DE 1/4"X3000MM - Percentual=20,0000% |  |  | EMOP |  | UN | 0.666 |  | 11.12 |  | 8.89
[7 empty] | TOTAL Material: |  |  |  | 28.81
Mão de Obra |  |  |  | FONTE |  | UNID | COEFICIENTE |  | PREÇO UNITÁRIO |  | TOTAL
20060 | MAO-DE-OBRA DE ELETRICISTA DA CONSTRUCAOCIVIL, INCLUSIVE ENCARGOS SOCIAIS DESONERADOS - Percentual=3,0000% |  |  | EMOP |  | H | 1 |  | 23.16 |  | 23.85
20132 | MAO-DE-OBRA DE SERVENTE DA CONSTRUCAO CIVIL, INCLUSIVE ENCARGOS SOCIAIS DESONERADOS - Percentual=3,0000% |  |  | EMOP |  | H | 1 |  | 16.75 |  | 17.25
[7 empty] | TOTAL Mão de Obra: |  |  |  | 41.1
[7 empty] | VALOR: |  |  |  | 69.91
9.2.3. 00039255 - ELETRODUTO/CONDULETE DE PVC RIGIDO, LISO, COR CINZA, DE 1", PARA INSTALACOES APARENTES (Rack até cada CDOI) (M)
Material |  |  |  | FONTE |  | UNID | COEFICIENTE |  | PREÇO UNITÁRIO |  | TOTAL
00039255 | ELETRODUTO/CONDULETE DE PVC RIGIDO, LISO, COR CINZA, DE 1", PARA INSTALACOES APARENTES (NBR 5410) |  |  | SINAPI |  | M | 1 |  | 29.07 |  | 29.07
[7 empty] | TOTAL Material: |  |  |  | 29.07
[7 empty] | VALOR: |  |  |  | 29.07
9.2.4. 38.01.120 - Eletroduto de PVC rígido roscável de 2´ - com acessórios (USO INTERNO) (M)
Material |  |  |  | FONTE |  | UNID | COEFICIENTE |  | PREÇO UNITÁRIO |  | TOTAL
P.02.000.042506 | Eletroduto de PVC rígido roscável de 60mm (2´) |  |  | SP Obras |  | M | 1.1 |  | 17.37 |  | 19.11
[7 empty] | TOTAL Material: |  |  |  | 19.11
Mão de Obra |  |  |  | FONTE |  | UNID | COEFICIENTE |  | PREÇO UNITÁRIO |  | TOTAL
B.01.000.010116 | Ajudante eletricista |  |  | SP Obras |  | H | 0.9 |  | 20.36 |  | 18.32
B.01.000.010115 | Eletricista |  |  | SP Obras |  | H | 0.9 |  | 29.69 |  | 26.72
[7 empty] | TOTAL Mão de Obra: |  |  |  | 45.04
[7 empty] | VALOR: |  |  |  | 64.15
9.2.5. 15.018.0136-0 - CAIXA DE PASSAGEM N1 PARA TELEFONE,CONFORME ESPECIFICACAO DA TELEBRAS,NAS DIMENSOES DE 10X10X5CM.FORNECIMENTO E COLOCACAO (UN)
Material |  |  |  | FONTE |  | UNID | COEFICIENTE |  | PREÇO UNITÁRIO |  | TOTAL
05751 | CAIXA DE LUZ DE PVC, DE 4"x4" |  |  | EMOP |  | UN | 1 |  | 2.36 |  | 2.36
[7 empty] | TOTAL Material: |  |  |  | 2.36
Mão de Obra |  |  |  | FONTE |  | UNID | COEFICIENTE |  | PREÇO UNITÁRIO |  | TOTAL
01983 | MAO-DE-OBRA DE ELETRICISTA DE CONSTRUCAOCIVIL, INCLUSIVE ENCARGOS SOCIAIS - Percentual=3,0000% |  |  | EMOP |  | H | 0.7 |  | 26.73 |  | 19.27
[7 empty] | TOTAL Mão de Obra: |  |  |  | 19.27
[7 empty] | VALOR: |  |  |  | 21.63
9.2.6. 15.018.0140-A - CAIXA DE PASSAGEM N2 PARA TELEFONE,CONFORME ESPECIFICACAO DA TELEBRAS,NAS DIMENSOES DE 20X20X13,5CM.FORNECIMENTO E COLOCACAO (UN)
Material |  |  |  | FONTE |  | UNID | COEFICIENTE |  | PREÇO UNITÁRIO |  | TOTAL
02705 | CAIXA DE PASSAGEM PARA TELEFONE PADRAO TELEBRAS, DE (020X020X13,5)CM |  |  | EMOP |  | UN | 1 |  | 61.88 |  | 61.88
[7 empty] | TOTAL Material: |  |  |  | 61.88
Mão de Obra |  |  |  | FONTE |  | UNID | COEFICIENTE |  | PREÇO UNITÁRIO |  | TOTAL
20060 | MAO-DE-OBRA DE ELETRICISTA DA CONSTRUCAOCIVIL, INCLUSIVE ENCARGOS SOCIAIS DESONERADOS - Percentual=3,0000% |  |  | EMOP |  | H | 0.7 |  | 23.16 |  | 16.7
[7 empty] | TOTAL Mão de Obra: |  |  |  | 16.7
[7 empty] | VALOR: |  |  |  | 78.57
9.2.7. 00039598 - CABO DE REDE, PAR TRANCADO U/UTP, 4 PARES, CATEGORIA 5E (CAT 5E), ISOLAMENTO PVC (LSZH) (M)
Material |  |  |  | FONTE |  | UNID | COEFICIENTE |  | PREÇO UNITÁRIO |  | TOTAL
00039598 | CABO DE REDE, PAR TRANCADO U/UTP, 4 PARES, CATEGORIA 5E (CAT 5E), ISOLAMENTO PVC (LSZH) |  |  | SINAPI |  | M | 1 |  | 5.56 |  | 5.56
[7 empty] | TOTAL Material: |  |  |  | 5.56
[7 empty] | VALOR: |  |  |  | 5.56
9.2.8. 98307 - TOMADA DE REDE RJ45 - FORNECIMENTO E INSTALAÇÃO. (CONDULETE+MÓDULO+PLACA) (UN)
Material |  |  |  | FONTE |  | UNID | COEFICIENTE |  | PREÇO UNITÁRIO |  | TOTAL
00038083 | TOMADA RJ45, 8 FIOS, CAT 5E, CONJUNTO MONTADO PARA EMBUTIR 4" X 2" (PLACA + SUPORTE + MODULO) |  |  | SINAPI |  | UN | 1 |  | 39.87 |  | 39.87
[7 empty] | TOTAL Material: |  |  |  | 39.87
Mão de Obra com Encargos Complementares |  |  |  | FONTE |  | UNID | COEFICIENTE |  | PREÇO UNITÁRIO |  | TOTAL
88247 | AUXILIAR DE ELETRICISTA COM ENCARGOS COMPLEMENTARES |  |  | SINAPI |  | H | 0.2062 |  | 24.12 |  | 4.97
88264 | ELETRICISTA COM ENCARGOS COMPLEMENTARES |  |  | SINAPI |  | H | 0.2062 |  | 27.47 |  | 5.66
[7 empty] | TOTAL Mão de Obra com Encargos Complementares: |  |  |  | 10.63
[7 empty] | VALOR: |  |  |  | 50.5
9.2.9. ED-15762 - CONJUNTO DE DUAS (2) TOMADAS DE DADOS, COM PLACA 4"X2" DE DOIS (2) POSTOS, INCLUSIVE FORNECIMENTO, INSTALAÇÃO, SUPORTE, MÓDULO E PLACA (un)
SERVIÇOS | [5 empty] | UNID | CONSUMO |  | PREÇO UNITÁRIO |  | CUSTO UNITÁRIO
ED-5631 | MÓDULO PARA REDE (CONECTOR RJ45 CAT.6E), INCLUSIVE FORNECIMENTO E INSTALAÇÃO, EXCLUSIVE PLACA E SUPORTE |  |  |  |  | un | 2 |  | 28.52 |  | 57.04
ED-5621 | PLACA 4"X2" PARA DOIS (2) MÓDULOS, INCLUSIVE FORNECIMENTO E INSTALAÇÃO, EXCLUSIVE SUPORTE E MÓDULO |  |  |  |  | un | 1 |  | 6.09 |  | 6.09
ED-5614 | SUPORTE PARA PLACA 4"X2" PARA TRÊS (3) MÓDULOS, INCLUSIVE PARAFUSOS PARA FIXAÇÃO, FORNECIMENTO E INSTALAÇÃO, EXCLUSIVE PLACA E MÓDULO |  |  |  |  | un | 1 |  | 5.62 |  | 5.62
[7 empty] | TOTAL SERVIÇOS: |  |  |  | 68.75
[7 empty] | Custo Direto Total: |  |  |  | 68.75
[7 empty] | VALOR: |  |  |  | 68.75
9.2.10. I052076 - MINI RACK DE PAREDE PADRAO 19" - 6USX470MM - CONFECCIONADO EM ACO SAE 1020, PORTA FRONTAL E VISOR EM ACRILICO, LATERAIS REMOVIVEIS COM VENTILACAO, PINTURA EPOXI (UN)
Material |  |  |  | FONTE |  | UNID | COEFICIENTE |  | PREÇO UNITÁRIO |  | TOTAL
I052076 | MINI RACK DE PAREDE PADRAO 19" - 6USX470MM - CONFECCIONADO EM ACO SAE 1020, PORTA FRONTAL E VISOR EM ACRILICO, LATERAIS REMOVIVEIS COM VENTILACAO, PINTURA EPOXI |  |  | IOPES |  | UN | 1 |  | 460.46 |  | 460.46
[7 empty] | TOTAL Material: |  |  |  | 460.46
[7 empty] | VALOR: |  |  |  | 460.46
9.2.11. I072256 - FIBRA OPTICA - CABO OPTICO MONOMODO AUTOSUSTENTADO SM 9/125 TIGHT SEMI GELEADO ASU80 EXTERNO 12 Fo (M)
Material |  |  |  | FONTE |  | UNID | COEFICIENTE |  | PREÇO UNITÁRIO |  | TOTAL
I072256 | FIBRA OPTICA - CABO OPTICO MONOMODO AUTOSUSTENTADO SM 9/125 TIGHT SEMI GELEADO ASU80 EXTERNO 12 Fo |  |  | DESABILITADA |  | M | 1 |  | 6.9 |  | 6.9
[7 empty] | TOTAL Material: |  |  |  | 6.9
[7 empty] | VALOR: |  |  |  | 6.9
10.1.1.1. S03659 - Vaso sanitario c/caixa de descarga acoplada, linha versato 07353/07570, CELITE ou similar, incl. assento CELITE versato 07983 ou similar, conj. de fixação DECA SP13 ou similar, anel de vedação e engate plástico (un)
Encargos Complementares |  |  |  | FONTE |  | UNID | COEFICIENTE |  | PREÇO UNITÁRIO |  | TOTAL
S10554 | Encargos Complementares - Encanador |  |  | ORSE |  | h | 2.5 |  | 3.74 |  | 9.35
S10549 | Encargos Complementares - Servente |  |  | ORSE |  | h | 2.5 |  | 3.81 |  | 9.53
[7 empty] | TOTAL Encargos Complementares: |  |  |  | 18.88
Material |  |  |  | FONTE |  | UNID | COEFICIENTE |  | PREÇO UNITÁRIO |  | TOTAL
I06138S | Anel de vedacao, pvc flexivel, 100 mm, para saida de bacia / vaso sanitario |  |  | ORSE |  | un | 1 |  | 9.52 |  | 9.52
I02886 | Assento para vaso sanitário, linha versato 7987, CELITE ou similar |  |  | ORSE |  | un | 1 |  | 117.9 |  | 117.9
I06141S | Engate/rabicho flexivel plastico (pvc ou abs) branco 1/2 " x 30 cm |  |  | ORSE |  | un | 1 |  | 5.31 |  | 5.31
I00981 | Fita veda rosca 18mm |  |  | ORSE |  | m | 0.6 |  | 0.22 |  | 0.13
I00669 | Fixação para vaso sanitário, DECA SP13 ou similar |  |  | ORSE |  | cj | 1 |  | 26.55 |  | 26.55
I02881 | Vaso sanitário com caixa de descarga acoplada, linha versato 07353/07570, CELITE ou similar |  |  | ORSE |  | un | 1 |  | 492.94 |  | 492.94
[7 empty] | TOTAL Material: |  |  |  | 652.35
Mão de Obra |  |  |  | FONTE |  | UNID | COEFICIENTE |  | PREÇO UNITÁRIO |  | TOTAL
I02696S | Encanador ou bombeiro hidraulico (horista) |  |  | ORSE |  | h | 2.5 |  | 18.16 |  | 45.4
I06111S | Servente de obras |  |  | ORSE |  | h | 2.5 |  | 12.72 |  | 31.8
[7 empty] | TOTAL Mão de Obra: |  |  |  | 77.2
[7 empty] | VALOR: |  |  |  | 748.36
10.1.1.2. 190069 - ESPELHO 4mm 70x50cm FORMACRIL COM MOLDURA ALUMINIO (UN)
Material |  |  |  | FONTE |  | UNID | COEFICIENTE |  | PREÇO UNITÁRIO |  | TOTAL
I011801 | ESPELHO 2mm 70x50cm FORMACRIL |  |  | DESABILITADA |  | UN | 1 |  | 161.9 |  | 161.9
I008200 | PARAFUSO DE FIXACAO PARA APARELHO SANITARIO BC SUPER |  |  | DESABILITADA |  | UN | 1 |  | 32.9 |  | 32.9
[7 empty] | TOTAL Material: |  |  |  | 194.8
Mão de Obra |  |  |  | FONTE |  | UNID | COEFICIENTE |  | PREÇO UNITÁRIO |  | TOTAL
I099661 | AJUDANTE ESPECIALIZADO - VIDRACEIRO |  |  | DESABILITADA |  | H | 0.376 |  | 16.83 |  | 6.33
I099537 | VIDRACEIRO |  |  | DESABILITADA |  | H | 0.376 |  | 19.85 |  | 7.46
[7 empty] | TOTAL Mão de Obra: |  |  |  | 13.79
[7 empty] | VALOR: |  |  |  | 208.59
10.1.1.3. 100874 - PUXADOR PARA PCD, FIXADO NA PORTA - FORNECIMENTO E INSTALAÇÃO. AF_01/2020 (UN)
Material |  |  |  | FONTE |  | UNID | COEFICIENTE |  | PREÇO UNITÁRIO |  | TOTAL
00036204 | BARRA DE APOIO RETA, EM ACO INOX POLIDO, COMPRIMENTO 60CM, DIAMETRO MINIMO 3 CM |  |  | SINAPI |  | UN | 1 |  | 261.32 |  | 261.32
00004351 | PARAFUSO NIQUELADO 3 1/2" COM ACABAMENTO CROMADO PARA FIXAR PECA SANITARIA, INCLUI PORCA CEGA, ARRUELA E BUCHA DE NYLON TAMANHO S-8 |  |  | SINAPI |  | UN | 6 |  | 18.72 |  | 112.32
[7 empty] | TOTAL Material: |  |  |  | 373.64
Mão de Obra com Encargos Complementares |  |  |  | FONTE |  | UNID | COEFICIENTE |  | PREÇO UNITÁRIO |  | TOTAL
88267 | ENCANADOR OU BOMBEIRO HIDRÁULICO COM ENCARGOS COMPLEMENTARES |  |  | SINAPI |  | H | 0.9485 |  | 27.39 |  | 25.98
88316 | SERVENTE COM ENCARGOS COMPLEMENTARES |  |  | SINAPI |  | H | 0.2988 |  | 21.3 |  | 6.36
[7 empty] | TOTAL Mão de Obra com Encargos Complementares: |  |  |  | 32.34
[7 empty] | VALOR: |  |  |  | 405.97
10.1.1.4. ED-48165 - BARRA DE APOIO EM AÇO INOX POLIDO EM "L", DN 1.1/4" (31,75MM), PARA ACESSIBILIDADE (PMR/PCR), COMPRIMENTO 140CM, INSTALADO EM PAREDE, INCLUSIVE FORNECIMENTO, INSTALAÇÃO E ACESSÓRIOS PARA FIXAÇÃO (un)
Material |  |  |  | FONTE |  | UNID | COEFICIENTE |  | PREÇO UNITÁRIO |  | TOTAL
MATED-12163 | BARRA DE APOIO (MATERIAL: AÇO INOX AISI 304¦ ACABAMENTO: POLIDO¦ MODELO: EM"L"¦DIÂMETRO TUBO: 1.1/4" [31,75MM]¦ COMPRIMENTO: 140CM¦ INSTALAÇÃO: PAREDE¦ ACESSÓRIOS: INCLUSO CANOPLAS, PARAFUSOS E BUCHAS) un |  |  | SETOP |  | un | 1 |  | 288.89 |  | 288.89
MATED-11337 | BUCHA DE NYLON COM PARAFUSO AUTO ATARRAXANTE CABEÇA PANELA, FENDA SIMPLES ( COMPRIMENTO: 50MM¦ DIÂMETRO NOMINAL DO PARAFUSO: 4,8MM¦ DIÂMETRO NOMINAL DA BUCHA: 8MM) un |  |  | SETOP |  | un | 9 |  | 0.87 |  | 7.83
[7 empty] | TOTAL Material: |  |  |  | 296.72
Mão de Obra com Encargos Complementares |  |  |  | FONTE |  | UNID | COEFICIENTE |  | PREÇO UNITÁRIO |  | TOTAL
ED-50381 | PEDREIRO COM ENCARGOS COMPLEMENTARES |  |  | SETOP |  | hora | 0.43653 |  | 27.45 |  | 11.98
ED-50367 | SERVENTE COM ENCARGOS COMPLEMENTARES |  |  | SETOP |  | hora | 0.44063 |  | 19.76 |  | 8.71
[7 empty] | TOTAL Mão de Obra com Encargos Complementares: |  |  |  | 20.69
[7 empty] | VALOR: |  |  |  | 317.41
10.1.1.5. 30.04.060 - Revestimento em chapa de aço inoxidável para proteção de portas, altura de 40 cm (M)
Material |  |  |  | FONTE |  | UNID | COEFICIENTE |  | PREÇO UNITÁRIO |  | TOTAL
E.18.000.036519 | Revestimento em aço inoxidável AISI304, liga18,8 em chapa 20 com espessura de 1mm, acabamento escovado - colocado |  |  | SP Obras |  | M2 | 0.4 |  | 1194.66 |  | 477.86
[7 empty] | TOTAL Material: |  |  |  | 477.86
[7 empty] | VALOR: |  |  |  | 477.86
10.1.1.6. 190304 - Lavatório de louça s/ coluna (incl. torn.sifão e válvula )-PCD U (UN)
Material |  |  |  | FONTE |  | UNID | COEFICIENTE |  | PREÇO UNITÁRIO |  | TOTAL
H00055 | Fita de vedacao |  |  | SEDOP |  | M | 1.2 |  | 0.37 |  | 0.44
H00393 | Lavatório PCD s/ coluna |  |  | SEDOP |  | UN | 1 |  | 513.16 |  | 513.16
H00042 | Parafuso niquelado para loucas sanitarias |  |  | SEDOP |  | UN | 2 |  | 7.58 |  | 15.16
H00032 | Sifao metalico de 1 1/2 " |  |  | SEDOP |  | UN | 1 |  | 453.48 |  | 453.48
H00056 | Torneira metalica p/ lavatorio de 1/2" |  |  | SEDOP |  | UN | 1 |  | 90.38 |  | 90.38
H00028 | Valv. p/ lavat. d = 1" - cromada |  |  | SEDOP |  | UN | 1 |  | 49.95 |  | 49.95
[7 empty] | TOTAL Material: |  |  |  | 1122.57
Mão de Obra com Encargos Complementares |  |  |  | FONTE |  | UNID | COEFICIENTE |  | PREÇO UNITÁRIO |  | TOTAL
280008 | AUXILIAR DE ENCANADOR OU BOMBEIRO HIDRÁULICO COM ENCARGOS COMPLEMENTARES |  |  | SEDOP |  | H | 3.3 |  | 18.65 |  | 61.55
280016 | ENCANADOR OU BOMBEIRO HIDRÁULICO COM ENCARGOS COMPLEMENTARES |  |  | SEDOP |  | H | 3.3 |  | 23.23 |  | 76.66
[7 empty] | TOTAL Mão de Obra com Encargos Complementares: |  |  |  | 138.21
[7 empty] | VALOR: |  |  |  | 1260.78
10.1.1.7. 14524 - TORNEIRA P/LAVATORIO,DE MESA,COM ALAVANCA,ACIONAMENTO MANUAL E FECHAMENTO AUTOMATICO,CROMADA,PNE,CONFORME ABNT NBR 9050 (UN)
Material |  |  |  | FONTE |  | UNID | COEFICIENTE |  | PREÇO UNITÁRIO |  | TOTAL
14524 | TORNEIRA P/LAVATORIO,DE MESA,COM ALAVANCA,ACIONAMENTO MANUAL E FECHAMENTO AUTOMATICO,CROMADA,PNE,CONFORME ABNT NBR 9050 |  |  | EMOP |  | UN | 1 |  | 146.19 |  | 146.19
[7 empty] | TOTAL Material: |  |  |  | 146.19
[7 empty] | VALOR: |  |  |  | 146.19
10.1.2.1. 93441 - BANCADA GRANITO CINZA 150 X 60 CM, COM CUBA DE EMBUTIR DE AÇO, VÁLVULA AMERICANA EM METAL, SIFÃO FLEXÍVEL EM PVC, ENGATE FLEXÍVEL 30 CM, TORNEIRA CROMADA LONGA, DE PAREDE, 1/2? OU 3/4?, P/ COZINHA, PADRÃO POPULAR - FORNEC. E INSTALAÇÃO. AF_01/2020 (UN)
Serviço |  |  |  | FONTE |  | UNID | COEFICIENTE |  | PREÇO UNITÁRIO |  | TOTAL
86889 | BANCADA DE GRANITO CINZA POLIDO, DE 1,50 X 0,60 M, PARA PIA DE COZINHA - FORNECIMENTO E INSTALAÇÃO. AF_01/2020 |  |  | SINAPI |  | UN | 1 |  | 696.79 |  | 696.79
86935 | CUBA DE EMBUTIR DE AÇO INOXIDÁVEL MÉDIA, INCLUSO VÁLVULA TIPO AMERICANA EM METAL CROMADO E SIFÃO FLEXÍVEL EM PVC - FORNECIMENTO E INSTALAÇÃO. AF_01/2020 |  |  | SINAPI |  | UN | 1 |  | 396.69 |  | 396.69
86884 | ENGATE FLEXÍVEL EM PLÁSTICO BRANCO, 1/2? X 30CM - FORNECIMENTO E INSTALAÇÃO. AF_01/2020 |  |  | SINAPI |  | UN | 1 |  | 12.51 |  | 12.51
86911 | TORNEIRA CROMADA LONGA, DE PAREDE, 1/2? OU 3/4?, PARA PIA DE COZINHA, PADRÃO POPULAR - FORNECIMENTO E INSTALAÇÃO. AF_01/2020 |  |  | SINAPI |  | UN | 1 |  | 136.03 |  | 136.03
[7 empty] | TOTAL Serviço: |  |  |  | 1242.02
[7 empty] | VALOR: |  |  |  | 1242.02
10.2.1. 104357 - CAP, PVC, SÉRIE NORMAL, ESGOTO PREDIAL, DN 100 MM, JUNTA ELÁSTICA, FORNECIDO E INSTALADO EM SUBCOLETOR AÉREO DE ESGOTO SANITÁRIO. AF_08/2022 (UN)
Material |  |  |  | FONTE |  | UNID | COEFICIENTE |  | PREÇO UNITÁRIO |  | TOTAL
00000301 | ANEL BORRACHA PARA TUBO ESGOTO PREDIAL, DN 100 MM (NBR 5688) |  |  | SINAPI |  | UN | 1 |  | 3.2 |  | 3.2
00001200 | CAP PVC, SOLDAVEL, DN 100 MM, SERIE NORMAL, PARA ESGOTO PREDIAL |  |  | SINAPI |  | UN | 1 |  | 11.3 |  | 11.3
00020078 | PASTA LUBRIFICANTE PARA TUBOS E CONEXOES COM JUNTA ELASTICA, EMBALAGEM DE *400* GR (USO EM PVC, ACO, POLIETILENO E OUTROS) |  |  | SINAPI |  | UN | 0.0575 |  | 30.99 |  | 1.78
[7 empty] | TOTAL Material: |  |  |  | 16.28
Mão de Obra com Encargos Complementares |  |  |  | FONTE |  | UNID | COEFICIENTE |  | PREÇO UNITÁRIO |  | TOTAL
88248 | AUXILIAR DE ENCANADOR OU BOMBEIRO HIDRÁULICO COM ENCARGOS COMPLEMENTARES |  |  | SINAPI |  | H | 0.0925 |  | 23.95 |  | 2.22
88267 | ENCANADOR OU BOMBEIRO HIDRÁULICO COM ENCARGOS COMPLEMENTARES |  |  | SINAPI |  | H | 0.0925 |  | 27.39 |  | 2.53
[7 empty] | TOTAL Mão de Obra com Encargos Complementares: |  |  |  | 4.75
[7 empty] | VALOR: |  |  |  | 21.02
10.2.2. 104329 - CAIXA SIFONADA, COM GRELHA REDONDA, PVC, DN 150 X 150 X 50 MM, JUNTA SOLDÁVEL, FORNECIDA E INSTALADA EM RAMAL DE DESCARGA OU EM RAMAL DE ESGOTO SANITÁRIO. AF_08/2022 (UN)
Material |  |  |  | FONTE |  | UNID | COEFICIENTE |  | PREÇO UNITÁRIO |  | TOTAL
00000122 | ADESIVO PLASTICO PARA PVC, FRASCO COM *850* GR |  |  | SINAPI |  | UN | 0.0292 |  | 75.09 |  | 2.19
00011717 | CAIXA SIFONADA, PVC, 150 X 150 X 50 MM, COM GRELHA REDONDA, BRANCA |  |  | SINAPI |  | UN | 1 |  | 54.79 |  | 54.79
00038383 | LIXA D'AGUA EM FOLHA, GRAO 100 |  |  | SINAPI |  | UN | 0.0154 |  | 2.89 |  | 0.04
00020083 | SOLUCAO PREPARADORA / LIMPADORA PARA PVC, FRASCO COM 1000 CM3 |  |  | SINAPI |  | UN | 0.044 |  | 85.08 |  | 3.74
[7 empty] | TOTAL Material: |  |  |  | 60.76
Mão de Obra com Encargos Complementares |  |  |  | FONTE |  | UNID | COEFICIENTE |  | PREÇO UNITÁRIO |  | TOTAL
88248 | AUXILIAR DE ENCANADOR OU BOMBEIRO HIDRÁULICO COM ENCARGOS COMPLEMENTARES |  |  | SINAPI |  | H | 0.4231 |  | 23.95 |  | 10.13
88267 | ENCANADOR OU BOMBEIRO HIDRÁULICO COM ENCARGOS COMPLEMENTARES |  |  | SINAPI |  | H | 0.4231 |  | 27.39 |  | 11.59
[7 empty] | TOTAL Mão de Obra com Encargos Complementares: |  |  |  | 21.72
[7 empty] | VALOR: |  |  |  | 82.47
10.2.3. 91785 - (COMPOSIÇÃO REPRESENTATIVA) DO SERVIÇO DE INSTALAÇÃO DE TUBOS DE PVC, SOLDÁVEL, ÁGUA FRIA, DN 25 MM (INSTALADO EM RAMAL, SUB-RAMAL, RAMAL DE DISTRIBUIÇÃO OU PRUMADA), INCLUSIVE CONEXÕES, CORTES E FIXAÇÕES, PARA PRÉDIOS. AF_10/2015 (M)
Serviço |  |  |  | FONTE |  | UNID | COEFICIENTE |  | PREÇO UNITÁRIO |  | TOTAL
89383 | ADAPTADOR CURTO COM BOLSA E ROSCA PARA REGISTRO, PVC, SOLDÁVEL, DN 25MM X 3/4 , INSTALADO EM RAMAL OU SUB-RAMAL DE ÁGUA - FORNECIMENTO E INSTALAÇÃO. AF_06/2022 |  |  | SINAPI |  | UN | 0.6522 |  | 6.99 |  | 4.56
90466 | CHUMBAMENTO LINEAR EM ALVENARIA PARA RAMAIS/DISTRIBUIÇÃO COM DIÂMETROS MENORES OU IGUAIS A 40 MM. AF_05/2015 |  |  | SINAPI |  | M | 0.2006 |  | 14.01 |  | 2.81
91190 | CHUMBAMENTO PONTUAL EM PASSAGEM DE TUBO COM DIÂMETRO MENOR OU IGUAL A 40 MM. AF_05/2015 |  |  | SINAPI |  | UN | 0.0083 |  | 5.42 |  | 0.04
91185 | FIXAÇÃO DE TUBOS HORIZONTAIS DE PVC, CPVC OU COBRE DIÂMETROS MENORES OU IGUAIS A 40 MM COM ABRAÇADEIRA METÁLICA FLEXÍVEL 18 MM, FIXADA DIRETAMENTE NA LAJE. AF_05/2015 |  |  | SINAPI |  | M | 0.0092 |  | 7.64 |  | 0.07
90436 | FURO EM ALVENARIA PARA DIÂMETROS MENORES OU IGUAIS A 40 MM. AF_05/2015 |  |  | SINAPI |  | UN | 0.0083 |  | 15.37 |  | 0.13
89366 | JOELHO 90 GRAUS COM BUCHA DE LATÃO, PVC, SOLDÁVEL, DN 25MM, X 3/4 INSTALADO EM RAMAL OU SUB-RAMAL DE ÁGUA - FORNECIMENTO E INSTALAÇÃO. AF_06/2022 |  |  | SINAPI |  | UN | 0.1694 |  | 17.7 |  | 3
89481 | JOELHO 90 GRAUS, PVC, SOLDÁVEL, DN 25MM, INSTALADO EM PRUMADA DE ÁGUA - FORNECIMENTO E INSTALAÇÃO. AF_06/2022 |  |  | SINAPI |  | UN | 0.067 |  | 5.7 |  | 0.38
89408 | JOELHO 90 GRAUS, PVC, SOLDÁVEL, DN 25MM, INSTALADO EM RAMAL DE DISTRIBUIÇÃO DE ÁGUA - FORNECIMENTO E INSTALAÇÃO. AF_06/2022 |  |  | SINAPI |  | UN | 0.0076 |  | 9.1 |  | 0.07
89362 | JOELHO 90 GRAUS, PVC, SOLDÁVEL, DN 25MM, INSTALADO EM RAMAL OU SUB-RAMAL DE ÁGUA - FORNECIMENTO E INSTALAÇÃO. AF_06/2022 |  |  | SINAPI |  | UN | 0.6543 |  | 9.94 |  | 6.5
89532 | LUVA DE REDUÇÃO, PVC, SOLDÁVEL, DN 32MM X 25MM, INSTALADO EM PRUMADA DE ÁGUA - FORNECIMENTO E INSTALAÇÃO. AF_06/2022 |  |  | SINAPI |  | UN | 0.0461 |  | 7.71 |  | 0.36
89528 | LUVA, PVC, SOLDÁVEL, DN 25MM, INSTALADO EM PRUMADA DE ÁGUA - FORNECIMENTO E INSTALAÇÃO. AF_06/2022 |  |  | SINAPI |  | UN | 0.0135 |  | 4.6 |  | 0.06
89424 | LUVA, PVC, SOLDÁVEL, DN 25MM, INSTALADO EM RAMAL DE DISTRIBUIÇÃO DE ÁGUA - FORNECIMENTO E INSTALAÇÃO. AF_06/2022 |  |  | SINAPI |  | UN | 0.0135 |  | 6.88 |  | 0.09
89378 | LUVA, PVC, SOLDÁVEL, DN 25MM, INSTALADO EM RAMAL OU SUB-RAMAL DE ÁGUA - FORNECIMENTO E INSTALAÇÃO. AF_06/2022 |  |  | SINAPI |  | UN | 0.0773 |  | 7.44 |  | 0.58
90453 | PASSANTE TIPO TUBO DE DIÂMETRO MENOR OU IGUAL A 40 MM, FIXADO EM LAJE. AF_05/2015 |  |  | SINAPI |  | UN | 0.0071 |  | 3.28 |  | 0.02
90443 | RASGO EM ALVENARIA PARA RAMAIS/ DISTRIBUIÇÃO COM DIAMETROS MENORES OU IGUAIS A 40 MM. AF_05/2015 |  |  | SINAPI |  | M | 0.2006 |  | 13.96 |  | 2.8
89396 | TÊ COM BUCHA DE LATÃO NA BOLSA CENTRAL, PVC, SOLDÁVEL, DN 25MM X 1/2 , INSTALADO EM RAMAL OU SUB-RAMAL DE ÁGUA - FORNECIMENTO E INSTALAÇÃO. AF_06/2022 |  |  | SINAPI |  | UN | 0.0168 |  | 22.2 |  | 0.37
89622 | TÊ DE REDUÇÃO, PVC, SOLDÁVEL, DN 32MM X 25MM, INSTALADO EM PRUMADA DE ÁGUA - FORNECIMENTO E INSTALAÇÃO. AF_06/2022 |  |  | SINAPI |  | UN | 0.0385 |  | 15.27 |  | 0.59
89445 | TÊ DE REDUÇÃO, PVC, SOLDÁVEL, DN 32MM X 25MM, INSTALADO EM RAMAL DE DISTRIBUIÇÃO DE ÁGUA - FORNECIMENTO E INSTALAÇÃO. AF_06/2022 |  |  | SINAPI |  | UN | 0.0034 |  | 20.19 |  | 0.07
89400 | TÊ DE REDUÇÃO, PVC, SOLDÁVEL, DN 32MM X 25MM, INSTALADO EM RAMAL OU SUB-RAMAL DE ÁGUA - FORNECIMENTO E INSTALAÇÃO. AF_06/2022 |  |  | SINAPI |  | UN | 0.0115 |  | 21.41 |  | 0.25
89627 | TÊ DE REDUÇÃO, PVC, SOLDÁVEL, DN 50MM X 25MM, INSTALADO EM PRUMADA DE ÁGUA - FORNECIMENTO E INSTALAÇÃO. AF_06/2022 |  |  | SINAPI |  | UN | 0.0031 |  | 21.83 |  | 0.07
89440 | TE, PVC, SOLDÁVEL, DN 25MM, INSTALADO EM RAMAL DE DISTRIBUIÇÃO DE ÁGUA - FORNECIMENTO E INSTALAÇÃO. AF_06/2022 |  |  | SINAPI |  | UN | 0.0017 |  | 12.62 |  | 0.02
89395 | TE, PVC, SOLDÁVEL, DN 25MM, INSTALADO EM RAMAL OU SUB-RAMAL DE ÁGUA - FORNECIMENTO E INSTALAÇÃO. AF_06/2022 |  |  | SINAPI |  | UN | 0.3037 |  | 13.73 |  | 4.17
89446 | TUBO, PVC, SOLDÁVEL, DN 25MM, INSTALADO EM PRUMADA DE ÁGUA - FORNECIMENTO E INSTALAÇÃO. AF_06/2022 |  |  | SINAPI |  | M | 0.128 |  | 6.03 |  | 0.77
89402 | TUBO, PVC, SOLDÁVEL, DN 25MM, INSTALADO EM RAMAL DE DISTRIBUIÇÃO DE ÁGUA - FORNECIMENTO E INSTALAÇÃO. AF_06/2022 |  |  | SINAPI |  | M | 0.078 |  | 13.26 |  | 1.03
89356 | TUBO, PVC, SOLDÁVEL, DN 25MM, INSTALADO EM RAMAL OU SUB-RAMAL DE ÁGUA - FORNECIMENTO E INSTALAÇÃO. AF_06/2022 |  |  | SINAPI |  | M | 0.794 |  | 24.78 |  | 19.68
[7 empty] | TOTAL Serviço: |  |  |  | 48.49
[7 empty] | VALOR: |  |  |  | 48.37
10.2.4. 91792 - (COMPOSIÇÃO REPRESENTATIVA) DO SERVIÇO DE INSTALAÇÃO DE TUBO DE PVC, SÉRIE NORMAL, ESGOTO PREDIAL, DN 40 MM (INSTALADO EM RAMAL DE DESCARGA OU RAMAL DE ESGOTO SANITÁRIO), INCLUSIVE CONEXÕES, CORTES E FIXAÇÕES, PARA PRÉDIOS. AF_10/2015 (M)
Serviço |  |  |  | FONTE |  | UNID | COEFICIENTE |  | PREÇO UNITÁRIO |  | TOTAL
90466 | CHUMBAMENTO LINEAR EM ALVENARIA PARA RAMAIS/DISTRIBUIÇÃO COM DIÂMETROS MENORES OU IGUAIS A 40 MM. AF_05/2015 |  |  | SINAPI |  | M | 0.2609 |  | 14.01 |  | 3.66
91190 | CHUMBAMENTO PONTUAL EM PASSAGEM DE TUBO COM DIÂMETRO MENOR OU IGUAL A 40 MM. AF_05/2015 |  |  | SINAPI |  | UN | 0.2596 |  | 5.42 |  | 1.41
91185 | FIXAÇÃO DE TUBOS HORIZONTAIS DE PVC, CPVC OU COBRE DIÂMETROS MENORES OU IGUAIS A 40 MM COM ABRAÇADEIRA METÁLICA FLEXÍVEL 18 MM, FIXADA DIRETAMENTE NA LAJE. AF_05/2015 |  |  | SINAPI |  | M | 0.8022 |  | 7.64 |  | 6.13
90436 | FURO EM ALVENARIA PARA DIÂMETROS MENORES OU IGUAIS A 40 MM. AF_05/2015 |  |  | SINAPI |  | UN | 0.2596 |  | 15.37 |  | 3.99
89726 | JOELHO 45 GRAUS, PVC, SERIE NORMAL, ESGOTO PREDIAL, DN 40 MM, JUNTA SOLDÁVEL, FORNECIDO E INSTALADO EM RAMAL DE DESCARGA OU RAMAL DE ESGOTO SANITÁRIO. AF_08/2022 |  |  | SINAPI |  | UN | 0.7691 |  | 11.28 |  | 8.68
89724 | JOELHO 90 GRAUS, PVC, SERIE NORMAL, ESGOTO PREDIAL, DN 40 MM, JUNTA SOLDÁVEL, FORNECIDO E INSTALADO EM RAMAL DE DESCARGA OU RAMAL DE ESGOTO SANITÁRIO. AF_08/2022 |  |  | SINAPI |  | UN | 0.8584 |  | 11.01 |  | 9.45
89783 | JUNÇÃO SIMPLES, PVC, SERIE NORMAL, ESGOTO PREDIAL, DN 40 MM, JUNTA SOLDÁVEL, FORNECIDO E INSTALADO EM RAMAL DE DESCARGA OU RAMAL DE ESGOTO SANITÁRIO. AF_08/2022 |  |  | SINAPI |  | UN | 0.3116 |  | 16.16 |  | 5.04
89752 | LUVA SIMPLES, PVC, SERIE NORMAL, ESGOTO PREDIAL, DN 40 MM, JUNTA SOLDÁVEL, FORNECIDO E INSTALADO EM RAMAL DE DESCARGA OU RAMAL DE ESGOTO SANITÁRIO. AF_08/2022 |  |  | SINAPI |  | UN | 0.2924 |  | 8.23 |  | 2.41
90453 | PASSANTE TIPO TUBO DE DIÂMETRO MENOR OU IGUAL A 40 MM, FIXADO EM LAJE. AF_05/2015 |  |  | SINAPI |  | UN | 0.2222 |  | 3.28 |  | 0.73
90443 | RASGO EM ALVENARIA PARA RAMAIS/ DISTRIBUIÇÃO COM DIAMETROS MENORES OU IGUAIS A 40 MM. AF_05/2015 |  |  | SINAPI |  | M | 0.2609 |  | 13.96 |  | 3.64
89711 | TUBO PVC, SERIE NORMAL, ESGOTO PREDIAL, DN 40 MM, FORNECIDO E INSTALADO EM RAMAL DE DESCARGA OU RAMAL DE ESGOTO SANITÁRIO. AF_08/2022 |  |  | SINAPI |  | M | 1 |  | 23.1 |  | 23.1
[7 empty] | TOTAL Serviço: |  |  |  | 68.24
[7 empty] | VALOR: |  |  |  | 68.17
11.1. 100434 - CALHA DE BEIRAL, SEMICIRCULAR DE PVC, DIAMETRO 125 MM, INCLUINDO CABECEIRAS, EMENDAS, BOCAIS, SUPORTES E VEDAÇÕES, EXCLUINDO CONDUTORES, INCLUSO TRANSPORTE VERTICAL. AF_07/2019 (M)
Equipamento Custo Horário |  |  |  | FONTE |  | UNID | COEFICIENTE |  | PREÇO UNITÁRIO |  | TOTAL
93282 | GUINCHO ELÉTRICO DE COLUNA, CAPACIDADE 400 KG, COM MOTO FREIO, MOTOR TRIFÁSICO DE 1,25 CV - CHI DIURNO. AF_03/2016 |  |  | SINAPI |  | CHI | 0.0183 |  | 27.23 |  | 0.5
93281 | GUINCHO ELÉTRICO DE COLUNA, CAPACIDADE 400 KG, COM MOTO FREIO, MOTOR TRIFÁSICO DE 1,25 CV - CHP DIURNO. AF_03/2016 |  |  | SINAPI |  | CHP | 0.0132 |  | 28.11 |  | 0.37
[7 empty] | TOTAL Equipamento Custo Horário: |  |  |  | 0.87
Material |  |  |  | FONTE |  | UNID | COEFICIENTE |  | PREÇO UNITÁRIO |  | TOTAL
00012614 | BOCAL PVC, PARA CALHA PLUVIAL, DIAMETRO DA SAIDA ENTRE *75 E 120* MM, PARA DRENAGEM PLUVIAL PREDIAL |  |  | SINAPI |  | UN | 0.33 |  | 63.18 |  | 20.85
00012616 | CABECEIRA DIREITA OU ESQUERDA, PVC, PARA CALHA PLUVIAL, DIAMETRO ENTRE *119 E 170* MM, PARA DRENAGEM PLUVIAL PREDIAL |  |  | SINAPI |  | UN | 0.22 |  | 19.16 |  | 4.22
00012618 | CALHA / PERFIL PLUVIAL DE PVC, DIAMETRO ENTRE *119 E 170* MM, COMPRIMENTO DE 3 M, PARA DRENAGEM PLUVIAL PREDIAL |  |  | SINAPI |  | UN | 0.35 |  | 195.5 |  | 68.43
00012624 | EMENDA PARA CALHA PLUVIAL, PVC, DIAMETRO ENTRE 119 E 170 MM, PARA DRENAGEM PLUVIAL PREDIAL |  |  | SINAPI |  | UN | 0.22 |  | 37.54 |  | 8.26
00011054 | PARAFUSO ROSCA SOBERBA ZINCADO CABECA CHATA FENDA SIMPLES 3,2 X 20 MM (3/4 ") |  |  | SINAPI |  | UN | 3 |  | 0.05 |  | 0.15
00012626 | SUPORTE METALICO PARA CALHA PLUVIAL, ZINCADO, DOBRADO, DIAMETRO ENTRE 119 E 170 MM, PARA DRENAGEM PLUVIAL PREDIAL |  |  | SINAPI |  | UN | 1.55 |  | 47.82 |  | 74.12
00012627 | VEDACAO DE CALHA, EM BORRACHA COR PRETA, MEDIDA ENTRE 119 E 170 MM, PARA DRENAGEM PLUVIAL PREDIAL |  |  | SINAPI |  | UN | 0.44 |  | 1.5 |  | 0.66
[7 empty] | TOTAL Material: |  |  |  | 176.69
Mão de Obra com Encargos Complementares |  |  |  | FONTE |  | UNID | COEFICIENTE |  | PREÇO UNITÁRIO |  | TOTAL
88316 | SERVENTE COM ENCARGOS COMPLEMENTARES |  |  | SINAPI |  | H | 0.25 |  | 21.3 |  | 5.33
88323 | TELHADISTA COM ENCARGOS COMPLEMENTARES |  |  | SINAPI |  | H | 0.156 |  | 25.16 |  | 3.92
[7 empty] | TOTAL Mão de Obra com Encargos Complementares: |  |  |  | 9.25
[7 empty] | VALOR: |  |  |  | 186.75
11.2. 91790 - (COMPOSIÇÃO REPRESENTATIVA) DO SERVIÇO DE INSTALAÇÃO DE TUBOS DE PVC, SÉRIE R, ÁGUA PLUVIAL, DN 100 MM (INSTALADO EM RAMAL DE ENCAMINHAMENTO, OU CONDUTORES VERTICAIS), INCLUSIVE CONEXÕES, CORTES E FIXAÇÕES, PARA PRÉDIOS. AF_10/2015 (M)
Serviço |  |  |  | FONTE |  | UNID | COEFICIENTE |  | PREÇO UNITÁRIO |  | TOTAL
91192 | CHUMBAMENTO PONTUAL EM PASSAGEM DE TUBO COM DIÂMETRO MAIOR QUE 75 MM. AF_05/2015 |  |  | SINAPI |  | UN | 0.0566 |  | 6.37 |  | 0.36
91187 | FIXAÇÃO DE TUBOS HORIZONTAIS DE PVC, CPVC OU COBRE DIÂMETROS MAIORES QUE 75 MM COM ABRAÇADEIRA METÁLICA FLEXÍVEL 18 MM, FIXADA DIRETAMENTE NA LAJE. AF_05/2015 |  |  | SINAPI |  | M | 0.0178 |  | 7.17 |  | 0.13
90438 | FURO EM ALVENARIA PARA DIÂMETROS MAIORES QUE 75 MM. AF_05/2015 |  |  | SINAPI |  | UN | 0.0566 |  | 53.52 |  | 3.03
89585 | JOELHO 45 GRAUS, PVC, SERIE R, ÁGUA PLUVIAL, DN 100 MM, JUNTA ELÁSTICA, FORNECIDO E INSTALADO EM CONDUTORES VERTICAIS DE ÁGUAS PLUVIAIS. AF_06/2022 |  |  | SINAPI |  | UN | 0.0043 |  | 48.98 |  | 0.21
89584 | JOELHO 90 GRAUS, PVC, SERIE R, ÁGUA PLUVIAL, DN 100 MM, JUNTA ELÁSTICA, FORNECIDO E INSTALADO EM CONDUTORES VERTICAIS DE ÁGUAS PLUVIAIS. AF_06/2022 |  |  | SINAPI |  | UN | 0.0831 |  | 47.78 |  | 3.97
89529 | JOELHO 90 GRAUS, PVC, SERIE R, ÁGUA PLUVIAL, DN 100 MM, JUNTA ELÁSTICA, FORNECIDO E INSTALADO EM RAMAL DE ENCAMINHAMENTO. AF_06/2022 |  |  | SINAPI |  | UN | 0.0196 |  | 40.38 |  | 0.79
89690 | JUNÇÃO SIMPLES, PVC, SERIE R, ÁGUA PLUVIAL, DN 100 X 100 MM, JUNTA ELÁSTICA, FORNECIDO E INSTALADO EM CONDUTORES VERTICAIS DE ÁGUAS PLUVIAIS. AF_06/2022 |  |  | SINAPI |  | UN | 0.0021 |  | 98.69 |  | 0.21
89699 | JUNÇÃO SIMPLES, PVC, SERIE R, ÁGUA PLUVIAL, DN 150 X 100 MM, JUNTA ELÁSTICA, FORNECIDO E INSTALADO EM CONDUTORES VERTICAIS DE ÁGUAS PLUVIAIS. AF_06/2022 |  |  | SINAPI |  | UN | 0.0043 |  | 221.19 |  | 0.95
89669 | LUVA SIMPLES, PVC, SERIE R, ÁGUA PLUVIAL, DN 100 MM, JUNTA ELÁSTICA, FORNECIDO E INSTALADO EM CONDUTORES VERTICAIS DE ÁGUAS PLUVIAIS. AF_06/2022 |  |  | SINAPI |  | UN | 0.0863 |  | 36.12 |  | 3.12
89554 | LUVA SIMPLES, PVC, SERIE R, ÁGUA PLUVIAL, DN 100 MM, JUNTA ELÁSTICA, FORNECIDO E INSTALADO EM RAMAL DE ENCAMINHAMENTO. AF_06/2022 |  |  | SINAPI |  | UN | 0.0348 |  | 31.15 |  | 1.08
90455 | PASSANTE TIPO TUBO DE DIÂMETRO MAIOR QUE 75 MM, FIXADO EM LAJE. AF_05/2015 |  |  | SINAPI |  | UN | 0.2192 |  | 7.29 |  | 1.6
89673 | REDUÇÃO EXCÊNTRICA, PVC, SERIE R, ÁGUA PLUVIAL, DN 100 X 75 MM, JUNTA ELÁSTICA, FORNECIDO E INSTALADO EM CONDUTORES VERTICAIS DE ÁGUAS PLUVIAIS. AF_06/2022 |  |  | SINAPI |  | UN | 0.0074 |  | 38.77 |  | 0.29
89681 | REDUÇÃO EXCÊNTRICA, PVC, SERIE R, ÁGUA PLUVIAL, DN 150 X 100 MM, JUNTA ELÁSTICA, FORNECIDO E INSTALADO EM CONDUTORES VERTICAIS DE ÁGUAS PLUVIAIS. AF_06/2022 |  |  | SINAPI |  | UN | 0.0367 |  | 98.65 |  | 3.62
89675 | TÊ DE INSPEÇÃO, PVC, SERIE R, ÁGUA PLUVIAL, DN 100 MM, JUNTA ELÁSTICA, FORNECIDO E INSTALADO EM CONDUTORES VERTICAIS DE ÁGUAS PLUVIAIS. AF_06/2022 |  |  | SINAPI |  | UN | 0.0184 |  | 79.59 |  | 1.46
89559 | TÊ DE INSPEÇÃO, PVC, SERIE R, ÁGUA PLUVIAL, DN 100 MM, JUNTA ELÁSTICA, FORNECIDO E INSTALADO EM RAMAL DE ENCAMINHAMENTO. AF_06/2022 |  |  | SINAPI |  | UN | 0.0043 |  | 74.66 |  | 0.32
89578 | TUBO PVC, SÉRIE R, ÁGUA PLUVIAL, DN 100 MM, FORNECIDO E INSTALADO EM CONDUTORES VERTICAIS DE ÁGUAS PLUVIAIS. AF_06/2022 |  |  | SINAPI |  | M | 0.6316 |  | 38.01 |  | 24.01
89512 | TUBO PVC, SÉRIE R, ÁGUA PLUVIAL, DN 100 MM, FORNECIDO E INSTALADO EM RAMAL DE ENCAMINHAMENTO. AF_06/2022 |  |  | SINAPI |  | M | 0.3684 |  | 54.72 |  | 20.16
[7 empty] | TOTAL Serviço: |  |  |  | 65.31
[7 empty] | VALOR: |  |  |  | 65.23
11.3. 89849 - TUBO PVC, SERIE NORMAL, ESGOTO PREDIAL, DN 150 MM, FORNECIDO E INSTALADO EM SUBCOLETOR AÉREO DE ESGOTO SANITÁRIO. AF_08/2022 (M)
Material |  |  |  | FONTE |  | UNID | COEFICIENTE |  | PREÇO UNITÁRIO |  | TOTAL
00038383 | LIXA D'AGUA EM FOLHA, GRAO 100 |  |  | SINAPI |  | UN | 0.0173 |  | 2.89 |  | 0.05
00020065 | TUBO PVC SERIE NORMAL, DN 150 MM, PARA ESGOTO PREDIAL (NBR 5688) |  |  | SINAPI |  | M | 1.0549 |  | 45.61 |  | 48.11
[7 empty] | TOTAL Material: |  |  |  | 48.16
Mão de Obra com Encargos Complementares |  |  |  | FONTE |  | UNID | COEFICIENTE |  | PREÇO UNITÁRIO |  | TOTAL
88248 | AUXILIAR DE ENCANADOR OU BOMBEIRO HIDRÁULICO COM ENCARGOS COMPLEMENTARES |  |  | SINAPI |  | H | 0.3114 |  | 23.95 |  | 7.46
88267 | ENCANADOR OU BOMBEIRO HIDRÁULICO COM ENCARGOS COMPLEMENTARES |  |  | SINAPI |  | H | 0.3114 |  | 27.39 |  | 8.53
[7 empty] | TOTAL Mão de Obra com Encargos Complementares: |  |  |  | 15.99
[7 empty] | VALOR: |  |  |  | 64.12
11.4. 99260 - CAIXA ENTERRADA HIDRÁULICA RETANGULAR, EM ALVENARIA COM BLOCOS DE CONCRETO, DIMENSÕES INTERNAS: 0,6X0,6X0,6 M PARA REDE DE DRENAGEM. AF_12/2020 (UN)
Equipamento Custo Horário |  |  |  | FONTE |  | UNID | COEFICIENTE |  | PREÇO UNITÁRIO |  | TOTAL
5679 | RETROESCAVADEIRA SOBRE RODAS COM CARREGADEIRA, TRAÇÃO 4X4, POTÊNCIA LÍQ. 88 HP, CAÇAMBA CARREG. CAP. MÍN. 1 M3, CAÇAMBA RETRO CAP. 0,26 M3, PESO OPERACIONAL MÍN. 6.674 KG, PROFUNDIDADE ESCAVAÇÃO MÁX. 4,37 M - CHI DIURNO. AF_06/2014 |  |  | SINAPI |  | CHI | 0.0178 |  | 66.41 |  | 1.18
5678 | RETROESCAVADEIRA SOBRE RODAS COM CARREGADEIRA, TRAÇÃO 4X4, POTÊNCIA LÍQ. 88 HP, CAÇAMBA CARREG. CAP. MÍN. 1 M3, CAÇAMBA RETRO CAP. 0,26 M3, PESO OPERACIONAL MÍN. 6.674 KG, PROFUNDIDADE ESCAVAÇÃO MÁX. 4,37 M - CHP DIURNO. AF_06/2014 |  |  | SINAPI |  | CHP | 0.0087 |  | 146.5 |  | 1.27
[7 empty] | TOTAL Equipamento Custo Horário: |  |  |  | 2.45
Material |  |  |  | FONTE |  | UNID | COEFICIENTE |  | PREÇO UNITÁRIO |  | TOTAL
00000650 | BLOCO DE VEDACAO DE CONCRETO, 9 X 19 X 39 CM (CLASSE C - NBR 6136) |  |  | SINAPI |  | UN | 20.7615 |  | 3.5 |  | 72.67
00002692 | DESMOLDANTE PROTETOR PARA FORMAS DE MADEIRA, DE BASE OLEOSA EMULSIONADA EM AGUA |  |  | SINAPI |  | L | 0.0054 |  | 7.39 |  | 0.04
00004491 | PONTALETE *7,5 X 7,5* CM EM PINUS, MISTA OU EQUIVALENTE DA REGIAO - BRUTA |  |  | SINAPI |  | M | 0.1184 |  | 6.75 |  | 0.8
00005069 | PREGO DE ACO POLIDO COM CABECA 17 X 27 (2 1/2 X 11) |  |  | SINAPI |  | KG | 0.0125 |  | 17.41 |  | 0.22
00004517 | SARRAFO *2,5 X 7,5* CM EM PINUS, MISTA OU EQUIVALENTE DA REGIAO - BRUTA |  |  | SINAPI |  | M | 0.1408 |  | 2.36 |  | 0.33
00006193 | TABUA NAO APARELHADA *2,5 X 20* CM, EM MACARANDUBA, ANGELIM OU EQUIVALENTE DA REGIAO - BRUTA |  |  | SINAPI |  | M | 0.4416 |  | 11.23 |  | 4.96
[7 empty] | TOTAL Material: |  |  |  | 79.02
Mão de Obra com Encargos Complementares |  |  |  | FONTE |  | UNID | COEFICIENTE |  | PREÇO UNITÁRIO |  | TOTAL
88309 | PEDREIRO COM ENCARGOS COMPLEMENTARES |  |  | SINAPI |  | H | 3.5684 |  | 25.81 |  | 92.1
88316 | SERVENTE COM ENCARGOS COMPLEMENTARES |  |  | SINAPI |  | H | 2.8038 |  | 21.3 |  | 59.72
[7 empty] | TOTAL Mão de Obra com Encargos Complementares: |  |  |  | 151.82
Serviço |  |  |  | FONTE |  | UNID | COEFICIENTE |  | PREÇO UNITÁRIO |  | TOTAL
88628 | ARGAMASSA TRAÇO 1:3 (EM VOLUME DE CIMENTO E AREIA MÉDIA ÚMIDA), PREPARO MECÂNICO COM BETONEIRA 400 L. AF_08/2019 |  |  | SINAPI |  | M3 | 0.0728 |  | 578.52 |  | 42.12
87316 | ARGAMASSA TRAÇO 1:4 (EM VOLUME DE CIMENTO E AREIA GROSSA ÚMIDA) PARA CHAPISCO CONVENCIONAL, PREPARO MECÂNICO COM BETONEIRA 400 L. AF_08/2019 |  |  | SINAPI |  | M3 | 0.0148 |  | 492.89 |  | 7.29
94970 | CONCRETO FCK = 20MPA, TRAÇO 1:2,7:3 (EM MASSA SECA DE CIMENTO/ AREIA MÉDIA/ BRITA 1) - PREPARO MECÂNICO COM BETONEIRA 600 L. AF_05/2021 |  |  | SINAPI |  | M3 | 0.0744 |  | 454.3 |  | 33.8
97735 | PEÇA RETANGULAR PRÉ-MOLDADA, VOLUME DE CONCRETO DE 30 A 100 LITROS, TAXA DE AÇO APROXIMADA DE 30KG/M³. AF_01/2018 |  |  | SINAPI |  | M3 | 0.0448 |  | 2401.9 |  | 107.61
101616 | PREPARO DE FUNDO DE VALA COM LARGURA MENOR QUE 1,5 M (ACERTO DO SOLO NATURAL). AF_08/2020 |  |  | SINAPI |  | M2 | 0.81 |  | 6.13 |  | 4.97
[7 empty] | TOTAL Serviço: |  |  |  | 195.79
[7 empty] | VALOR: |  |  |  | 428.99
11.5. 99255 - CAIXA ENTERRADA HIDRÁULICA RETANGULAR EM ALVENARIA COM TIJOLOS CERÂMICOS MACIÇOS, DIMENSÕES INTERNAS: 0,8X0,8X0,6 M PARA REDE DE DRENAGEM. AF_12/2020 (UN)
Equipamento Custo Horário |  |  |  | FONTE |  | UNID | COEFICIENTE |  | PREÇO UNITÁRIO |  | TOTAL
5679 | RETROESCAVADEIRA SOBRE RODAS COM CARREGADEIRA, TRAÇÃO 4X4, POTÊNCIA LÍQ. 88 HP, CAÇAMBA CARREG. CAP. MÍN. 1 M3, CAÇAMBA RETRO CAP. 0,26 M3, PESO OPERACIONAL MÍN. 6.674 KG, PROFUNDIDADE ESCAVAÇÃO MÁX. 4,37 M - CHI DIURNO. AF_06/2014 |  |  | SINAPI |  | CHI | 0.0276 |  | 66.41 |  | 1.83
5678 | RETROESCAVADEIRA SOBRE RODAS COM CARREGADEIRA, TRAÇÃO 4X4, POTÊNCIA LÍQ. 88 HP, CAÇAMBA CARREG. CAP. MÍN. 1 M3, CAÇAMBA RETRO CAP. 0,26 M3, PESO OPERACIONAL MÍN. 6.674 KG, PROFUNDIDADE ESCAVAÇÃO MÁX. 4,37 M - CHP DIURNO. AF_06/2014 |  |  | SINAPI |  | CHP | 0.0136 |  | 146.5 |  | 1.99
[7 empty] | TOTAL Equipamento Custo Horário: |  |  |  | 3.82
Material |  |  |  | FONTE |  | UNID | COEFICIENTE |  | PREÇO UNITÁRIO |  | TOTAL
00002692 | DESMOLDANTE PROTETOR PARA FORMAS DE MADEIRA, DE BASE OLEOSA EMULSIONADA EM AGUA |  |  | SINAPI |  | L | 0.0068 |  | 7.39 |  | 0.05
00004491 | PONTALETE *7,5 X 7,5* CM EM PINUS, MISTA OU EQUIVALENTE DA REGIAO - BRUTA |  |  | SINAPI |  | M | 0.148 |  | 6.75 |  | 1
00005069 | PREGO DE ACO POLIDO COM CABECA 17 X 27 (2 1/2 X 11) |  |  | SINAPI |  | KG | 0.0156 |  | 17.41 |  | 0.27
00004517 | SARRAFO *2,5 X 7,5* CM EM PINUS, MISTA OU EQUIVALENTE DA REGIAO - BRUTA |  |  | SINAPI |  | M | 0.176 |  | 2.36 |  | 0.42
00006193 | TABUA NAO APARELHADA *2,5 X 20* CM, EM MACARANDUBA, ANGELIM OU EQUIVALENTE DA REGIAO - BRUTA |  |  | SINAPI |  | M | 0.552 |  | 11.23 |  | 6.2
00007258 | TIJOLO CERAMICO MACICO COMUM *5 X 10 X 20* CM (L X A X C) |  |  | SINAPI |  | UN | 168.219 |  | 0.67 |  | 112.71
[7 empty] | TOTAL Material: |  |  |  | 120.65
Mão de Obra com Encargos Complementares |  |  |  | FONTE |  | UNID | COEFICIENTE |  | PREÇO UNITÁRIO |  | TOTAL
88309 | PEDREIRO COM ENCARGOS COMPLEMENTARES |  |  | SINAPI |  | H | 6.8139 |  | 25.81 |  | 175.87
88316 | SERVENTE COM ENCARGOS COMPLEMENTARES |  |  | SINAPI |  | H | 5.3538 |  | 21.3 |  | 114.04
[7 empty] | TOTAL Mão de Obra com Encargos Complementares: |  |  |  | 289.91
Serviço |  |  |  | FONTE |  | UNID | COEFICIENTE |  | PREÇO UNITÁRIO |  | TOTAL
88628 | ARGAMASSA TRAÇO 1:3 (EM VOLUME DE CIMENTO E AREIA MÉDIA ÚMIDA), PREPARO MECÂNICO COM BETONEIRA 400 L. AF_08/2019 |  |  | SINAPI |  | M3 | 0.1585 |  | 578.52 |  | 91.7
87316 | ARGAMASSA TRAÇO 1:4 (EM VOLUME DE CIMENTO E AREIA GROSSA ÚMIDA) PARA CHAPISCO CONVENCIONAL, PREPARO MECÂNICO COM BETONEIRA 400 L. AF_08/2019 |  |  | SINAPI |  | M3 | 0.0196 |  | 492.89 |  | 9.66
94970 | CONCRETO FCK = 20MPA, TRAÇO 1:2,7:3 (EM MASSA SECA DE CIMENTO/ AREIA MÉDIA/ BRITA 1) - PREPARO MECÂNICO COM BETONEIRA 600 L. AF_05/2021 |  |  | SINAPI |  | M3 | 0.1163 |  | 454.3 |  | 52.84
97735 | PEÇA RETANGULAR PRÉ-MOLDADA, VOLUME DE CONCRETO DE 30 A 100 LITROS, TAXA DE AÇO APROXIMADA DE 30KG/M³. AF_01/2018 |  |  | SINAPI |  | M3 | 0.07 |  | 2401.9 |  | 168.13
101616 | PREPARO DE FUNDO DE VALA COM LARGURA MENOR QUE 1,5 M (ACERTO DO SOLO NATURAL). AF_08/2020 |  |  | SINAPI |  | M2 | 1.21 |  | 6.13 |  | 7.42
[7 empty] | TOTAL Serviço: |  |  |  | 329.75
[7 empty] | VALOR: |  |  |  | 744.04
11.6. 055360 - CAIXA DRENAGEM 1,60x1,60x0,85m EM ALVENARIA, FUNDO CONCRETO (UN)
Material |  |  |  | FONTE |  | UNID | COEFICIENTE |  | PREÇO UNITÁRIO |  | TOTAL
I000779 | ACO CA 50 6,3mm (1/4") (0,248 kg/m) |  |  | DESABILITADA |  | KG | 23.4 |  | 10.71 |  | 250.61
I000400 | ARAME RECOZIDO ISGW #16 (0,032kg/m) (55 AMARRAS/pm3) |  |  | DESABILITADA |  | KG | 0.421 |  | 36.68 |  | 15.44
I000100 | AREIA GROSSA LAVADA |  |  | DESABILITADA |  | M3 | 0.514 |  | 86.11 |  | 44.26
I000050 | CIMENTO PORTLAND CP III 32RS NBR 11578 (quilo) |  |  | DESABILITADA |  | KG | 161.499 |  | 0.83 |  | 134.04
I000200 | PEDRA BRITADA #1 E 2 |  |  | DESABILITADA |  | M3 | 0.208 |  | 72.13 |  | 15
I001900 | TIJOLO CERAMICO MACICO RECOSIDO 9 x 5,3 x 19cm |  |  | DESABILITADA |  | UN | 282.75 |  | 0.68 |  | 192.27
[7 empty] | TOTAL Material: |  |  |  | 651.62
Mão de Obra |  |  |  | FONTE |  | UNID | COEFICIENTE |  | PREÇO UNITÁRIO |  | TOTAL
I099807 | AJUDANTE DE ARMADOR |  |  | DESABILITADA |  | H | 2.686 |  | 16.83 |  | 45.21
I099300 | ARMADOR OU FERREIRO |  |  | DESABILITADA |  | H | 2.686 |  | 19.85 |  | 53.32
I099050 | PEDREIRO |  |  | DESABILITADA |  | H | 12.628 |  | 19.85 |  | 250.67
I099900 | SERVENTE |  |  | DESABILITADA |  | H | 51.492 |  | 15.62 |  | 804.31
[7 empty] | TOTAL Mão de Obra: |  |  |  | 1153.51
[7 empty] | VALOR: |  |  |  | 1805
11.7. 00004730 - PEDRA DE MAO OU PEDRA RACHAO PARA ARRIMO/FUNDACAO (POSTO PEDREIRA/FORNECEDOR, SEM FRETE) (M3)
Material |  |  |  | FONTE |  | UNID | COEFICIENTE |  | PREÇO UNITÁRIO |  | TOTAL
00004730 | PEDRA DE MAO OU PEDRA RACHAO PARA ARRIMO/FUNDACAO (POSTO PEDREIRA/FORNECEDOR, SEM FRETE) |  |  | SINAPI |  | M3 | 1 |  | 67.79 |  | 67.79
[7 empty] | TOTAL Material: |  |  |  | 67.79
[7 empty] | VALOR: |  |  |  | 67.79
11.8. 90091 - ESCAVAÇÃO MECANIZADA DE VALA COM PROF. ATÉ 1,5 M (MÉDIA MONTANTE E JUSANTE/UMA COMPOSIÇÃO POR TRECHO), ESCAVADEIRA (0,8 M3), LARG. DE 1,5 M A 2,5 M, EM SOLO DE 1A CATEGORIA, LOCAIS COM BAIXO NÍVEL DE INTERFERÊNCIA. AF_02/2021 (M3)
Equipamento Custo Horário |  |  |  | FONTE |  | UNID | COEFICIENTE |  | PREÇO UNITÁRIO |  | TOTAL
5632 | ESCAVADEIRA HIDRÁULICA SOBRE ESTEIRAS, CAÇAMBA 0,80 M3, PESO OPERACIONAL 17 T, POTENCIA BRUTA 111 HP - CHI DIURNO. AF_06/2014 |  |  | SINAPI |  | CHI | 0.0193 |  | 91.25 |  | 1.76
5631 | ESCAVADEIRA HIDRÁULICA SOBRE ESTEIRAS, CAÇAMBA 0,80 M3, PESO OPERACIONAL 17 T, POTENCIA BRUTA 111 HP - CHP DIURNO. AF_06/2014 |  |  | SINAPI |  | CHP | 0.0172 |  | 210.52 |  | 3.62
[7 empty] | TOTAL Equipamento Custo Horário: |  |  |  | 5.38
Mão de Obra com Encargos Complementares |  |  |  | FONTE |  | UNID | COEFICIENTE |  | PREÇO UNITÁRIO |  | TOTAL
88316 | SERVENTE COM ENCARGOS COMPLEMENTARES |  |  | SINAPI |  | H | 0.0371 |  | 21.3 |  | 0.79
[7 empty] | TOTAL Mão de Obra com Encargos Complementares: |  |  |  | 0.79
[7 empty] | VALOR: |  |  |  | 6.17
11.9. 93369 - REATERRO MECANIZADO DE VALA COM ESCAVADEIRA HIDRÁULICA (CAPACIDADE DA CAÇAMBA: 0,8 M³ / POTÊNCIA: 111 HP), LARGURA DE 1,5 A 2,5 M, PROFUNDIDADE DE 1,5 A 3,0 M, COM SOLO (SEM SUBSTITUIÇÃO) DE 1ª CATEGORIA EM LOCAIS COM BAIXO NÍVEL DE INTERFERÊNCIA. AF_04/2016 (M3)
Equipamento Custo Horário |  |  |  | FONTE |  | UNID | COEFICIENTE |  | PREÇO UNITÁRIO |  | TOTAL
91534 | COMPACTADOR DE SOLOS DE PERCUSSÃO (SOQUETE) COM MOTOR A GASOLINA 4 TEMPOS, POTÊNCIA 4 CV - CHI DIURNO. AF_08/2015 |  |  | SINAPI |  | CHI | 0.018 |  | 30.86 |  | 0.56
91533 | COMPACTADOR DE SOLOS DE PERCUSSÃO (SOQUETE) COM MOTOR A GASOLINA 4 TEMPOS, POTÊNCIA 4 CV - CHP DIURNO. AF_08/2015 |  |  | SINAPI |  | CHP | 0.02 |  | 37.58 |  | 0.75
5632 | ESCAVADEIRA HIDRÁULICA SOBRE ESTEIRAS, CAÇAMBA 0,80 M3, PESO OPERACIONAL 17 T, POTENCIA BRUTA 111 HP - CHI DIURNO. AF_06/2014 |  |  | SINAPI |  | CHI | 0.034 |  | 91.25 |  | 3.1
5631 | ESCAVADEIRA HIDRÁULICA SOBRE ESTEIRAS, CAÇAMBA 0,80 M3, PESO OPERACIONAL 17 T, POTENCIA BRUTA 111 HP - CHP DIURNO. AF_06/2014 |  |  | SINAPI |  | CHP | 0.026 |  | 210.52 |  | 5.47
[7 empty] | TOTAL Equipamento Custo Horário: |  |  |  | 9.88
Mão de Obra com Encargos Complementares |  |  |  | FONTE |  | UNID | COEFICIENTE |  | PREÇO UNITÁRIO |  | TOTAL
88316 | SERVENTE COM ENCARGOS COMPLEMENTARES |  |  | SINAPI |  | H | 0.023 |  | 21.3 |  | 0.49
[7 empty] | TOTAL Mão de Obra com Encargos Complementares: |  |  |  | 0.49
Serviço |  |  |  | FONTE |  | UNID | COEFICIENTE |  | PREÇO UNITÁRIO |  | TOTAL
95606 | UMIDIFICAÇÃO DE MATERIAL PARA VALAS COM CAMINHÃO PIPA 10000L. AF_11/2016 |  |  | SINAPI |  | M3 | 1 |  | 2.12 |  | 2.12
[7 empty] | TOTAL Serviço: |  |  |  | 2.12
[7 empty] | VALOR: |  |  |  | 12.47
12.1. 96110 - FORRO EM DRYWALL, PARA AMBIENTES RESIDENCIAIS, INCLUSIVE ESTRUTURA DE FIXAÇÃO. AF_05/2017_PS (banheiro, copa e máquinas) (M2)
Material |  |  |  | FONTE |  | UNID | COEFICIENTE |  | PREÇO UNITÁRIO |  | TOTAL
00043131 | ARAME GALVANIZADO 6 BWG, D = 5,16 MM (0,157 KG/M), OU 8 BWG, D = 4,19 MM (0,101 KG/M), OU 10 BWG, D = 3,40 MM (0,0713 KG/M) |  |  | SINAPI |  | KG | 0.0711 |  | 25.82 |  | 1.84
00039432 | FITA DE PAPEL REFORCADA COM LAMINA DE METAL PARA REFORCO DE CANTOS DE CHAPA DE GESSO PARA DRYWALL |  |  | SINAPI |  | M | 1.4404 |  | 3.23 |  | 4.65
00039434 | MASSA DE REJUNTE EM PO PARA DRYWALL, A BASE DE GESSO, SECAGEM RAPIDA, PARA TRATAMENTO DE JUNTAS DE CHAPA DE GESSO (NECESSITA ADICAO DE AGUA) |  |  | SINAPI |  | KG | 0.5202 |  | 4.05 |  | 2.11
00039435 | PARAFUSO DRY WALL, EM ACO FOSFATIZADO, CABECA TROMBETA E PONTA AGULHA (TA), COMPRIMENTO 25 MM |  |  | SINAPI |  | UN | 7.974 |  | 0.11 |  | 0.88
00040547 | PARAFUSO ZINCADO, AUTOBROCANTE, FLANGEADO, 4,2 MM X 19 MM |  |  | SINAPI |  | CENTO | 0.0221 |  | 30.68 |  | 0.68
00039430 | PENDURAL OU PRESILHA REGULADORA, EM ACO GALVANIZADO, COM CORPO, MOLA E REBITE, PARA PERFIL TIPO CANALETA DE ESTRUTURA EM FORROS DRYWALL |  |  | SINAPI |  | UN | 2.2122 |  | 2.87 |  | 6.35
00039427 | PERFIL CANALETA, FORMATO C, EM ACO ZINCADO, PARA ESTRUTURA FORRO DRYWALL, E = 0,5 MM, *46 X 18* (L X H), COMPRIMENTO 3 M |  |  | SINAPI |  | M | 2.4 |  | 7.61 |  | 18.26
00039413 | PLACA / CHAPA DE GESSO ACARTONADO, STANDARD (ST), COR BRANCA, E = 12,5 MM, 1200 X 2400 MM (L X C) |  |  | SINAPI |  | M2 | 1.0665 |  | 23.38 |  | 24.93
[7 empty] | TOTAL Material: |  |  |  | 59.7
Mão de Obra com Encargos Complementares |  |  |  | FONTE |  | UNID | COEFICIENTE |  | PREÇO UNITÁRIO |  | TOTAL
88278 | MONTADOR DE ESTRUTURA METÁLICA COM ENCARGOS COMPLEMENTARES |  |  | SINAPI |  | H | 0.4566 |  | 25.67 |  | 11.72
88316 | SERVENTE COM ENCARGOS COMPLEMENTARES |  |  | SINAPI |  | H | 0.4566 |  | 21.3 |  | 9.73
[7 empty] | TOTAL Mão de Obra com Encargos Complementares: |  |  |  | 21.45
[7 empty] | VALOR: |  |  |  | 81.09
12.2. 88494 - EMASSAMENTO COM MASSA LÁTEX, APLICAÇÃO EM TETO, UMA DEMÃO, LIXAMENTO MANUAL. AF_04/2023 (M2)
Material |  |  |  | FONTE |  | UNID | COEFICIENTE |  | PREÇO UNITÁRIO |  | TOTAL
00003767 | LIXA EM FOLHA PARA PAREDE OU MADEIRA, NUMERO 120, COR VERMELHA |  |  | SINAPI |  | UN | 0.0401 |  | 1.6 |  | 0.06
00043626 | MASSA CORRIDA PARA SUPERFICIES DE AMBIENTES INTERNOS |  |  | SINAPI |  | KG | 0.7288 |  | 4.75 |  | 3.46
[7 empty] | TOTAL Material: |  |  |  | 3.52
Mão de Obra com Encargos Complementares |  |  |  | FONTE |  | UNID | COEFICIENTE |  | PREÇO UNITÁRIO |  | TOTAL
88310 | PINTOR COM ENCARGOS COMPLEMENTARES |  |  | SINAPI |  | H | 0.5054 |  | 27.02 |  | 13.66
88316 | SERVENTE COM ENCARGOS COMPLEMENTARES |  |  | SINAPI |  | H | 0.1685 |  | 21.3 |  | 3.59
[7 empty] | TOTAL Mão de Obra com Encargos Complementares: |  |  |  | 17.25
[7 empty] | VALOR: |  |  |  | 20.75
12.3. 88484 - FUNDO SELADOR ACRÍLICO, APLICAÇÃO MANUAL EM TETO, UMA DEMÃO. AF_04/2023 (M2)
Material |  |  |  | FONTE |  | UNID | COEFICIENTE |  | PREÇO UNITÁRIO |  | TOTAL
00006085 | SELADOR ACRILICO OPACO PREMIUM INTERIOR/EXTERIOR |  |  | SINAPI |  | L | 0.1666 |  | 8.89 |  | 1.48
[7 empty] | TOTAL Material: |  |  |  | 1.48
Mão de Obra com Encargos Complementares |  |  |  | FONTE |  | UNID | COEFICIENTE |  | PREÇO UNITÁRIO |  | TOTAL
88310 | PINTOR COM ENCARGOS COMPLEMENTARES |  |  | SINAPI |  | H | 0.0927 |  | 27.02 |  | 2.5
88316 | SERVENTE COM ENCARGOS COMPLEMENTARES |  |  | SINAPI |  | H | 0.0309 |  | 21.3 |  | 0.66
[7 empty] | TOTAL Mão de Obra com Encargos Complementares: |  |  |  | 3.16
[7 empty] | VALOR: |  |  |  | 4.63
12.4. 88488 - PINTURA LÁTEX ACRÍLICA PREMIUM, APLICAÇÃO MANUAL EM TETO, DUAS DEMÃOS. AF_04/2023 (M2)
Material |  |  |  | FONTE |  | UNID | COEFICIENTE |  | PREÇO UNITÁRIO |  | TOTAL
00007356 | TINTA LATEX ACRILICA PREMIUM, COR BRANCO FOSCO |  |  | SINAPI |  | L | 0.2285 |  | 32.4 |  | 7.4
[7 empty] | TOTAL Material: |  |  |  | 7.4
Mão de Obra com Encargos Complementares |  |  |  | FONTE |  | UNID | COEFICIENTE |  | PREÇO UNITÁRIO |  | TOTAL
88310 | PINTOR COM ENCARGOS COMPLEMENTARES |  |  | SINAPI |  | H | 0.227 |  | 27.02 |  | 6.13
88316 | SERVENTE COM ENCARGOS COMPLEMENTARES |  |  | SINAPI |  | H | 0.0757 |  | 21.3 |  | 1.61
[7 empty] | TOTAL Mão de Obra com Encargos Complementares: |  |  |  | 7.74
[7 empty] | VALOR: |  |  |  | 15.14
12.5. 96123 - ACABAMENTOS PARA FORRO (MOLDURA EM DRYWALL, COM LARGURA DE 15 CM). AF_05/2017_PS (M)
Material |  |  |  | FONTE |  | UNID | COEFICIENTE |  | PREÇO UNITÁRIO |  | TOTAL
00043131 | ARAME GALVANIZADO 6 BWG, D = 5,16 MM (0,157 KG/M), OU 8 BWG, D = 4,19 MM (0,101 KG/M), OU 10 BWG, D = 3,40 MM (0,0713 KG/M) |  |  | SINAPI |  | KG | 0.0357 |  | 25.82 |  | 0.92
00039432 | FITA DE PAPEL REFORCADA COM LAMINA DE METAL PARA REFORCO DE CANTOS DE CHAPA DE GESSO PARA DRYWALL |  |  | SINAPI |  | M | 0.2159 |  | 3.23 |  | 0.7
00039434 | MASSA DE REJUNTE EM PO PARA DRYWALL, A BASE DE GESSO, SECAGEM RAPIDA, PARA TRATAMENTO DE JUNTAS DE CHAPA DE GESSO (NECESSITA ADICAO DE AGUA) |  |  | SINAPI |  | KG | 0.1751 |  | 4.05 |  | 0.71
00039435 | PARAFUSO DRY WALL, EM ACO FOSFATIZADO, CABECA TROMBETA E PONTA AGULHA (TA), COMPRIMENTO 25 MM |  |  | SINAPI |  | UN | 1.1961 |  | 0.11 |  | 0.13
00040547 | PARAFUSO ZINCADO, AUTOBROCANTE, FLANGEADO, 4,2 MM X 19 MM |  |  | SINAPI |  | CENTO | 0.0111 |  | 30.68 |  | 0.34
00040552 | PARAFUSO, AUTO ATARRACHANTE, CABECA CHATA, FENDA SIMPLES, 1/4? (6,35 MM) X 25 MM |  |  | SINAPI |  | CENTO | 0.0897 |  | 52.59 |  | 4.72
00039430 | PENDURAL OU PRESILHA REGULADORA, EM ACO GALVANIZADO, COM CORPO, MOLA E REBITE, PARA PERFIL TIPO CANALETA DE ESTRUTURA EM FORROS DRYWALL |  |  | SINAPI |  | UN | 1.11 |  | 2.87 |  | 3.19
00039427 | PERFIL CANALETA, FORMATO C, EM ACO ZINCADO, PARA ESTRUTURA FORRO DRYWALL, E = 0,5 MM, *46 X 18* (L X H), COMPRIMENTO 3 M |  |  | SINAPI |  | M | 1.2 |  | 7.61 |  | 9.13
00039424 | PERFIL CANTONEIRA L, LISA, EM ACO, 25 X 30 MM, E = 0,5 MM, PARA ESTRUTURA DRYWALL |  |  | SINAPI |  | M | 1.283 |  | 4.53 |  | 5.81
00039413 | PLACA / CHAPA DE GESSO ACARTONADO, STANDARD (ST), COR BRANCA, E = 12,5 MM, 1200 X 2400 MM (L X C) |  |  | SINAPI |  | M2 | 0.1631 |  | 23.38 |  | 3.81
[7 empty] | TOTAL Material: |  |  |  | 29.46
Mão de Obra com Encargos Complementares |  |  |  | FONTE |  | UNID | COEFICIENTE |  | PREÇO UNITÁRIO |  | TOTAL
88252 | AUXILIAR DE SERVIÇOS GERAIS COM ENCARGOS COMPLEMENTARES |  |  | SINAPI |  | H | 0.2036 |  | 21.14 |  | 4.3
88278 | MONTADOR DE ESTRUTURA METÁLICA COM ENCARGOS COMPLEMENTARES |  |  | SINAPI |  | H | 0.2036 |  | 25.67 |  | 5.23
[7 empty] | TOTAL Mão de Obra com Encargos Complementares: |  |  |  | 9.53
[7 empty] | VALOR: |  |  |  | 38.94
13.1. 96359 - PAREDE COM PLACAS DE GESSO ACARTONADO (DRYWALL), PARA USO INTERNO, COM DUAS FACES SIMPLES E ESTRUTURA METÁLICA COM GUIAS SIMPLES, COM VÃOS AF_06/2017_PS (M2)
Material |  |  |  | FONTE |  | UNID | COEFICIENTE |  | PREÇO UNITÁRIO |  | TOTAL
00039431 | FITA DE PAPEL MICROPERFURADO, 50 X 150 MM, PARA TRATAMENTO DE JUNTAS DE CHAPA DE GESSO PARA DRYWALL |  |  | SINAPI |  | M | 2.5027 |  | 0.36 |  | 0.9
00039432 | FITA DE PAPEL REFORCADA COM LAMINA DE METAL PARA REFORCO DE CANTOS DE CHAPA DE GESSO PARA DRYWALL |  |  | SINAPI |  | M | 0.7925 |  | 3.23 |  | 2.56
00039434 | MASSA DE REJUNTE EM PO PARA DRYWALL, A BASE DE GESSO, SECAGEM RAPIDA, PARA TRATAMENTO DE JUNTAS DE CHAPA DE GESSO (NECESSITA ADICAO DE AGUA) |  |  | SINAPI |  | KG | 1.0327 |  | 4.05 |  | 4.18
00039435 | PARAFUSO DRY WALL, EM ACO FOSFATIZADO, CABECA TROMBETA E PONTA AGULHA (TA), COMPRIMENTO 25 MM |  |  | SINAPI |  | UN | 20.0077 |  | 0.11 |  | 2.2
00039443 | PARAFUSO DRY WALL, EM ACO ZINCADO, CABECA LENTILHA E PONTA BROCA (LB), LARGURA 4,2 MM, COMPRIMENTO 13 MM |  |  | SINAPI |  | UN | 0.9149 |  | 0.27 |  | 0.25
00039419 | PERFIL GUIA, FORMATO U, EM ACO ZINCADO, PARA ESTRUTURA PAREDE DRYWALL, E = 0,5 MM, 70 X 3000 MM (L X C) |  |  | SINAPI |  | M | 0.9093 |  | 10.35 |  | 9.41
00039422 | PERFIL MONTANTE, FORMATO C, EM ACO ZINCADO, PARA ESTRUTURA PAREDE DRYWALL, E = 0,5 MM, 70 X 3000 MM (L X C) |  |  | SINAPI |  | M | 2.8999 |  | 11.74 |  | 34.04
00037586 | PINO DE ACO COM ARRUELA CONICA, DIAMETRO ARRUELA = *23* MM E COMP HASTE = *27* MM (ACAO INDIRETA) |  |  | SINAPI |  | CENTO | 0.029 |  | 45.05 |  | 1.31
00039413 | PLACA / CHAPA DE GESSO ACARTONADO, STANDARD (ST), COR BRANCA, E = 12,5 MM, 1200 X 2400 MM (L X C) |  |  | SINAPI |  | M2 | 2.106 |  | 23.38 |  | 49.24
[7 empty] | TOTAL Material: |  |  |  | 104.09
Mão de Obra com Encargos Complementares |  |  |  | FONTE |  | UNID | COEFICIENTE |  | PREÇO UNITÁRIO |  | TOTAL
88278 | MONTADOR DE ESTRUTURA METÁLICA COM ENCARGOS COMPLEMENTARES |  |  | SINAPI |  | H | 0.628 |  | 25.67 |  | 16.12
88316 | SERVENTE COM ENCARGOS COMPLEMENTARES |  |  | SINAPI |  | H | 0.157 |  | 21.3 |  | 3.34
[7 empty] | TOTAL Mão de Obra com Encargos Complementares: |  |  |  | 19.46
[7 empty] | VALOR: |  |  |  | 123.51
13.2. S07704 - Manta em lã de rocha de 25mm - fornecimento e aplicação (m2)
Material |  |  |  | FONTE |  | UNID | COEFICIENTE |  | PREÇO UNITÁRIO |  | TOTAL
I07265 | Manta em lã de rocha de 25mm |  |  | ORSE |  | m² | 1 |  | 35.7 |  | 35.7
[7 empty] | TOTAL Material: |  |  |  | 35.7
[7 empty] | VALOR: |  |  |  | 35.7
13.3. 88495 - EMASSAMENTO COM MASSA LÁTEX, APLICAÇÃO EM PAREDE, UMA DEMÃO, LIXAMENTO MANUAL. AF_04/2023 (M2)
Material |  |  |  | FONTE |  | UNID | COEFICIENTE |  | PREÇO UNITÁRIO |  | TOTAL
00003767 | LIXA EM FOLHA PARA PAREDE OU MADEIRA, NUMERO 120, COR VERMELHA |  |  | SINAPI |  | UN | 0.0401 |  | 1.6 |  | 0.06
00043626 | MASSA CORRIDA PARA SUPERFICIES DE AMBIENTES INTERNOS |  |  | SINAPI |  | KG | 0.7288 |  | 4.75 |  | 3.46
[7 empty] | TOTAL Material: |  |  |  | 3.52
Mão de Obra com Encargos Complementares |  |  |  | FONTE |  | UNID | COEFICIENTE |  | PREÇO UNITÁRIO |  | TOTAL
88310 | PINTOR COM ENCARGOS COMPLEMENTARES |  |  | SINAPI |  | H | 0.2459 |  | 27.02 |  | 6.64
88316 | SERVENTE COM ENCARGOS COMPLEMENTARES |  |  | SINAPI |  | H | 0.082 |  | 21.3 |  | 1.75
[7 empty] | TOTAL Mão de Obra com Encargos Complementares: |  |  |  | 8.39
[7 empty] | VALOR: |  |  |  | 11.9
13.4. 88485 - FUNDO SELADOR ACRÍLICO, APLICAÇÃO MANUAL EM PAREDE, UMA DEMÃO. AF_04/2023 (M2)
Material |  |  |  | FONTE |  | UNID | COEFICIENTE |  | PREÇO UNITÁRIO |  | TOTAL
00006085 | SELADOR ACRILICO OPACO PREMIUM INTERIOR/EXTERIOR |  |  | SINAPI |  | L | 0.1666 |  | 8.89 |  | 1.48
[7 empty] | TOTAL Material: |  |  |  | 1.48
Mão de Obra com Encargos Complementares |  |  |  | FONTE |  | UNID | COEFICIENTE |  | PREÇO UNITÁRIO |  | TOTAL
88310 | PINTOR COM ENCARGOS COMPLEMENTARES |  |  | SINAPI |  | H | 0.0666 |  | 27.02 |  | 1.8
88316 | SERVENTE COM ENCARGOS COMPLEMENTARES |  |  | SINAPI |  | H | 0.0222 |  | 21.3 |  | 0.47
[7 empty] | TOTAL Mão de Obra com Encargos Complementares: |  |  |  | 2.27
[7 empty] | VALOR: |  |  |  | 3.74
13.5. 88489 - PINTURA LÁTEX ACRÍLICA PREMIUM, APLICAÇÃO MANUAL EM PAREDES, DUAS DEMÃOS. AF_04/2023 (M2)
Material |  |  |  | FONTE |  | UNID | COEFICIENTE |  | PREÇO UNITÁRIO |  | TOTAL
00007356 | TINTA LATEX ACRILICA PREMIUM, COR BRANCO FOSCO |  |  | SINAPI |  | L | 0.2285 |  | 32.4 |  | 7.4
[7 empty] | TOTAL Material: |  |  |  | 7.4
Mão de Obra com Encargos Complementares |  |  |  | FONTE |  | UNID | COEFICIENTE |  | PREÇO UNITÁRIO |  | TOTAL
88310 | PINTOR COM ENCARGOS COMPLEMENTARES |  |  | SINAPI |  | H | 0.1631 |  | 27.02 |  | 4.41
88316 | SERVENTE COM ENCARGOS COMPLEMENTARES |  |  | SINAPI |  | H | 0.0544 |  | 21.3 |  | 1.16
[7 empty] | TOTAL Mão de Obra com Encargos Complementares: |  |  |  | 5.57
[7 empty] | VALOR: |  |  |  | 12.95
14.1. 103324 - ALVENARIA DE VEDAÇÃO DE BLOCOS CERÂMICOS FURADOS NA VERTICAL DE 14X19X39 CM (ESPESSURA 14 CM) E ARGAMASSA DE ASSENTAMENTO COM PREPARO EM BETONEIRA. AF_12/2021 (M2)
Material |  |  |  | FONTE |  | UNID | COEFICIENTE |  | PREÇO UNITÁRIO |  | TOTAL
00037593 | BLOCO CERAMICO / TIJOLO VAZADO PARA ALVENARIA DE VEDACAO, FUROS NA VERTICAL, 14 X 19 X 39 CM (NBR 15270) |  |  | SINAPI |  | UN | 13.6 |  | 2.59 |  | 35.22
00037395 | PINO DE ACO COM FURO, HASTE = 27 MM (ACAO DIRETA) |  |  | SINAPI |  | CENTO | 0.01 |  | 38.74 |  | 0.39
00034547 | TELA DE ACO SOLDADA GALVANIZADA/ZINCADA PARA ALVENARIA, FIO D = *1,20 A 1,70* MM, MALHA 15 X 15 MM, (C X L) *50 X 12* CM |  |  | SINAPI |  | M | 0.42 |  | 3.93 |  | 1.65
[7 empty] | TOTAL Material: |  |  |  | 37.26
Mão de Obra com Encargos Complementares |  |  |  | FONTE |  | UNID | COEFICIENTE |  | PREÇO UNITÁRIO |  | TOTAL
88309 | PEDREIRO COM ENCARGOS COMPLEMENTARES |  |  | SINAPI |  | H | 0.86 |  | 25.81 |  | 22.2
88316 | SERVENTE COM ENCARGOS COMPLEMENTARES |  |  | SINAPI |  | H | 0.43 |  | 21.3 |  | 9.16
[7 empty] | TOTAL Mão de Obra com Encargos Complementares: |  |  |  | 31.36
Serviço |  |  |  | FONTE |  | UNID | COEFICIENTE |  | PREÇO UNITÁRIO |  | TOTAL
87292 | ARGAMASSA TRAÇO 1:2:8 (EM VOLUME DE CIMENTO, CAL E AREIA MÉDIA ÚMIDA) PARA EMBOÇO/MASSA ÚNICA/ASSENTAMENTO DE ALVENARIA DE VEDAÇÃO, PREPARO MECÂNICO COM BETONEIRA 400 L. AF_08/2019 |  |  | SINAPI |  | M3 | 0.0118 |  | 514.65 |  | 6.07
[7 empty] | TOTAL Serviço: |  |  |  | 6.07
[7 empty] | VALOR: |  |  |  | 74.66
14.2. 87905 - CHAPISCO APLICADO EM ALVENARIA (COM PRESENÇA DE VÃOS) E ESTRUTURAS DE CONCRETO DE FACHADA, COM COLHER DE PEDREIRO. ARGAMASSA TRAÇO 1:3 COM PREPARO EM BETONEIRA 400L. AF_10/2022 (M2)
Mão de Obra com Encargos Complementares |  |  |  | FONTE |  | UNID | COEFICIENTE |  | PREÇO UNITÁRIO |  | TOTAL
88309 | PEDREIRO COM ENCARGOS COMPLEMENTARES |  |  | SINAPI |  | H | 0.1724 |  | 25.81 |  | 4.45
88316 | SERVENTE COM ENCARGOS COMPLEMENTARES |  |  | SINAPI |  | H | 0.0575 |  | 21.3 |  | 1.22
[7 empty] | TOTAL Mão de Obra com Encargos Complementares: |  |  |  | 5.67
Serviço |  |  |  | FONTE |  | UNID | COEFICIENTE |  | PREÇO UNITÁRIO |  | TOTAL
87313 | ARGAMASSA TRAÇO 1:3 (EM VOLUME DE CIMENTO E AREIA GROSSA ÚMIDA) PARA CHAPISCO CONVENCIONAL, PREPARO MECÂNICO COM BETONEIRA 400 L. AF_08/2019 |  |  | SINAPI |  | M3 | 0.0037 |  | 546.4 |  | 2.02
[7 empty] | TOTAL Serviço: |  |  |  | 2.02
[7 empty] | VALOR: |  |  |  | 7.68
14.3. 87548 - MASSA ÚNICA, PARA RECEBIMENTO DE PINTURA, EM ARGAMASSA TRAÇO 1:2:8, PREPARO MANUAL, APLICADA MANUALMENTE EM FACES INTERNAS DE PAREDES, ESPESSURA DE 10MM, COM EXECUÇÃO DE TALISCAS. AF_06/2014 (M2)
Mão de Obra com Encargos Complementares |  |  |  | FONTE |  | UNID | COEFICIENTE |  | PREÇO UNITÁRIO |  | TOTAL
88309 | PEDREIRO COM ENCARGOS COMPLEMENTARES |  |  | SINAPI |  | H | 0.35 |  | 25.81 |  | 9.03
88316 | SERVENTE COM ENCARGOS COMPLEMENTARES |  |  | SINAPI |  | H | 0.128 |  | 21.3 |  | 2.73
[7 empty] | TOTAL Mão de Obra com Encargos Complementares: |  |  |  | 11.76
Serviço |  |  |  | FONTE |  | UNID | COEFICIENTE |  | PREÇO UNITÁRIO |  | TOTAL
87369 | ARGAMASSA TRAÇO 1:2:8 (EM VOLUME DE CIMENTO, CAL E AREIA MÉDIA ÚMIDA) PARA EMBOÇO/MASSA ÚNICA/ASSENTAMENTO DE ALVENARIA DE VEDAÇÃO, PREPARO MANUAL. AF_08/2019 |  |  | SINAPI |  | M3 | 0.0213 |  | 624.67 |  | 13.31
[7 empty] | TOTAL Serviço: |  |  |  | 13.31
[7 empty] | VALOR: |  |  |  | 25.05
14.4. 88485 - FUNDO SELADOR ACRÍLICO, APLICAÇÃO MANUAL EM PAREDE, UMA DEMÃO. AF_04/2023 (M2)
Material |  |  |  | FONTE |  | UNID | COEFICIENTE |  | PREÇO UNITÁRIO |  | TOTAL
00006085 | SELADOR ACRILICO OPACO PREMIUM INTERIOR/EXTERIOR |  |  | SINAPI |  | L | 0.1666 |  | 8.89 |  | 1.48
[7 empty] | TOTAL Material: |  |  |  | 1.48
Mão de Obra com Encargos Complementares |  |  |  | FONTE |  | UNID | COEFICIENTE |  | PREÇO UNITÁRIO |  | TOTAL
88310 | PINTOR COM ENCARGOS COMPLEMENTARES |  |  | SINAPI |  | H | 0.0666 |  | 27.02 |  | 1.8
88316 | SERVENTE COM ENCARGOS COMPLEMENTARES |  |  | SINAPI |  | H | 0.0222 |  | 21.3 |  | 0.47
[7 empty] | TOTAL Mão de Obra com Encargos Complementares: |  |  |  | 2.27
[7 empty] | VALOR: |  |  |  | 3.74
14.5. 88489 - PINTURA LÁTEX ACRÍLICA PREMIUM, APLICAÇÃO MANUAL EM PAREDES, DUAS DEMÃOS. AF_04/2023 (M2)
Material |  |  |  | FONTE |  | UNID | COEFICIENTE |  | PREÇO UNITÁRIO |  | TOTAL
00007356 | TINTA LATEX ACRILICA PREMIUM, COR BRANCO FOSCO |  |  | SINAPI |  | L | 0.2285 |  | 32.4 |  | 7.4
[7 empty] | TOTAL Material: |  |  |  | 7.4
Mão de Obra com Encargos Complementares |  |  |  | FONTE |  | UNID | COEFICIENTE |  | PREÇO UNITÁRIO |  | TOTAL
88310 | PINTOR COM ENCARGOS COMPLEMENTARES |  |  | SINAPI |  | H | 0.1631 |  | 27.02 |  | 4.41
88316 | SERVENTE COM ENCARGOS COMPLEMENTARES |  |  | SINAPI |  | H | 0.0544 |  | 21.3 |  | 1.16
[7 empty] | TOTAL Mão de Obra com Encargos Complementares: |  |  |  | 5.57
[7 empty] | VALOR: |  |  |  | 12.95
15.1.1. S190302 - Pintura de esquadrias e elementos de madeira, aplicação manual, com duas demãos de tinta esmalte sintético referência Suvinil, Coral ou Metalatex, inclusive fundo branco nivelador, referência Suvinil, Coral e Metalatex ou equivalente (m2)
MÃO DE OBRA | [5 empty] | UNID | CONSUMO |  | SALÁRIO HORA |  | CUSTO HORÁRIO
I010101 | AJUDANTE (AJUDANTE PRATICO - SINDUSCON) |  |  |  |  | H | 0.35 |  | 19.19 |  | 6.72
I010140 | PINTOR (OFICIAL - SINDUSCON) |  |  |  |  | H | 0.4 |  | 22.74 |  | 9.1
[7 empty] | TOTAL MÃO DE OBRA: |  |  |  | 15.82
[7 empty] | Custo Horário da Execução: |  |  |  | 15.82
[7 empty] | Produção da Equipe: |  |  |  | 1
[7 empty] | Custo Unitário da Execução: |  |  |  | 15.82
MATERIAIS | [5 empty] | UNID | CONSUMO |  | VALOR UNITÁRIO |  | CUSTO UNITÁRIO
I038001 | AGUARRAS MINERAL |  |  |  |  | L | 0.0676 |  | 16.27 |  | 1.1
I037502 | ESMALTE SINTETICO BRANCO FOSCO - LINHA PREMIUM |  |  |  |  | L | 0.16 |  | 42.14 |  | 6.74
I038006 | FUNDO BRANCO FOSCO NIVELADOR P/ MADEIRAS |  |  |  |  | L | 0.49608 |  | 42.23 |  | 20.95
I036991 | LIXA DE MADEIRA GRAO 220 - NORTON OU EQUIVALENTE |  |  |  |  | UN | 0.4 |  | 1.01 |  | 0.4
[7 empty] | TOTAL MATERIAIS: |  |  |  | 29.19
[7 empty] | Custo Direto Total: |  |  |  | 45.01
[7 empty] | VALOR: |  |  |  | 45.01
15.2.1. S04521 - Remoção de ferrugem em esquadrias ou estruturas metálicas com escova de aço (m2)
Encargos Complementares |  |  |  | FONTE |  | UNID | COEFICIENTE |  | PREÇO UNITÁRIO |  | TOTAL
S10549 | Encargos Complementares - Servente |  |  | ORSE |  | h | 2 |  | 3.81 |  | 7.62
[7 empty] | TOTAL Encargos Complementares: |  |  |  | 7.62
Material |  |  |  | FONTE |  | UNID | COEFICIENTE |  | PREÇO UNITÁRIO |  | TOTAL
I05318S | Diluente aguarras |  |  | ORSE |  | l | 0.25 |  | 24.08 |  | 6.02
[7 empty] | TOTAL Material: |  |  |  | 6.02
Mão de Obra |  |  |  | FONTE |  | UNID | COEFICIENTE |  | PREÇO UNITÁRIO |  | TOTAL
I06111S | Servente de obras |  |  | ORSE |  | h | 2 |  | 12.72 |  | 25.44
[7 empty] | TOTAL Mão de Obra: |  |  |  | 25.44
[7 empty] | VALOR: |  |  |  | 39.04
15.2.2. 17.017.0365-A - PRIMER CONVERTEDOR DE FERRUGEM EM FUNDO DE PROTECAO,EM DUAS DEMAOS.FORNECIMENTO E APLICACAO (M2)
Material |  |  |  | FONTE |  | UNID | COEFICIENTE |  | PREÇO UNITÁRIO |  | TOTAL
11054 | TINTA PRIMER CONVERTEDOR DE FERRUGEM, PCF, QUIMATIC, TAPMATIC OU SIMILAR |  |  | EMOP |  | L | 0.18 |  | 74.45 |  | 13.4
[7 empty] | TOTAL Material: |  |  |  | 13.4
Mão de Obra |  |  |  | FONTE |  | UNID | COEFICIENTE |  | PREÇO UNITÁRIO |  | TOTAL
20118 | MAO-DE-OBRA DE PINTOR, INCLUSIVE ENCARGOS SOCIAIS DESONERADOS - Percentual=3,0000% |  |  | EMOP |  | H | 0.3 |  | 23.16 |  | 7.16
20132 | MAO-DE-OBRA DE SERVENTE DA CONSTRUCAO CIVIL, INCLUSIVE ENCARGOS SOCIAIS DESONERADOS - Percentual=3,0000% |  |  | EMOP |  | H | 0.1 |  | 16.75 |  | 1.73
[7 empty] | TOTAL Mão de Obra: |  |  |  | 8.89
[7 empty] | VALOR: |  |  |  | 22.28
15.2.3. 5605942 - Pintura eletrostática com tinta em pó à base de resina epóxi - E = 200 µm (m²)
EQUIPAMENTOS |  |  | QUANT |  | UTILIZAÇÃO |  | CUSTO OPERACIONAL |  |  |  | CUSTO HORÁRIO
[5 empty] | PROD | IMPR | PROD |  | IMPR
E9729 | Equipamento para pintura eletrostática com cabine simples de 5,50 kW e estufa de 2x120.000 kCal |  | 1 |  | 1 | 0 | 23.5252 |  | 13.1614 |  | 23.5252
E9066 | Grupo gerador - 14 kVA |  | 1 |  | 1 | 0 | 17.64 |  | 4.6761 |  | 17.64
[7 empty] | TOTAL EQUIPAMENTOS: |  |  |  | 41.1652
MÃO DE OBRA | [5 empty] | UNID | CONSUMO |  | SALÁRIO HORA |  | CUSTO HORÁRIO
P9801 | Ajudante |  |  |  |  | h | 1 |  | 21.67 |  | 21.67
P9822 | Pintor |  |  |  |  | h | 1 |  | 25.51 |  | 25.51
[7 empty] | TOTAL MÃO DE OBRA: |  |  |  | 47.18
[7 empty] | Custo Horário da Execução: |  |  |  | 88.3452
[7 empty] | Produção da Equipe: |  |  |  | 5.4486
[7 empty] | Custo Unitário da Execução: |  |  |  | 16.21
MATERIAIS | [5 empty] | UNID | CONSUMO |  | VALOR UNITÁRIO |  | CUSTO UNITÁRIO
M0879 | Lixa para ferro Nº 150 |  |  |  |  | un | 0.3 |  | 3.01 |  | 0.9
M1868 | Tinta em pó à base de resina epóxi |  |  |  |  | kg | 0.32 |  | 85.93 |  | 27.5
[7 empty] | TOTAL MATERIAIS: |  |  |  | 28.4
TRANSPORTE - TEMPO FIXO |  |  | UNIDADE |  | CODIGO |  | CONSUMO |  | PREÇO UNITÁRIO |  | CUSTO UNITÁRIO
M0879 | Lixa para ferro Nº 150 (Caminhão carroceria com capacidade de 15 t - 188 kW) |  | t |  | 5914655 |  | 1e-05 |  | 32.11 |  | 0
M1868 | Tinta em pó à base de resina epóxi (Caminhão carroceria com capacidade de 15 t - 188 kW) |  | t |  | 5914655 |  | 0.00032 |  | 32.11 |  | 0.01
[7 empty] | TRANSPORTE - TEMPO FIXO: |  |  |  | 0.01
MOMENTO DE TRANSPORTE |  | UND | QUANTIDADE |  | LN |  | RP |  | P |  | CUSTO UNITÁRIO
[5 empty] | DMT | R$ | DMT | R$ | DMT | R$
M0879 | Lixa para ferro Nº 150 (Caminhão carroceria com capacidade de 15 t - 188 kW) | tkm | 1e-05 |  | 0 | 1.07 | 0 | 0.85 | 0 | 0.69 | 0
M1868 | Tinta em pó à base de resina epóxi (Caminhão carroceria com capacidade de 15 t - 188 kW) | tkm | 0.00032 |  | 0 | 1.07 | 0 | 0.85 | 0 | 0.69 | 0
[7 empty] | MOMENTO DE TRANSPORTE: |  |  |  | 0
[7 empty] | Custo Direto Total: |  |  |  | 44.62
[7 empty] | VALOR: |  |  |  | 44.63
15.2.4. 100717 - LIXAMENTO MANUAL EM SUPERFÍCIES METÁLICAS EM OBRA. AF_01/2020 (M2)
Material |  |  |  | FONTE |  | UNID | COEFICIENTE |  | PREÇO UNITÁRIO |  | TOTAL
00003768 | LIXA EM FOLHA PARA FERRO, NUMERO 150 |  |  | SINAPI |  | UN | 0.3 |  | 4.79 |  | 1.44
[7 empty] | TOTAL Material: |  |  |  | 1.44
Mão de Obra com Encargos Complementares |  |  |  | FONTE |  | UNID | COEFICIENTE |  | PREÇO UNITÁRIO |  | TOTAL
88310 | PINTOR COM ENCARGOS COMPLEMENTARES |  |  | SINAPI |  | H | 0.2986 |  | 27.02 |  | 8.07
[7 empty] | TOTAL Mão de Obra com Encargos Complementares: |  |  |  | 8.07
[7 empty] | VALOR: |  |  |  | 9.49
15.2.5. 100722 - PINTURA COM TINTA ALQUÍDICA DE FUNDO (TIPO ZARCÃO) APLICADA A ROLO OU PINCEL SOBRE SUPERFÍCIES METÁLICAS (EXCETO PERFIL) EXECUTADO EM OBRA (POR DEMÃO). AF_01/2020 (M2)
Material |  |  |  | FONTE |  | UNID | COEFICIENTE |  | PREÇO UNITÁRIO |  | TOTAL
00005318 | DILUENTE AGUARRAS |  |  | SINAPI |  | L | 0.011 |  | 25 |  | 0.28
00007307 | FUNDO ANTICORROSIVO PARA METAIS FERROSOS (ZARCAO) |  |  | SINAPI |  | L | 0.1098 |  | 41.06 |  | 4.51
[7 empty] | TOTAL Material: |  |  |  | 4.79
Mão de Obra com Encargos Complementares |  |  |  | FONTE |  | UNID | COEFICIENTE |  | PREÇO UNITÁRIO |  | TOTAL
88310 | PINTOR COM ENCARGOS COMPLEMENTARES |  |  | SINAPI |  | H | 0.6779 |  | 27.02 |  | 18.32
[7 empty] | TOTAL Mão de Obra com Encargos Complementares: |  |  |  | 18.32
[7 empty] | VALOR: |  |  |  | 23.08
15.2.6. 100741 - PINTURA COM TINTA ALQUÍDICA DE ACABAMENTO (ESMALTE SINTÉTICO ACETINADO) PULVERIZADA SOBRE SUPERFÍCIES METÁLICAS (EXCETO PERFIL) EXECUTADO EM OBRA (POR DEMÃO). AF_01/2020_PE (M2)
Material |  |  |  | FONTE |  | UNID | COEFICIENTE |  | PREÇO UNITÁRIO |  | TOTAL
00005318 | DILUENTE AGUARRAS |  |  | SINAPI |  | L | 0.062 |  | 25 |  | 1.55
00007311 | TINTA ESMALTE SINTETICO PREMIUM ACETINADO |  |  | SINAPI |  | L | 0.2067 |  | 39.32 |  | 8.13
[7 empty] | TOTAL Material: |  |  |  | 9.68
Mão de Obra com Encargos Complementares |  |  |  | FONTE |  | UNID | COEFICIENTE |  | PREÇO UNITÁRIO |  | TOTAL
88310 | PINTOR COM ENCARGOS COMPLEMENTARES |  |  | SINAPI |  | H | 0.5266 |  | 27.02 |  | 14.23
[7 empty] | TOTAL Mão de Obra com Encargos Complementares: |  |  |  | 14.23
[7 empty] | VALOR: |  |  |  | 23.89
15.3.1. 88485 - FUNDO SELADOR ACRÍLICO, APLICAÇÃO MANUAL EM PAREDE, UMA DEMÃO. AF_04/2023 (M2)
Material |  |  |  | FONTE |  | UNID | COEFICIENTE |  | PREÇO UNITÁRIO |  | TOTAL
00006085 | SELADOR ACRILICO OPACO PREMIUM INTERIOR/EXTERIOR |  |  | SINAPI |  | L | 0.1666 |  | 8.89 |  | 1.48
[7 empty] | TOTAL Material: |  |  |  | 1.48
Mão de Obra com Encargos Complementares |  |  |  | FONTE |  | UNID | COEFICIENTE |  | PREÇO UNITÁRIO |  | TOTAL
88310 | PINTOR COM ENCARGOS COMPLEMENTARES |  |  | SINAPI |  | H | 0.0666 |  | 27.02 |  | 1.8
88316 | SERVENTE COM ENCARGOS COMPLEMENTARES |  |  | SINAPI |  | H | 0.0222 |  | 21.3 |  | 0.47
[7 empty] | TOTAL Mão de Obra com Encargos Complementares: |  |  |  | 2.27
[7 empty] | VALOR: |  |  |  | 3.74
15.3.2. 88495 - EMASSAMENTO COM MASSA LÁTEX, APLICAÇÃO EM PAREDE, UMA DEMÃO, LIXAMENTO MANUAL. AF_04/2023 (M2)
Material |  |  |  | FONTE |  | UNID | COEFICIENTE |  | PREÇO UNITÁRIO |  | TOTAL
00003767 | LIXA EM FOLHA PARA PAREDE OU MADEIRA, NUMERO 120, COR VERMELHA |  |  | SINAPI |  | UN | 0.0401 |  | 1.6 |  | 0.06
00043626 | MASSA CORRIDA PARA SUPERFICIES DE AMBIENTES INTERNOS |  |  | SINAPI |  | KG | 0.7288 |  | 4.75 |  | 3.46
[7 empty] | TOTAL Material: |  |  |  | 3.52
Mão de Obra com Encargos Complementares |  |  |  | FONTE |  | UNID | COEFICIENTE |  | PREÇO UNITÁRIO |  | TOTAL
88310 | PINTOR COM ENCARGOS COMPLEMENTARES |  |  | SINAPI |  | H | 0.2459 |  | 27.02 |  | 6.64
88316 | SERVENTE COM ENCARGOS COMPLEMENTARES |  |  | SINAPI |  | H | 0.082 |  | 21.3 |  | 1.75
[7 empty] | TOTAL Mão de Obra com Encargos Complementares: |  |  |  | 8.39
[7 empty] | VALOR: |  |  |  | 11.9
15.3.3. 88489 - PINTURA LÁTEX ACRÍLICA PREMIUM, APLICAÇÃO MANUAL EM PAREDES, DUAS DEMÃOS. AF_04/2023 (M2)
Material |  |  |  | FONTE |  | UNID | COEFICIENTE |  | PREÇO UNITÁRIO |  | TOTAL
00007356 | TINTA LATEX ACRILICA PREMIUM, COR BRANCO FOSCO |  |  | SINAPI |  | L | 0.2285 |  | 32.4 |  | 7.4
[7 empty] | TOTAL Material: |  |  |  | 7.4
Mão de Obra com Encargos Complementares |  |  |  | FONTE |  | UNID | COEFICIENTE |  | PREÇO UNITÁRIO |  | TOTAL
88310 | PINTOR COM ENCARGOS COMPLEMENTARES |  |  | SINAPI |  | H | 0.1631 |  | 27.02 |  | 4.41
88316 | SERVENTE COM ENCARGOS COMPLEMENTARES |  |  | SINAPI |  | H | 0.0544 |  | 21.3 |  | 1.16
[7 empty] | TOTAL Mão de Obra com Encargos Complementares: |  |  |  | 5.57
[7 empty] | VALOR: |  |  |  | 12.95
15.4.1. 88485 - FUNDO SELADOR ACRÍLICO, APLICAÇÃO MANUAL EM PAREDE, UMA DEMÃO. AF_04/2023 (M2)
Material |  |  |  | FONTE |  | UNID | COEFICIENTE |  | PREÇO UNITÁRIO |  | TOTAL
00006085 | SELADOR ACRILICO OPACO PREMIUM INTERIOR/EXTERIOR |  |  | SINAPI |  | L | 0.1666 |  | 8.89 |  | 1.48
[7 empty] | TOTAL Material: |  |  |  | 1.48
Mão de Obra com Encargos Complementares |  |  |  | FONTE |  | UNID | COEFICIENTE |  | PREÇO UNITÁRIO |  | TOTAL
88310 | PINTOR COM ENCARGOS COMPLEMENTARES |  |  | SINAPI |  | H | 0.0666 |  | 27.02 |  | 1.8
88316 | SERVENTE COM ENCARGOS COMPLEMENTARES |  |  | SINAPI |  | H | 0.0222 |  | 21.3 |  | 0.47
[7 empty] | TOTAL Mão de Obra com Encargos Complementares: |  |  |  | 2.27
[7 empty] | VALOR: |  |  |  | 3.74
15.4.2. 88489 - PINTURA LÁTEX ACRÍLICA PREMIUM, APLICAÇÃO MANUAL EM PAREDES, DUAS DEMÃOS. AF_04/2023 (M2)
Material |  |  |  | FONTE |  | UNID | COEFICIENTE |  | PREÇO UNITÁRIO |  | TOTAL
00007356 | TINTA LATEX ACRILICA PREMIUM, COR BRANCO FOSCO |  |  | SINAPI |  | L | 0.2285 |  | 32.4 |  | 7.4
[7 empty] | TOTAL Material: |  |  |  | 7.4
Mão de Obra com Encargos Complementares |  |  |  | FONTE |  | UNID | COEFICIENTE |  | PREÇO UNITÁRIO |  | TOTAL
88310 | PINTOR COM ENCARGOS COMPLEMENTARES |  |  | SINAPI |  | H | 0.1631 |  | 27.02 |  | 4.41
88316 | SERVENTE COM ENCARGOS COMPLEMENTARES |  |  | SINAPI |  | H | 0.0544 |  | 21.3 |  | 1.16
[7 empty] | TOTAL Mão de Obra com Encargos Complementares: |  |  |  | 5.57
[7 empty] | VALOR: |  |  |  | 12.95
16.1.1. 14.30.870 - Divisória em placas duplas de gesso acartonado, resistência ao fogo 120 minutos, espessura 130/70mm - 2RF / 2RF ***PAREDE*** (M2)
Material |  |  |  | FONTE |  | UNID | COEFICIENTE |  | PREÇO UNITÁRIO |  | TOTAL
L.01.000.023630 | Divisória em placas duplas de gesso acartonado, resistência ao fogo 120 minutos, espessura 130/70mm - 2RF 15 + 2RF 15 - instalado |  |  | SP Obras |  | M2 | 1 |  | 270.23 |  | 270.23
[7 empty] | TOTAL Material: |  |  |  | 270.23
[7 empty] | VALOR: |  |  |  | 270.23
16.1.2. 88495 - EMASSAMENTO COM MASSA LÁTEX, APLICAÇÃO EM PAREDE, UMA DEMÃO, LIXAMENTO MANUAL. AF_04/2023 (M2)
Material |  |  |  | FONTE |  | UNID | COEFICIENTE |  | PREÇO UNITÁRIO |  | TOTAL
00003767 | LIXA EM FOLHA PARA PAREDE OU MADEIRA, NUMERO 120, COR VERMELHA |  |  | SINAPI |  | UN | 0.0401 |  | 1.6 |  | 0.06
00043626 | MASSA CORRIDA PARA SUPERFICIES DE AMBIENTES INTERNOS |  |  | SINAPI |  | KG | 0.7288 |  | 4.75 |  | 3.46
[7 empty] | TOTAL Material: |  |  |  | 3.52
Mão de Obra com Encargos Complementares |  |  |  | FONTE |  | UNID | COEFICIENTE |  | PREÇO UNITÁRIO |  | TOTAL
88310 | PINTOR COM ENCARGOS COMPLEMENTARES |  |  | SINAPI |  | H | 0.2459 |  | 27.02 |  | 6.64
88316 | SERVENTE COM ENCARGOS COMPLEMENTARES |  |  | SINAPI |  | H | 0.082 |  | 21.3 |  | 1.75
[7 empty] | TOTAL Mão de Obra com Encargos Complementares: |  |  |  | 8.39
[7 empty] | VALOR: |  |  |  | 11.9
16.1.3. 88485 - FUNDO SELADOR ACRÍLICO, APLICAÇÃO MANUAL EM PAREDE, UMA DEMÃO. AF_04/2023 (M2)
Material |  |  |  | FONTE |  | UNID | COEFICIENTE |  | PREÇO UNITÁRIO |  | TOTAL
00006085 | SELADOR ACRILICO OPACO PREMIUM INTERIOR/EXTERIOR |  |  | SINAPI |  | L | 0.1666 |  | 8.89 |  | 1.48
[7 empty] | TOTAL Material: |  |  |  | 1.48
Mão de Obra com Encargos Complementares |  |  |  | FONTE |  | UNID | COEFICIENTE |  | PREÇO UNITÁRIO |  | TOTAL
88310 | PINTOR COM ENCARGOS COMPLEMENTARES |  |  | SINAPI |  | H | 0.0666 |  | 27.02 |  | 1.8
88316 | SERVENTE COM ENCARGOS COMPLEMENTARES |  |  | SINAPI |  | H | 0.0222 |  | 21.3 |  | 0.47
[7 empty] | TOTAL Mão de Obra com Encargos Complementares: |  |  |  | 2.27
[7 empty] | VALOR: |  |  |  | 3.74
16.1.4. 88489 - PINTURA LÁTEX ACRÍLICA PREMIUM, APLICAÇÃO MANUAL EM PAREDES, DUAS DEMÃOS. AF_04/2023 (M2)
Material |  |  |  | FONTE |  | UNID | COEFICIENTE |  | PREÇO UNITÁRIO |  | TOTAL
00007356 | TINTA LATEX ACRILICA PREMIUM, COR BRANCO FOSCO |  |  | SINAPI |  | L | 0.2285 |  | 32.4 |  | 7.4
[7 empty] | TOTAL Material: |  |  |  | 7.4
Mão de Obra com Encargos Complementares |  |  |  | FONTE |  | UNID | COEFICIENTE |  | PREÇO UNITÁRIO |  | TOTAL
88310 | PINTOR COM ENCARGOS COMPLEMENTARES |  |  | SINAPI |  | H | 0.1631 |  | 27.02 |  | 4.41
88316 | SERVENTE COM ENCARGOS COMPLEMENTARES |  |  | SINAPI |  | H | 0.0544 |  | 21.3 |  | 1.16
[7 empty] | TOTAL Mão de Obra com Encargos Complementares: |  |  |  | 5.57
[7 empty] | VALOR: |  |  |  | 12.95
16.2.1. 14.30.870 - Divisória em placas duplas de gesso acartonado, resistência ao fogo 120 minutos, espessura 130/70mm - 2RF / 2RF ***TETO*** (M2)
Material |  |  |  | FONTE |  | UNID | COEFICIENTE |  | PREÇO UNITÁRIO |  | TOTAL
L.01.000.023630 | Divisória em placas duplas de gesso acartonado, resistência ao fogo 120 minutos, espessura 130/70mm - 2RF 15 + 2RF 15 - instalado |  |  | SP Obras |  | M2 | 1 |  | 270.23 |  | 270.23
[7 empty] | TOTAL Material: |  |  |  | 270.23
[7 empty] | VALOR: |  |  |  | 270.23
16.2.2. 88494 - EMASSAMENTO COM MASSA LÁTEX, APLICAÇÃO EM TETO, UMA DEMÃO, LIXAMENTO MANUAL. AF_04/2023 (M2)
Material |  |  |  | FONTE |  | UNID | COEFICIENTE |  | PREÇO UNITÁRIO |  | TOTAL
00003767 | LIXA EM FOLHA PARA PAREDE OU MADEIRA, NUMERO 120, COR VERMELHA |  |  | SINAPI |  | UN | 0.0401 |  | 1.6 |  | 0.06
00043626 | MASSA CORRIDA PARA SUPERFICIES DE AMBIENTES INTERNOS |  |  | SINAPI |  | KG | 0.7288 |  | 4.75 |  | 3.46
[7 empty] | TOTAL Material: |  |  |  | 3.52
Mão de Obra com Encargos Complementares |  |  |  | FONTE |  | UNID | COEFICIENTE |  | PREÇO UNITÁRIO |  | TOTAL
88310 | PINTOR COM ENCARGOS COMPLEMENTARES |  |  | SINAPI |  | H | 0.5054 |  | 27.02 |  | 13.66
88316 | SERVENTE COM ENCARGOS COMPLEMENTARES |  |  | SINAPI |  | H | 0.1685 |  | 21.3 |  | 3.59
[7 empty] | TOTAL Mão de Obra com Encargos Complementares: |  |  |  | 17.25
[7 empty] | VALOR: |  |  |  | 20.75
16.2.3. 88484 - FUNDO SELADOR ACRÍLICO, APLICAÇÃO MANUAL EM TETO, UMA DEMÃO. AF_04/2023 (M2)
Material |  |  |  | FONTE |  | UNID | COEFICIENTE |  | PREÇO UNITÁRIO |  | TOTAL
00006085 | SELADOR ACRILICO OPACO PREMIUM INTERIOR/EXTERIOR |  |  | SINAPI |  | L | 0.1666 |  | 8.89 |  | 1.48
[7 empty] | TOTAL Material: |  |  |  | 1.48
Mão de Obra com Encargos Complementares |  |  |  | FONTE |  | UNID | COEFICIENTE |  | PREÇO UNITÁRIO |  | TOTAL
88310 | PINTOR COM ENCARGOS COMPLEMENTARES |  |  | SINAPI |  | H | 0.0927 |  | 27.02 |  | 2.5
88316 | SERVENTE COM ENCARGOS COMPLEMENTARES |  |  | SINAPI |  | H | 0.0309 |  | 21.3 |  | 0.66
[7 empty] | TOTAL Mão de Obra com Encargos Complementares: |  |  |  | 3.16
[7 empty] | VALOR: |  |  |  | 4.63
16.2.4. 88488 - PINTURA LÁTEX ACRÍLICA PREMIUM, APLICAÇÃO MANUAL EM TETO, DUAS DEMÃOS. AF_04/2023 (M2)
Material |  |  |  | FONTE |  | UNID | COEFICIENTE |  | PREÇO UNITÁRIO |  | TOTAL
00007356 | TINTA LATEX ACRILICA PREMIUM, COR BRANCO FOSCO |  |  | SINAPI |  | L | 0.2285 |  | 32.4 |  | 7.4
[7 empty] | TOTAL Material: |  |  |  | 7.4
Mão de Obra com Encargos Complementares |  |  |  | FONTE |  | UNID | COEFICIENTE |  | PREÇO UNITÁRIO |  | TOTAL
88310 | PINTOR COM ENCARGOS COMPLEMENTARES |  |  | SINAPI |  | H | 0.227 |  | 27.02 |  | 6.13
88316 | SERVENTE COM ENCARGOS COMPLEMENTARES |  |  | SINAPI |  | H | 0.0757 |  | 21.3 |  | 1.61
[7 empty] | TOTAL Mão de Obra com Encargos Complementares: |  |  |  | 7.74
[7 empty] | VALOR: |  |  |  | 15.14
17.1. ED-50266 - LIMPEZA FINAL PARA ENTREGA DA OBRA (m2)
Material |  |  |  | FONTE |  | UNID | COEFICIENTE |  | PREÇO UNITÁRIO |  | TOTAL
MATED-11464 | ÁCIDO MURIÁTICO l |  |  | SETOP |  | l | 0.0363 |  | 10.14 |  | 0.37
MATED-11260 | DETERGENTE AMONÍACO l |  |  | SETOP |  | l | 0.01452 |  | 5.29 |  | 0.08
MATED-11262 | ESTOPA DE ALGODÃO Kg |  |  | SETOP |  | Kg | 0.0058081 |  | 21.06 |  | 0.12
MATED-11432 | SOLVENTE DILUENTE (BASE: AGUARRÁS) l |  |  | SETOP |  | l | 0.0086429 |  | 14.22 |  | 0.12
[7 empty] | TOTAL Material: |  |  |  | 0.69
Mão de Obra com Encargos Complementares |  |  |  | FONTE |  | UNID | COEFICIENTE |  | PREÇO UNITÁRIO |  | TOTAL
ED-50367 | SERVENTE COM ENCARGOS COMPLEMENTARES |  |  | SETOP |  | hora | 0.22688 |  | 19.76 |  | 4.48
[7 empty] | TOTAL Mão de Obra com Encargos Complementares: |  |  |  | 4.48
[7 empty] | VALOR: |  |  |  | 5.17

## COMPOSICOES PROPRIAS
DPO-EL0027 - Eletrocalha PERFURADA 38 x 38 (PERFILADO), pré-galv, chapa 18, inclusive conexões, com todos os elementos para derivação, suportes, fixação através de vergalhões e adaptadores - fornecimento e instalação. (m)
Material |  | FONTE | UNID | COEFICIENTE | PREÇO UNITÁRIO | TOTAL
00007568 | BUCHA DE NYLON SEM ABA S10, COM PARAFUSO DE 6,10 X 65 MM EM ACO ZINCADO COM ROSCA SOBERBA, CABECA CHATA E FENDA PHILLIPS | SINAPI | UN | 1 | 1.22 | 1.22
I10045 | Emenda externa, para perfilado tipo "X", 38 x 38 mm, ref. CKP 119 ou similar | ORSE | un | 0.18 | 3.12 | 0.56
I03626 | Gancho longo para perfilado, ref. Mopa ou similar | ORSE | un | 0.5 | 6.1 | 3.05
I037518 | SAIDA HORIZONTAL PRE GALVANIZADA PARA ELETRODUTO 3/4" CHAPA 16 | DESABILITADA | UN | 0.17 | 3.29 | 0.56
I10046 | Sapata externa 4 furos para perfilado, 38 x 38 mm, ref. CKP 131 ou similar | ORSE | un | 0.08 | 5.05 | 0.4
I02234 | Vergalhão (Tirante) com rosca total ø 1/4"x1000mm (marvitec ref. 1431 ou similar) | ORSE | un | 0.6 | 15.95 | 9.57
|  |  |  | TOTAL Material: |  | 15.36
Mão de Obra com Encargos Complementares |  | FONTE | UNID | COEFICIENTE | PREÇO UNITÁRIO | TOTAL
88247 | AUXILIAR DE ELETRICISTA COM ENCARGOS COMPLEMENTARES | SINAPI | H | 0.34 | 24.12 | 8.2
88264 | ELETRICISTA COM ENCARGOS COMPLEMENTARES | SINAPI | H | 0.34 | 27.47 | 9.34
|  |  |  | TOTAL Mão de Obra com Encargos Complementares: |  | 17.54
Serviço |  | FONTE | UNID | COEFICIENTE | PREÇO UNITÁRIO | TOTAL
S09669 | Perfilado, pré-zincado a fogo, perfurado 38 x 38 x 6000mm | ORSE | un | 0.34 | 58.15 | 19.77
S12578 | Saída para perfilado 38x38mm (mopa ou similar) | ORSE | un | 0.17 | 10.9 | 1.85
|  |  |  | TOTAL Serviço: |  | 21.62
|  |  |  | VALOR: |  | 54.52
DPO-EL0038 - Tomada SIMPLES de SOBREPOR, 2P+T, 20A/250V. Itens inclusos: Tomada 2P+T, com espelho também em liga de alumínio, condulete em alumínio 3/4" e material de fixação, conjunto completo (tomada, placa, condulete, buchas, parafusos) instalada. (Un)
Material |  | FONTE | UNID | COEFICIENTE | PREÇO UNITÁRIO | TOTAL
00004375 | BUCHA DE NYLON SEM ABA S6 | SINAPI | UN | 2 | 0.2 | 0.4
00002565 | CONDULETE DE ALUMINIO TIPO E, PARA ELETRODUTO ROSCAVEL DE 3/4", COM TAMPA CEGA | SINAPI | UN | 0.8 | 11.35 | 9.08
00004356 | PARAFUSO DE ACO ZINCADO COM ROSCA SOBERBA, CABECA CHATA E FENDA SIMPLES, DIAMETRO 4,8 MM, COMPRIMENTO 45 MM | SINAPI | UN | 2 | 0.29 | 0.58
00038075 | TOMADA 2P+T 20A 250V, CONJUNTO MONTADO PARA EMBUTIR 4" X 2" (PLACA + SUPORTE + MODULO) | SINAPI | UN | 1 | 17.75 | 17.75
|  |  |  | TOTAL Material: |  | 27.81
Mão de Obra com Encargos Complementares |  | FONTE | UNID | COEFICIENTE | PREÇO UNITÁRIO | TOTAL
88247 | AUXILIAR DE ELETRICISTA COM ENCARGOS COMPLEMENTARES | SINAPI | H | 0.25 | 24.12 | 6.03
88264 | ELETRICISTA COM ENCARGOS COMPLEMENTARES | SINAPI | H | 0.25 | 27.47 | 6.87
|  |  |  | TOTAL Mão de Obra com Encargos Complementares: |  | 12.9
|  |  |  | VALOR: |  | 40.71
DPO-EL0039 - Tomada DUPLA de SOBREPOR, 2P+T, 20A/250V. Itens inclusos: Tomada 2P+T, com espelho também em liga de alumínio, condulete em alumínio 3/4" e material de fixação, conjunto completo (tomada, placa, condulete, buchas, parafusos) instalada. (Un)
Material |  | FONTE | UNID | COEFICIENTE | PREÇO UNITÁRIO | TOTAL
00004375 | BUCHA DE NYLON SEM ABA S6 | SINAPI | UN | 2 | 0.2 | 0.4
00002565 | CONDULETE DE ALUMINIO TIPO E, PARA ELETRODUTO ROSCAVEL DE 3/4", COM TAMPA CEGA | SINAPI | UN | 1 | 11.35 | 11.35
00020111 | FITA ISOLANTE ADESIVA ANTICHAMA, USO ATE 750 V, EM ROLO DE 19 MM X 20 M | SINAPI | UN | 0.05 | 8.09 | 0.4
00004356 | PARAFUSO DE ACO ZINCADO COM ROSCA SOBERBA, CABECA CHATA E FENDA SIMPLES, DIAMETRO 4,8 MM, COMPRIMENTO 45 MM | SINAPI | UN | 2 | 0.29 | 0.58
I12191 | Tomada dupla, de embutir, para uso geral, 2p+t, ABNT, 20A, inclusive placa em pvc | ORSE | Un | 1 | 11.55 | 11.55
|  |  |  | TOTAL Material: |  | 24.28
Mão de Obra com Encargos Complementares |  | FONTE | UNID | COEFICIENTE | PREÇO UNITÁRIO | TOTAL
88247 | AUXILIAR DE ELETRICISTA COM ENCARGOS COMPLEMENTARES | SINAPI | H | 0.33 | 24.12 | 7.96
88264 | ELETRICISTA COM ENCARGOS COMPLEMENTARES | SINAPI | H | 0.33 | 27.47 | 9.07
|  |  |  | TOTAL Mão de Obra com Encargos Complementares: |  | 17.03
|  |  |  | VALOR: |  | 41.31

## COMPOSICOES AUXILIARES
53786 - RETROESCAVADEIRA SOBRE RODAS COM CARREGADEIRA, TRAÇÃO 4X4, POTÊNCIA LÍQ. 88 HP, CAÇAMBA CARREG. CAP. MÍN. 1 M3, CAÇAMBA RETRO CAP. 0,26 M3, PESO OPERACIONAL MÍN. 6.674 KG, PROFUNDIDADE ESCAVAÇÃO MÁX. 4,37 M - MATERIAIS NA OPERAÇÃO. AF_06/2014 (H)
Material |  |  | FONTE |  | UNID | COEFICIENTE | PREÇO UNITÁRIO | TOTAL
00004221 | OLEO DIESEL COMBUSTIVEL COMUM |  | SINAPI |  | L | 8.53 | 5.29 | 45.12
[6 empty] | TOTAL Material: |  | 45.12
[6 empty] | VALOR: |  | 45.12
88297 - OPERADOR DE MÁQUINAS E EQUIPAMENTOS COM ENCARGOS COMPLEMENTARES (H)
Encargos Complementares |  |  | FONTE |  | UNID | COEFICIENTE | PREÇO UNITÁRIO | TOTAL
00037370 | ALIMENTACAO - HORISTA (COLETADO CAIXA - ENCARGOS COMPLEMENTARES) |  | SINAPI |  | H | 1 | 1.27 | 1.27
00043488 | EPI - FAMILIA OPERADOR ESCAVADEIRA - HORISTA (ENCARGOS COMPLEMENTARES - COLETADO CAIXA) |  | SINAPI |  | H | 1 | 0.82 | 0.82
00037372 | EXAMES - HORISTA (COLETADO CAIXA - ENCARGOS COMPLEMENTARES) |  | SINAPI |  | H | 1 | 1.14 | 1.14
00043464 | FERRAMENTAS - FAMILIA OPERADOR ESCAVADEIRA - HORISTA (ENCARGOS COMPLEMENTARES - COLETADO CAIXA) |  | SINAPI |  | H | 1 | 0.01 | 0.01
00037373 | SEGURO - HORISTA (COLETADO CAIXA - ENCARGOS COMPLEMENTARES) |  | SINAPI |  | H | 1 | 0.07 | 0.07
00037371 | TRANSPORTE - HORISTA (COLETADO CAIXA - ENCARGOS COMPLEMENTARES) |  | SINAPI |  | H | 1 | 1.03 | 1.03
[6 empty] | TOTAL Encargos Complementares: |  | 4.34
Mão de Obra |  |  | FONTE |  | UNID | COEFICIENTE | PREÇO UNITÁRIO | TOTAL
00004230 | OPERADOR DE MAQUINAS E TRATORES DIVERSOS (TERRAPLANAGEM) |  | SINAPI |  | H | 1 | 25.17 | 25.17
[6 empty] | TOTAL Mão de Obra: |  | 25.17
Serviço |  |  | FONTE |  | UNID | COEFICIENTE | PREÇO UNITÁRIO | TOTAL
95360 | CURSO DE CAPACITAÇÃO PARA OPERADOR DE MÁQUINAS E EQUIPAMENTOS (ENCARGOS COMPLEMENTARES) - HORISTA |  | SINAPI |  | H | 1 | 0.3 | 0.3
[6 empty] | TOTAL Serviço: |  | 0.3
[6 empty] | VALOR: |  | 29.81
65000987 - CAMINHAO EQUIPADO COM TANQUE PARA 10.000 L, BOMBA E ACESSORIOS (INCLUSIVE MOTORISTA) - H. PRODUTIVA (H)
Material |  |  | FONTE |  | UNID | COEFICIENTE | PREÇO UNITÁRIO | TOTAL
35000834 | CHASSI DE CAMINHAO TOCO, PBT 16,8 T, MOTOR DIESEL POTENCIA MINIMA DE 162 CV |  | COPASA |  | UN | 0.000145 | 379900 | 55.09
35000122 | OLEO DIESEL |  | COPASA |  | L | 18.15 | 5.05 | 91.66
35000841 | TANQUE DE ACO P/ LIQUIDO, CAPACIDADE PARA 10000 L, INSTALADO SOBRE CHASSI DE CAMINHAO, COMPLETO INCLUSIVE BOMBA. |  | COPASA |  | UN | 0.00017 | 73776.8 | 12.54
35000839 | TRUCAGEM PARA CAMINHAO, INCLUSIVE MONTAGEM E PNEUS |  | COPASA |  | UN | 0.000126 | 50900 | 6.41
[6 empty] | TOTAL Material: |  | 165.7
Mão de Obra |  |  | FONTE |  | UNID | COEFICIENTE | PREÇO UNITÁRIO | TOTAL
35000048 | MOTORISTA - VEICULO PESADO, INCLUSIVE ES E ENCARGOS COMPLEMENTARES |  | COPASA |  | H | 1 | 24.42 | 24.42
[6 empty] | TOTAL Mão de Obra: |  | 24.42
[6 empty] | VALOR: |  | 190.12
95321 - CURSO DE CAPACITAÇÃO PARA AUXILIAR DE SERVIÇOS GERAIS (ENCARGOS COMPLEMENTARES) - HORISTA (H)
Mão de Obra |  |  | FONTE |  | UNID | COEFICIENTE | PREÇO UNITÁRIO | TOTAL
00006121 | AUXILIAR DE SERVICOS GERAIS |  | SINAPI |  | H | 0.01211 | 15.61 | 0.19
[6 empty] | TOTAL Mão de Obra: |  | 0.19
[6 empty] | VALOR: |  | 0.18
91966 - INTERRUPTOR SIMPLES (3 MÓDULOS), 10A/250V, SEM SUPORTE E SEM PLACA - FORNECIMENTO E INSTALAÇÃO. AF_03/2023 (UN)
Material |  |  | FONTE |  | UNID | COEFICIENTE | PREÇO UNITÁRIO | TOTAL
00038112 | INTERRUPTOR SIMPLES 10A, 250V (APENAS MODULO) |  | SINAPI |  | UN | 3 | 7.66 | 22.98
[6 empty] | TOTAL Material: |  | 22.98
Mão de Obra com Encargos Complementares |  |  | FONTE |  | UNID | COEFICIENTE | PREÇO UNITÁRIO | TOTAL
88247 | AUXILIAR DE ELETRICISTA COM ENCARGOS COMPLEMENTARES |  | SINAPI |  | H | 0.572 | 24.12 | 13.8
88264 | ELETRICISTA COM ENCARGOS COMPLEMENTARES |  | SINAPI |  | H | 0.572 | 27.47 | 15.71
[6 empty] | TOTAL Mão de Obra com Encargos Complementares: |  | 29.51
[6 empty] | VALOR: |  | 52.48
88261 - CARPINTEIRO DE ESQUADRIA COM ENCARGOS COMPLEMENTARES (H)
Encargos Complementares |  |  | FONTE |  | UNID | COEFICIENTE | PREÇO UNITÁRIO | TOTAL
00037370 | ALIMENTACAO - HORISTA (COLETADO CAIXA - ENCARGOS COMPLEMENTARES) |  | SINAPI |  | H | 1 | 1.27 | 1.27
00043483 | EPI - FAMILIA CARPINTEIRO DE FORMAS - HORISTA (ENCARGOS COMPLEMENTARES - COLETADO CAIXA) |  | SINAPI |  | H | 1 | 1.34 | 1.34
00037372 | EXAMES - HORISTA (COLETADO CAIXA - ENCARGOS COMPLEMENTARES) |  | SINAPI |  | H | 1 | 1.14 | 1.14
00043459 | FERRAMENTAS - FAMILIA CARPINTEIRO DE FORMAS - HORISTA (ENCARGOS COMPLEMENTARES - COLETADO CAIXA) |  | SINAPI |  | H | 1 | 0.49 | 0.49
00037373 | SEGURO - HORISTA (COLETADO CAIXA - ENCARGOS COMPLEMENTARES) |  | SINAPI |  | H | 1 | 0.07 | 0.07
00037371 | TRANSPORTE - HORISTA (COLETADO CAIXA - ENCARGOS COMPLEMENTARES) |  | SINAPI |  | H | 1 | 1.03 | 1.03
[6 empty] | TOTAL Encargos Complementares: |  | 5.34
Mão de Obra |  |  | FONTE |  | UNID | COEFICIENTE | PREÇO UNITÁRIO | TOTAL
00001214 | CARPINTEIRO DE ESQUADRIAS (HORISTA) |  | SINAPI |  | H | 1 | 18.68 | 18.68
[6 empty] | TOTAL Mão de Obra: |  | 18.68
Serviço |  |  | FONTE |  | UNID | COEFICIENTE | PREÇO UNITÁRIO | TOTAL
95329 | CURSO DE CAPACITAÇÃO PARA CARPINTEIRO DE ESQUADRIA (ENCARGOS COMPLEMENTARES) - HORISTA |  | SINAPI |  | H | 1 | 0.28 | 0.28
[6 empty] | TOTAL Serviço: |  | 0.28
[6 empty] | VALOR: |  | 24.3
89512 - TUBO PVC, SÉRIE R, ÁGUA PLUVIAL, DN 100 MM, FORNECIDO E INSTALADO EM RAMAL DE ENCAMINHAMENTO. AF_06/2022 (M)
Material |  |  | FONTE |  | UNID | COEFICIENTE | PREÇO UNITÁRIO | TOTAL
00038383 | LIXA D'AGUA EM FOLHA, GRAO 100 |  | SINAPI |  | UN | 0.0224 | 2.89 | 0.06
00009841 | TUBO PVC, SERIE R, DN 100 MM, PARA ESGOTO OU AGUAS PLUVIAIS PREDIAL (NBR 5688) |  | SINAPI |  | M | 1.0353 | 32.86 | 34.02
[6 empty] | TOTAL Material: |  | 34.08
Mão de Obra com Encargos Complementares |  |  | FONTE |  | UNID | COEFICIENTE | PREÇO UNITÁRIO | TOTAL
88248 | AUXILIAR DE ENCANADOR OU BOMBEIRO HIDRÁULICO COM ENCARGOS COMPLEMENTARES |  | SINAPI |  | H | 0.4024 | 23.95 | 9.64
88267 | ENCANADOR OU BOMBEIRO HIDRÁULICO COM ENCARGOS COMPLEMENTARES |  | SINAPI |  | H | 0.4024 | 27.39 | 11.02
[6 empty] | TOTAL Mão de Obra com Encargos Complementares: |  | 20.66
[6 empty] | VALOR: |  | 54.72
95358 - CURSO DE CAPACITAÇÃO PARA OPERADOR DE GUINCHO (ENCARGOS COMPLEMENTARES) - HORISTA (H)
Mão de Obra |  |  | FONTE |  | UNID | COEFICIENTE | PREÇO UNITÁRIO | TOTAL
00004253 | OPERADOR DE GUINCHO OU GUINCHEIRO |  | SINAPI |  | H | 0.01718 | 22.25 | 0.38
[6 empty] | TOTAL Mão de Obra: |  | 0.38
[6 empty] | VALOR: |  | 0.38
93287 - GUINDASTE HIDRÁULICO AUTOPROPELIDO, COM LANÇA TELESCÓPICA 40 M, CAPACIDADE MÁXIMA 60 T, POTÊNCIA 260 KW - CHP DIURNO. AF_03/2016 (CHP)
Mão de Obra com Encargos Complementares |  |  | FONTE |  | UNID | COEFICIENTE | PREÇO UNITÁRIO | TOTAL
88296 | OPERADOR DE GUINDASTE COM ENCARGOS COMPLEMENTARES |  | SINAPI |  | H | 1 | 30.28 | 30.28
[6 empty] | TOTAL Mão de Obra com Encargos Complementares: |  | 30.28
Serviço |  |  | FONTE |  | UNID | COEFICIENTE | PREÇO UNITÁRIO | TOTAL
93283 | GUINDASTE HIDRÁULICO AUTOPROPELIDO, COM LANÇA TELESCÓPICA 40 M, CAPACIDADE MÁXIMA 60 T, POTÊNCIA 260 KW - DEPRECIAÇÃO. AF_03/2016 |  | SINAPI |  | H | 1 | 95.25 | 95.25
93296 | GUINDASTE HIDRÁULICO AUTOPROPELIDO, COM LANÇA TELESCÓPICA 40 M, CAPACIDADE MÁXIMA 60 T, POTÊNCIA 260 KW - IMPOSTOS E SEGUROS. AF_03/2016 |  | SINAPI |  | H | 1 | 13.57 | 13.57
93284 | GUINDASTE HIDRÁULICO AUTOPROPELIDO, COM LANÇA TELESCÓPICA 40 M, CAPACIDADE MÁXIMA 60 T, POTÊNCIA 260 KW - JUROS. AF_03/2016 |  | SINAPI |  | H | 1 | 17.14 | 17.14
93285 | GUINDASTE HIDRÁULICO AUTOPROPELIDO, COM LANÇA TELESCÓPICA 40 M, CAPACIDADE MÁXIMA 60 T, POTÊNCIA 260 KW - MANUTENÇÃO. AF_03/2016 |  | SINAPI |  | H | 1 | 153.12 | 153.12
93286 | GUINDASTE HIDRÁULICO AUTOPROPELIDO, COM LANÇA TELESCÓPICA 40 M, CAPACIDADE MÁXIMA 60 T, POTÊNCIA 260 KW - MATERIAIS NA OPERAÇÃO. AF_03/2016 |  | SINAPI |  | H | 1 | 10.92 | 10.92
[6 empty] | TOTAL Serviço: |  | 290
[6 empty] | VALOR: |  | 320.28
89669 - LUVA SIMPLES, PVC, SERIE R, ÁGUA PLUVIAL, DN 100 MM, JUNTA ELÁSTICA, FORNECIDO E INSTALADO EM CONDUTORES VERTICAIS DE ÁGUAS PLUVIAIS. AF_06/2022 (UN)
Material |  |  | FONTE |  | UNID | COEFICIENTE | PREÇO UNITÁRIO | TOTAL
00000122 | ADESIVO PLASTICO PARA PVC, FRASCO COM *850* GR |  | SINAPI |  | UN | 0.0245 | 75.09 | 1.84
00000299 | ANEL BORRACHA, DN 100 MM, PARA TUBO SERIE REFORCADA ESGOTO PREDIAL |  | SINAPI |  | UN | 1 | 3.75 | 3.75
00038383 | LIXA D'AGUA EM FOLHA, GRAO 100 |  | SINAPI |  | UN | 0.051 | 2.89 | 0.15
00020170 | LUVA SIMPLES, PVC SERIE R, 100 MM, PARA ESGOTO PREDIAL |  | SINAPI |  | UN | 1 | 15.89 | 15.89
00020078 | PASTA LUBRIFICANTE PARA TUBOS E CONEXOES COM JUNTA ELASTICA, EMBALAGEM DE *400* GR (USO EM PVC, ACO, POLIETILENO E OUTROS) |  | SINAPI |  | UN | 0.0575 | 30.99 | 1.78
00020083 | SOLUCAO PREPARADORA / LIMPADORA PARA PVC, FRASCO COM 1000 CM3 |  | SINAPI |  | UN | 0.04 | 85.08 | 3.4
[6 empty] | TOTAL Material: |  | 26.81
Mão de Obra com Encargos Complementares |  |  | FONTE |  | UNID | COEFICIENTE | PREÇO UNITÁRIO | TOTAL
88248 | AUXILIAR DE ENCANADOR OU BOMBEIRO HIDRÁULICO COM ENCARGOS COMPLEMENTARES |  | SINAPI |  | H | 0.1819 | 23.95 | 4.36
88267 | ENCANADOR OU BOMBEIRO HIDRÁULICO COM ENCARGOS COMPLEMENTARES |  | SINAPI |  | H | 0.1819 | 27.39 | 4.98
[6 empty] | TOTAL Mão de Obra com Encargos Complementares: |  | 9.34
[6 empty] | VALOR: |  | 36.12
280016 - ENCANADOR OU BOMBEIRO HIDRÁULICO COM ENCARGOS COMPLEMENTARES (H)
Encargos Complementares |  |  | FONTE |  | UNID | COEFICIENTE | PREÇO UNITÁRIO | TOTAL
EC373700 | ALIMENTACAO - HORISTA (ENCARGOS COMPLEMENTARES) (COLETADO CAIXA) |  | SEDOP |  | H | 1 | 3.18 | 3.18
EC434850 | EPI - FAMILIA ENCANADOR - HORISTA (ENCARGOS COMPLEMENTARES - COLETADO CAIXA) |  | SEDOP |  | H | 1 | 1.01 | 1.01
EC373720 | EXAMES - HORISTA (ENCARGOS COMPLEMENTARES) (COLETA CAIXA) |  | SEDOP |  | H | 1 | 1.14 | 1.14
EC434610 | FERRAMENTAS - FAMILIA ENCANADOR - HORISTA (ENCARGOS COMPLEMENTARES - COLETADO CAIXA) |  | SEDOP |  | H | 1 | 0.32 | 0.32
EC373730 | SEGURO - HORISTA (ENCARGOS COMPLEMENTARES) (COLETA CAIXA) |  | SEDOP |  | H | 1 | 0.07 | 0.07
EC373710 | TRANSPORTE - HORISTA (ENCARGOS COMPLEMENTARES) (COLETADO CAIXA) |  | SEDOP |  | H | 1 | 1.02 | 1.02
[6 empty] | TOTAL Encargos Complementares: |  | 6.74
Mão de Obra |  |  | FONTE |  | UNID | COEFICIENTE | PREÇO UNITÁRIO | TOTAL
MO269600 | ENCANADOR OU BOMBEIRO HIDRAULICO |  | SEDOP |  | H | 1 | 16.18 | 16.18
[6 empty] | TOTAL Mão de Obra: |  | 16.18
Serviço |  |  | FONTE |  | UNID | COEFICIENTE | PREÇO UNITÁRIO | TOTAL
295335 | CURSO DE CAPACITAÇÃO PARA ENCANADOR OU BOMBEIRO HIDRÁULICO (ENCARGOS COMPLEMENTARES) - HORISTA |  | SEDOP |  | H | 1 | 0.31 | 0.31
[6 empty] | TOTAL Serviço: |  | 0.31
[6 empty] | VALOR: |  | 23.23
87369 - ARGAMASSA TRAÇO 1:2:8 (EM VOLUME DE CIMENTO, CAL E AREIA MÉDIA ÚMIDA) PARA EMBOÇO/MASSA ÚNICA/ASSENTAMENTO DE ALVENARIA DE VEDAÇÃO, PREPARO MANUAL. AF_08/2019 (M3)
Material |  |  | FONTE |  | UNID | COEFICIENTE | PREÇO UNITÁRIO | TOTAL
00000370 | AREIA MEDIA - POSTO JAZIDA/FORNECEDOR (RETIRADO NA JAZIDA, SEM TRANSPORTE) |  | SINAPI |  | M3 | 1.14 | 85 | 96.9
00001106 | CAL HIDRATADA CH-I PARA ARGAMASSAS |  | SINAPI |  | KG | 171.13 | 0.78 | 133.48
00001379 | CIMENTO PORTLAND COMPOSTO CP II-32 |  | SINAPI |  | KG | 192.52 | 0.82 | 157.87
[6 empty] | TOTAL Material: |  | 388.25
Mão de Obra com Encargos Complementares |  |  | FONTE |  | UNID | COEFICIENTE | PREÇO UNITÁRIO | TOTAL
88316 | SERVENTE COM ENCARGOS COMPLEMENTARES |  | SINAPI |  | H | 11.1 | 21.3 | 236.43
[6 empty] | TOTAL Mão de Obra com Encargos Complementares: |  | 236.43
[6 empty] | VALOR: |  | 624.67
89362 - JOELHO 90 GRAUS, PVC, SOLDÁVEL, DN 25MM, INSTALADO EM RAMAL OU SUB-RAMAL DE ÁGUA - FORNECIMENTO E INSTALAÇÃO. AF_06/2022 (UN)
Material |  |  | FONTE |  | UNID | COEFICIENTE | PREÇO UNITÁRIO | TOTAL
00000122 | ADESIVO PLASTICO PARA PVC, FRASCO COM *850* GR |  | SINAPI |  | UN | 0.0071 | 75.09 | 0.53
00003529 | JOELHO PVC, SOLDAVEL, 90 GRAUS, 25 MM, COR MARROM, PARA AGUA FRIA PREDIAL |  | SINAPI |  | UN | 1 | 0.84 | 0.84
00038383 | LIXA D'AGUA EM FOLHA, GRAO 100 |  | SINAPI |  | UN | 0.0338 | 2.89 | 0.1
00020083 | SOLUCAO PREPARADORA / LIMPADORA PARA PVC, FRASCO COM 1000 CM3 |  | SINAPI |  | UN | 0.008 | 85.08 | 0.68
[6 empty] | TOTAL Material: |  | 2.15
Mão de Obra com Encargos Complementares |  |  | FONTE |  | UNID | COEFICIENTE | PREÇO UNITÁRIO | TOTAL
88248 | AUXILIAR DE ENCANADOR OU BOMBEIRO HIDRÁULICO COM ENCARGOS COMPLEMENTARES |  | SINAPI |  | H | 0.152 | 23.95 | 3.64
88267 | ENCANADOR OU BOMBEIRO HIDRÁULICO COM ENCARGOS COMPLEMENTARES |  | SINAPI |  | H | 0.152 | 27.39 | 4.16
[6 empty] | TOTAL Mão de Obra com Encargos Complementares: |  | 7.8
[6 empty] | VALOR: |  | 9.94
87292 - ARGAMASSA TRAÇO 1:2:8 (EM VOLUME DE CIMENTO, CAL E AREIA MÉDIA ÚMIDA) PARA EMBOÇO/MASSA ÚNICA/ASSENTAMENTO DE ALVENARIA DE VEDAÇÃO, PREPARO MECÂNICO COM BETONEIRA 400 L. AF_08/2019 (M3)
Equipamento Custo Horário |  |  | FONTE |  | UNID | COEFICIENTE | PREÇO UNITÁRIO | TOTAL
88831 | BETONEIRA CAPACIDADE NOMINAL DE 400 L, CAPACIDADE DE MISTURA 280 L, MOTOR ELÉTRICO TRIFÁSICO POTÊNCIA DE 2 CV, SEM CARREGADOR - CHI DIURNO. AF_05/2023 |  | SINAPI |  | CHI | 3.45 | 0.33 | 1.14
88830 | BETONEIRA CAPACIDADE NOMINAL DE 400 L, CAPACIDADE DE MISTURA 280 L, MOTOR ELÉTRICO TRIFÁSICO POTÊNCIA DE 2 CV, SEM CARREGADOR - CHP DIURNO. AF_05/2023 |  | SINAPI |  | CHP | 1.05 | 1.72 | 1.81
[6 empty] | TOTAL Equipamento Custo Horário: |  | 2.95
Material |  |  | FONTE |  | UNID | COEFICIENTE | PREÇO UNITÁRIO | TOTAL
00000370 | AREIA MEDIA - POSTO JAZIDA/FORNECEDOR (RETIRADO NA JAZIDA, SEM TRANSPORTE) |  | SINAPI |  | M3 | 1.16 | 85 | 98.6
00001106 | CAL HIDRATADA CH-I PARA ARGAMASSAS |  | SINAPI |  | KG | 174.1 | 0.78 | 135.8
00001379 | CIMENTO PORTLAND COMPOSTO CP II-32 |  | SINAPI |  | KG | 195.86 | 0.82 | 160.61
[6 empty] | TOTAL Material: |  | 395.01
Mão de Obra com Encargos Complementares |  |  | FONTE |  | UNID | COEFICIENTE | PREÇO UNITÁRIO | TOTAL
88377 | OPERADOR DE BETONEIRA ESTACIONÁRIA/MISTURADOR COM ENCARGOS COMPLEMENTARES |  | SINAPI |  | H | 4.5 | 25.94 | 116.73
[6 empty] | TOTAL Mão de Obra com Encargos Complementares: |  | 116.73
[6 empty] | VALOR: |  | 514.65
ED-5224 - CURSO DE CAPACITAÇÃO PARA ELETRICISTA ( ENCARGOS COMPLEMENTARES) - HORISTA (hora)
MÃO DE OBRA |  |  |  |  | UNID | CONSUMO | SALÁRIO HORA | CUSTO HORÁRIO
MOED-20142 | ELETRICISTA |  |  |  | h | 0.03916 | 21.35 | 0.84
[6 empty] | TOTAL MÃO DE OBRA: |  | 0.84
[6 empty] | Custo Horário da Execução: |  | 0.84
[6 empty] | Produção da Equipe: |  | 1
[6 empty] | Custo Unitário da Execução: |  | 0.84
[6 empty] | Custo Direto Total: |  | 0.84
[6 empty] | VALOR: |  | 0.83
88828 - BETONEIRA CAPACIDADE NOMINAL DE 400 L, CAPACIDADE DE MISTURA 280 L, MOTOR ELÉTRICO TRIFÁSICO POTÊNCIA DE 2 CV, SEM CARREGADOR - MANUTENÇÃO. AF_05/2023 (H)
Equipamento |  |  | FONTE |  | UNID | COEFICIENTE | PREÇO UNITÁRIO | TOTAL
00010535 | BETONEIRA CAPACIDADE NOMINAL 400 L, CAPACIDADE DE MISTURA 280 L, MOTOR ELETRICO TRIFASICO 220/380 V POTENCIA 2 CV, SEM CARREGADOR |  | SINAPI |  | UN | 7e-05 | 4923.5 | 0.34
[6 empty] | TOTAL Equipamento: |  | 0.34
[6 empty] | VALOR: |  | 0.34
S10550 - Encargos Complementares - Pedreiro (h)
Encargos Complementares |  |  | FONTE |  | UNID | COEFICIENTE | PREÇO UNITÁRIO | TOTAL
I00158 | Almoço (Participação do empregador) |  | ORSE |  | un | 0.1018 | 14 | 1.43
I12893S | Bota de seguranca com biqueira de aco e colarinho acolchoado |  | ORSE |  | par | 0.0008 | 62.11 | 0.05
I12894S | Capa para chuva em pvc com forro de poliester, com capuz (amarela ou azul) |  | ORSE |  | un | 0.0002 | 16.82 | 0
I12895S | Capacete de seguranca aba frontal com suspensao de polietileno, sem jugular (classe b) |  | ORSE |  | un | 0.0006 | 12.94 | 0.01
I10492 | Cesta Básica |  | ORSE |  | un | 0.0045 | 175 | 0.79
I04722 | Colher de pedreiro |  | ORSE |  | un | 0.0004 | 18.8 | 0.01
I04174 | Desempenadeira de aço lisa, cabo madeira, ref:143, Atlas ou similar |  | ORSE |  | un | 0.0005 | 10.8 | 0.01
I11245 | Desempoladeira de madeira 12x22 |  | ORSE |  | un | 0.0007 | 11.6 | 0.01
I11246 | Escala métrica de bambú |  | ORSE |  | Un | 0.0007 | 10.22 | 0.01
I10517 | Exames admissionais/demissionais (checkup) |  | ORSE |  | cj | 0.0004 | 300 | 0.12
I00941 | Fardamento com mangas curta |  | ORSE |  | un | 0.0015 | 184.14 | 0.28
I12892S | Luva raspa de couro, cano curto (punho *7* cm) |  | ORSE |  | par | 0.0023 | 11.64 | 0.03
I11264 | Marreta de 1/2 kg com cabo |  | ORSE |  | un | 0.0002 | 13.52 | 0
I11265 | Martelo de borracha com cabo |  | ORSE |  | un | 0.0004 | 20 | 0.01
I11243 | Martelo sem unha |  | ORSE |  | un | 0.0001 | 27.5 | 0
I10789 | Nível de bolha de madeira |  | ORSE |  | un | 0.0002 | 18.92 | 0
I01651 | Óculos branco proteção |  | ORSE |  | pr | 0.0008 | 6.35 | 0.01
I10596 | Protetor auricular |  | ORSE |  | un | 0.0045 | 4.9 | 0.02
I10599 | Protetor solar fps 30 com 120ml |  | ORSE |  | un | 0.0018 | 13 | 0.02
I10790 | Prumo de face |  | ORSE |  | un | 0.0001 | 25.95 | 0
I10761 | Refeição - café da manhã ( café com leite e dois pães com manteiga) |  | ORSE |  | un | 0.1018 | 5 | 0.51
I10282 | Regua de alumínio c/ 2,00m (para pedreiro) |  | ORSE |  | un | 0.0002 | 40.8 | 0.01
I10362 | Seguro de vida e acidente em grupo |  | ORSE |  | un | 0.0045 | 12.54 | 0.06
I11247 | Serra mármore |  | ORSE |  | un | 0.0001 | 327.8 | 0.03
I02378 | Vale transporte |  | ORSE |  | un | 0.0654 | 4.5 | 0.29
[6 empty] | TOTAL Encargos Complementares: |  | 3.71
[6 empty] | VALOR: |  | 3.71
ED-50373 - ELETRICISTA COM ENCARGOS COMPLEMENTARES (hora)
MÃO DE OBRA |  |  |  |  | UNID | CONSUMO | SALÁRIO HORA | CUSTO HORÁRIO
MOED-20142 | ELETRICISTA |  |  |  | h | 1 | 21.35 | 21.35
[6 empty] | TOTAL MÃO DE OBRA: |  | 21.35
[6 empty] | Custo Horário da Execução: |  | 21.35
[6 empty] | Produção da Equipe: |  | 1
[6 empty] | Custo Unitário da Execução: |  | 21.35
MATERIAIS |  |  |  |  | UNID | CONSUMO | VALOR UNITÁRIO | CUSTO UNITÁRIO
MATED-13096 | CESTA BÁSICA/ ALIMENTAÇÃO - HORISTA ( ENCARGOS COMPLEMENTARES) hora |  |  |  | hora | 1 | 1.69 | 1.69
MATED-13099 | EXAMES - HORISTA ( ENCARGOS COMPLEMENTARES) hora |  |  |  | hora | 1 | 1.14 | 1.14
MATED-13098 | SEGURO - HORISTA ( ENCARGOS COMPLEMENTARES) hora |  |  |  | hora | 1 | 0.07 | 0.07
MATED-13097 | TRANSPORTE - HORISTA ( ENCARGOS COMPLEMENTARES) hora |  |  |  | hora | 1 | 0.72 | 0.72
[6 empty] | TOTAL MATERIAIS: |  | 3.62
SERVIÇOS |  |  |  |  | UNID | CONSUMO | PREÇO UNITÁRIO | CUSTO UNITÁRIO
ED-5224 | CURSO DE CAPACITAÇÃO PARA ELETRICISTA ( ENCARGOS COMPLEMENTARES) - HORISTA |  |  |  | hora | 1 | 0.83 | 0.83
ED-14650 | EPI PARA ELETRICISTA - HORISTA (ENCARGOS COMPLEMENTARES) |  |  |  | hora | 1 | 1.14 | 1.14
ED-14686 | FERRAMENTAS PARA ELETRICISTA - HORISTA ( ENCARGOS COMPLEMENTARES) |  |  |  | hora | 1 | 0.86 | 0.86
[6 empty] | TOTAL SERVIÇOS: |  | 2.83
[6 empty] | Custo Direto Total: |  | 27.8
[6 empty] | VALOR: |  | 27.8
ED-5236 - CURSO DE CAPACITAÇÃO PARA SERVENTE ( ENCARGOS COMPLEMENTARES) - HORISTA (hora)
MÃO DE OBRA |  |  |  |  | UNID | CONSUMO | SALÁRIO HORA | CUSTO HORÁRIO
MOED-20154 | SERVENTE |  |  |  | h | 0.02225 | 13.99 | 0.31
[6 empty] | TOTAL MÃO DE OBRA: |  | 0.31
[6 empty] | Custo Horário da Execução: |  | 0.31
[6 empty] | Produção da Equipe: |  | 1
[6 empty] | Custo Unitário da Execução: |  | 0.31
[6 empty] | Custo Direto Total: |  | 0.31
[6 empty] | VALOR: |  | 0.31
95606 - UMIDIFICAÇÃO DE MATERIAL PARA VALAS COM CAMINHÃO PIPA 10000L. AF_11/2016 (M3)
Equipamento Custo Horário |  |  | FONTE |  | UNID | COEFICIENTE | PREÇO UNITÁRIO | TOTAL
5903 | CAMINHÃO PIPA 10.000 L TRUCADO, PESO BRUTO TOTAL 23.000 KG, CARGA ÚTIL MÁXIMA 15.935 KG, DISTÂNCIA ENTRE EIXOS 4,8 M, POTÊNCIA 230 CV, INCLUSIVE TANQUE DE AÇO PARA TRANSPORTE DE ÁGUA - CHI DIURNO. AF_06/2014 |  | SINAPI |  | CHI | 0.003 | 66.07 | 0.2
5901 | CAMINHÃO PIPA 10.000 L TRUCADO, PESO BRUTO TOTAL 23.000 KG, CARGA ÚTIL MÁXIMA 15.935 KG, DISTÂNCIA ENTRE EIXOS 4,8 M, POTÊNCIA 230 CV, INCLUSIVE TANQUE DE AÇO PARA TRANSPORTE DE ÁGUA - CHP DIURNO. AF_06/2014 |  | SINAPI |  | CHP | 0.006 | 291.3 | 1.75
[6 empty] | TOTAL Equipamento Custo Horário: |  | 1.95
Mão de Obra com Encargos Complementares |  |  | FONTE |  | UNID | COEFICIENTE | PREÇO UNITÁRIO | TOTAL
88316 | SERVENTE COM ENCARGOS COMPLEMENTARES |  | SINAPI |  | H | 0.009 | 21.3 | 0.19
[6 empty] | TOTAL Mão de Obra com Encargos Complementares: |  | 0.19
[6 empty] | VALOR: |  | 2.12
90582 - VIBRADOR DE IMERSÃO, DIÂMETRO DE PONTEIRA 45MM, MOTOR ELÉTRICO TRIFÁSICO POTÊNCIA DE 2 CV - DEPRECIAÇÃO. AF_06/2015 (H)
Equipamento |  |  | FONTE |  | UNID | COEFICIENTE | PREÇO UNITÁRIO | TOTAL
00013896 | VIBRADOR DE IMERSAO, DIAMETRO DA PONTEIRA DE *45* MM, COM MOTOR ELETRICO TRIFASICO DE 2 HP (2 CV) |  | SINAPI |  | UN | 0.000128 | 3498.64 | 0.45
[6 empty] | TOTAL Equipamento: |  | 0.45
[6 empty] | VALOR: |  | 0.44
88274 - MARMORISTA/GRANITEIRO COM ENCARGOS COMPLEMENTARES (H)
Encargos Complementares |  |  | FONTE |  | UNID | COEFICIENTE | PREÇO UNITÁRIO | TOTAL
00037370 | ALIMENTACAO - HORISTA (COLETADO CAIXA - ENCARGOS COMPLEMENTARES) |  | SINAPI |  | H | 1 | 1.27 | 1.27
00043489 | EPI - FAMILIA PEDREIRO - HORISTA (ENCARGOS COMPLEMENTARES - COLETADO CAIXA) |  | SINAPI |  | H | 1 | 1.17 | 1.17
00037372 | EXAMES - HORISTA (COLETADO CAIXA - ENCARGOS COMPLEMENTARES) |  | SINAPI |  | H | 1 | 1.14 | 1.14
00043465 | FERRAMENTAS - FAMILIA PEDREIRO - HORISTA (ENCARGOS COMPLEMENTARES - COLETADO CAIXA) |  | SINAPI |  | H | 1 | 0.84 | 0.84
00037373 | SEGURO - HORISTA (COLETADO CAIXA - ENCARGOS COMPLEMENTARES) |  | SINAPI |  | H | 1 | 0.07 | 0.07
00037371 | TRANSPORTE - HORISTA (COLETADO CAIXA - ENCARGOS COMPLEMENTARES) |  | SINAPI |  | H | 1 | 1.03 | 1.03
[6 empty] | TOTAL Encargos Complementares: |  | 5.52
Mão de Obra |  |  | FONTE |  | UNID | COEFICIENTE | PREÇO UNITÁRIO | TOTAL
00004755 | MARMORISTA / GRANITEIRO (HORISTA) |  | SINAPI |  | H | 1 | 19.8 | 19.8
[6 empty] | TOTAL Mão de Obra: |  | 19.8
Serviço |  |  | FONTE |  | UNID | COEFICIENTE | PREÇO UNITÁRIO | TOTAL
95341 | CURSO DE CAPACITAÇÃO PARA MARMORISTA/GRANITEIRO (ENCARGOS COMPLEMENTARES) - HORISTA |  | SINAPI |  | H | 1 | 0.3 | 0.3
[6 empty] | TOTAL Serviço: |  | 0.3
[6 empty] | VALOR: |  | 25.62
95310 - CURSO DE CAPACITAÇÃO PARA AJUDANTE DE ESTRUTURA METÁLICA (ENCARGOS COMPLEMENTARES) - HORISTA (H)
Mão de Obra |  |  | FONTE |  | UNID | COEFICIENTE | PREÇO UNITÁRIO | TOTAL
00044499 | AJUDANTE DE ESTRUTURAS METALICAS HORISTA |  | SINAPI |  | H | 0.01211 | 17.17 | 0.21
[6 empty] | TOTAL Mão de Obra: |  | 0.21
[6 empty] | VALOR: |  | 0.2
88262 - CARPINTEIRO DE FORMAS COM ENCARGOS COMPLEMENTARES (H)
Encargos Complementares |  |  | FONTE |  | UNID | COEFICIENTE | PREÇO UNITÁRIO | TOTAL
00037370 | ALIMENTACAO - HORISTA (COLETADO CAIXA - ENCARGOS COMPLEMENTARES) |  | SINAPI |  | H | 1 | 1.27 | 1.27
00043483 | EPI - FAMILIA CARPINTEIRO DE FORMAS - HORISTA (ENCARGOS COMPLEMENTARES - COLETADO CAIXA) |  | SINAPI |  | H | 1 | 1.34 | 1.34
00037372 | EXAMES - HORISTA (COLETADO CAIXA - ENCARGOS COMPLEMENTARES) |  | SINAPI |  | H | 1 | 1.14 | 1.14
00043459 | FERRAMENTAS - FAMILIA CARPINTEIRO DE FORMAS - HORISTA (ENCARGOS COMPLEMENTARES - COLETADO CAIXA) |  | SINAPI |  | H | 1 | 0.49 | 0.49
00037373 | SEGURO - HORISTA (COLETADO CAIXA - ENCARGOS COMPLEMENTARES) |  | SINAPI |  | H | 1 | 0.07 | 0.07
00037371 | TRANSPORTE - HORISTA (COLETADO CAIXA - ENCARGOS COMPLEMENTARES) |  | SINAPI |  | H | 1 | 1.03 | 1.03
[6 empty] | TOTAL Encargos Complementares: |  | 5.34
Mão de Obra |  |  | FONTE |  | UNID | COEFICIENTE | PREÇO UNITÁRIO | TOTAL
00001213 | CARPINTEIRO DE FORMAS (HORISTA) |  | SINAPI |  | H | 1 | 19.85 | 19.85
[6 empty] | TOTAL Mão de Obra: |  | 19.85
Serviço |  |  | FONTE |  | UNID | COEFICIENTE | PREÇO UNITÁRIO | TOTAL
95330 | CURSO DE CAPACITAÇÃO PARA CARPINTEIRO DE FÔRMAS (ENCARGOS COMPLEMENTARES) - HORISTA |  | SINAPI |  | H | 1 | 0.24 | 0.24
[6 empty] | TOTAL Serviço: |  | 0.24
[6 empty] | VALOR: |  | 25.43
93286 - GUINDASTE HIDRÁULICO AUTOPROPELIDO, COM LANÇA TELESCÓPICA 40 M, CAPACIDADE MÁXIMA 60 T, POTÊNCIA 260 KW - MATERIAIS NA OPERAÇÃO. AF_03/2016 (H)
Especiais |  |  | FONTE |  | UNID | COEFICIENTE | PREÇO UNITÁRIO | TOTAL
00002705 | ENERGIA ELETRICA ATE 2000 KWH INDUSTRIAL, SEM DEMANDA |  | SINAPI |  | KWH | 13 | 0.84 | 10.92
[6 empty] | TOTAL Especiais: |  | 10.92
[6 empty] | VALOR: |  | 10.92
95335 - CURSO DE CAPACITAÇÃO PARA ENCANADOR OU BOMBEIRO HIDRÁULICO (ENCARGOS COMPLEMENTARES) - HORISTA (H)
Mão de Obra |  |  | FONTE |  | UNID | COEFICIENTE | PREÇO UNITÁRIO | TOTAL
00002696 | ENCANADOR OU BOMBEIRO HIDRAULICO (HORISTA) |  | SINAPI |  | H | 0.01887 | 22.14 | 0.42
[6 empty] | TOTAL Mão de Obra: |  | 0.42
[6 empty] | VALOR: |  | 0.41
S95316S - Curso de capacitação para auxiliar de eletricista (encargos complementares) - horista (h)
Mão de Obra |  |  | FONTE |  | UNID | COEFICIENTE | PREÇO UNITÁRIO | TOTAL
I00247S | Ajudante de eletricista (horista) |  | ORSE |  | h | 0.03916 | 12.93 | 0.51
[6 empty] | TOTAL Mão de Obra: |  | 0.51
[6 empty] | VALOR: |  | 0.5
95347 - CURSO DE CAPACITAÇÃO PARA MOTORISTA DE CAMINHÃO (ENCARGOS COMPLEMENTARES) - HORISTA (H)
Mão de Obra |  |  | FONTE |  | UNID | COEFICIENTE | PREÇO UNITÁRIO | TOTAL
00004093 | MOTORISTA DE CAMINHAO (HORISTA) |  | SINAPI |  | H | 0.00534 | 19.57 | 0.1
[6 empty] | TOTAL Mão de Obra: |  | 0.1
[6 empty] | VALOR: |  | 0.1
95359 - CURSO DE CAPACITAÇÃO PARA OPERADOR DE GUINDASTE (ENCARGOS COMPLEMENTARES) - HORISTA (H)
Mão de Obra |  |  | FONTE |  | UNID | COEFICIENTE | PREÇO UNITÁRIO | TOTAL
00004254 | OPERADOR DE GUINDASTE |  | SINAPI |  | H | 0.01718 | 25.51 | 0.44
[6 empty] | TOTAL Mão de Obra: |  | 0.44
[6 empty] | VALOR: |  | 0.43
5914449 - Transporte com caminhão carroceria de 15 t - rodovia em leito natural (tkm)
EQUIPAMENTOS |  | QUANT |  | UTILIZAÇÃO |  | CUSTO OPERACIONAL |  | CUSTO HORÁRIO
|  |  |  | PROD | IMPR | PROD | IMPR
E9592 | Caminhão carroceria com capacidade de 15 t - 188 kW | 1 |  | 1 | 0 | 256.4564 | 76.2458 | 256.4564
[6 empty] | TOTAL EQUIPAMENTOS: |  | 256.4564
[6 empty] | Custo Horário da Execução: |  | 256.4564
[6 empty] | Produção da Equipe: |  | 248.59
[6 empty] | Custo Unitário da Execução: |  | 1.03
[6 empty] | Custo do FIC (0,03505): |  | 0.0362
[6 empty] | Custo Direto Total: |  | 1.0662
[6 empty] | VALOR: |  | 1.07
102234 - PINTURA IMUNIZANTE PARA MADEIRA, 2 DEMÃOS. AF_01/2021 (M2)
Material |  |  | FONTE |  | UNID | COEFICIENTE | PREÇO UNITÁRIO | TOTAL
00007340 | IMUNIZANTE PARA MADEIRA, INCOLOR |  | SINAPI |  | L | 0.3257 | 37.21 | 12.12
[6 empty] | TOTAL Material: |  | 12.12
Mão de Obra com Encargos Complementares |  |  | FONTE |  | UNID | COEFICIENTE | PREÇO UNITÁRIO | TOTAL
88310 | PINTOR COM ENCARGOS COMPLEMENTARES |  | SINAPI |  | H | 0.4529 | 27.02 | 12.24
[6 empty] | TOTAL Mão de Obra com Encargos Complementares: |  | 12.24
[6 empty] | VALOR: |  | 24.34
90583 - VIBRADOR DE IMERSÃO, DIÂMETRO DE PONTEIRA 45MM, MOTOR ELÉTRICO TRIFÁSICO POTÊNCIA DE 2 CV - JUROS. AF_06/2015 (H)
Equipamento |  |  | FONTE |  | UNID | COEFICIENTE | PREÇO UNITÁRIO | TOTAL
00013896 | VIBRADOR DE IMERSAO, DIAMETRO DA PONTEIRA DE *45* MM, COM MOTOR ELETRICO TRIFASICO DE 2 HP (2 CV) |  | SINAPI |  | UN | 1.51e-05 | 3498.64 | 0.05
[6 empty] | TOTAL Equipamento: |  | 0.05
[6 empty] | VALOR: |  | 0.05
86878 - VÁLVULA EM METAL CROMADO TIPO AMERICANA 3.1/2? X 1.1/2? PARA PIA - FORNECIMENTO E INSTALAÇÃO. AF_01/2020 (UN)
Material |  |  | FONTE |  | UNID | COEFICIENTE | PREÇO UNITÁRIO | TOTAL
00003146 | FITA VEDA ROSCA EM ROLOS DE 18 MM X 10 M (L X C) |  | SINAPI |  | UN | 0.048 | 4.5 | 0.22
00006157 | VALVULA EM METAL CROMADO PARA PIA AMERICANA 3.1/2 X 1.1/2 " |  | SINAPI |  | UN | 1 | 116.75 | 116.75
[6 empty] | TOTAL Material: |  | 116.97
Mão de Obra com Encargos Complementares |  |  | FONTE |  | UNID | COEFICIENTE | PREÇO UNITÁRIO | TOTAL
88267 | ENCANADOR OU BOMBEIRO HIDRÁULICO COM ENCARGOS COMPLEMENTARES |  | SINAPI |  | H | 0.174 | 27.39 | 4.77
88316 | SERVENTE COM ENCARGOS COMPLEMENTARES |  | SINAPI |  | H | 0.0548 | 21.3 | 1.17
[6 empty] | TOTAL Mão de Obra com Encargos Complementares: |  | 5.94
[6 empty] | VALOR: |  | 122.88
89622 - TÊ DE REDUÇÃO, PVC, SOLDÁVEL, DN 32MM X 25MM, INSTALADO EM PRUMADA DE ÁGUA - FORNECIMENTO E INSTALAÇÃO. AF_06/2022 (UN)
Material |  |  | FONTE |  | UNID | COEFICIENTE | PREÇO UNITÁRIO | TOTAL
00000122 | ADESIVO PLASTICO PARA PVC, FRASCO COM *850* GR |  | SINAPI |  | UN | 0.0124 | 75.09 | 0.93
00038383 | LIXA D'AGUA EM FOLHA, GRAO 100 |  | SINAPI |  | UN | 0.0185 | 2.89 | 0.05
00020083 | SOLUCAO PREPARADORA / LIMPADORA PARA PVC, FRASCO COM 1000 CM3 |  | SINAPI |  | UN | 0.0143 | 85.08 | 1.22
00007136 | TE DE REDUCAO, PVC, SOLDAVEL, 90 GRAUS, 32 MM X 25 MM, PARA AGUA FRIA PREDIAL |  | SINAPI |  | UN | 1 | 7.72 | 7.72
[6 empty] | TOTAL Material: |  | 9.92
Mão de Obra com Encargos Complementares |  |  | FONTE |  | UNID | COEFICIENTE | PREÇO UNITÁRIO | TOTAL
88248 | AUXILIAR DE ENCANADOR OU BOMBEIRO HIDRÁULICO COM ENCARGOS COMPLEMENTARES |  | SINAPI |  | H | 0.1047 | 23.95 | 2.51
88267 | ENCANADOR OU BOMBEIRO HIDRÁULICO COM ENCARGOS COMPLEMENTARES |  | SINAPI |  | H | 0.1047 | 27.39 | 2.87
[6 empty] | TOTAL Mão de Obra com Encargos Complementares: |  | 5.38
[6 empty] | VALOR: |  | 15.27
5914655 - Carga, manobra e descarga de materiais diversos em caminhão carroceria de 15 t - carga e descarga manuais (t)
EQUIPAMENTOS |  | QUANT |  | UTILIZAÇÃO |  | CUSTO OPERACIONAL |  | CUSTO HORÁRIO
|  |  |  | PROD | IMPR | PROD | IMPR
E9592 | Caminhão carroceria com capacidade de 15 t - 188 kW | 1 |  | 1 | 0 | 256.4564 | 76.2458 | 256.4564
[6 empty] | TOTAL EQUIPAMENTOS: |  | 256.4564
MÃO DE OBRA |  |  |  |  | UNID | CONSUMO | SALÁRIO HORA | CUSTO HORÁRIO
P9824 | Servente |  |  |  | h | 6 | 20.61 | 123.66
[6 empty] | TOTAL MÃO DE OBRA: |  | 123.66
[6 empty] | Custo Horário da Execução: |  | 380.1164
[6 empty] | Produção da Equipe: |  | 11.84
[6 empty] | Custo Unitário da Execução: |  | 32.1
[6 empty] | Custo Direto Total: |  | 32.1
[6 empty] | VALOR: |  | 32.11
89690 - JUNÇÃO SIMPLES, PVC, SERIE R, ÁGUA PLUVIAL, DN 100 X 100 MM, JUNTA ELÁSTICA, FORNECIDO E INSTALADO EM CONDUTORES VERTICAIS DE ÁGUAS PLUVIAIS. AF_06/2022 (UN)
Material |  |  | FONTE |  | UNID | COEFICIENTE | PREÇO UNITÁRIO | TOTAL
00000299 | ANEL BORRACHA, DN 100 MM, PARA TUBO SERIE REFORCADA ESGOTO PREDIAL |  | SINAPI |  | UN | 3 | 3.75 | 11.25
00020144 | JUNCAO SIMPLES, PVC SERIE R, DN 100 X 100 MM, PARA ESGOTO PREDIAL |  | SINAPI |  | UN | 1 | 63.43 | 63.43
00020078 | PASTA LUBRIFICANTE PARA TUBOS E CONEXOES COM JUNTA ELASTICA, EMBALAGEM DE *400* GR (USO EM PVC, ACO, POLIETILENO E OUTROS) |  | SINAPI |  | UN | 0.1725 | 30.99 | 5.35
[6 empty] | TOTAL Material: |  | 80.03
Mão de Obra com Encargos Complementares |  |  | FONTE |  | UNID | COEFICIENTE | PREÇO UNITÁRIO | TOTAL
88248 | AUXILIAR DE ENCANADOR OU BOMBEIRO HIDRÁULICO COM ENCARGOS COMPLEMENTARES |  | SINAPI |  | H | 0.3638 | 23.95 | 8.71
88267 | ENCANADOR OU BOMBEIRO HIDRÁULICO COM ENCARGOS COMPLEMENTARES |  | SINAPI |  | H | 0.3638 | 27.39 | 9.96
[6 empty] | TOTAL Mão de Obra com Encargos Complementares: |  | 18.67
[6 empty] | VALOR: |  | 98.69
ED-5235 - CURSO DE CAPACITAÇÃO PARA PEDREIRO ( ENCARGOS COMPLEMENTARES) - HORISTA (hora)
MÃO DE OBRA |  |  |  |  | UNID | CONSUMO | SALÁRIO HORA | CUSTO HORÁRIO
MOED-20150 | PEDREIRO |  |  |  | h | 0.02225 | 21.35 | 0.48
[6 empty] | TOTAL MÃO DE OBRA: |  | 0.48
[6 empty] | Custo Horário da Execução: |  | 0.48
[6 empty] | Produção da Equipe: |  | 1
[6 empty] | Custo Unitário da Execução: |  | 0.48
[6 empty] | Custo Direto Total: |  | 0.48
[6 empty] | VALOR: |  | 0.47
88829 - BETONEIRA CAPACIDADE NOMINAL DE 400 L, CAPACIDADE DE MISTURA 280 L, MOTOR ELÉTRICO TRIFÁSICO POTÊNCIA DE 2 CV, SEM CARREGADOR - MATERIAIS NA OPERAÇÃO. AF_05/2023 (H)
Especiais |  |  | FONTE |  | UNID | COEFICIENTE | PREÇO UNITÁRIO | TOTAL
00002705 | ENERGIA ELETRICA ATE 2000 KWH INDUSTRIAL, SEM DEMANDA |  | SINAPI |  | KWH | 1.2512 | 0.84 | 1.05
[6 empty] | TOTAL Especiais: |  | 1.05
[6 empty] | VALOR: |  | 1.05
ED-50362 - AJUDANTE DE ELETRICISTA COM ENCARGOS COMPLEMENTARES (hora)
MÃO DE OBRA |  |  |  |  | UNID | CONSUMO | SALÁRIO HORA | CUSTO HORÁRIO
MOED-20130 | AJUDANTE DE ELETRICISTA |  |  |  | h | 1 | 16.09 | 16.09
[6 empty] | TOTAL MÃO DE OBRA: |  | 16.09
[6 empty] | Custo Horário da Execução: |  | 16.09
[6 empty] | Produção da Equipe: |  | 1
[6 empty] | Custo Unitário da Execução: |  | 16.09
MATERIAIS |  |  |  |  | UNID | CONSUMO | VALOR UNITÁRIO | CUSTO UNITÁRIO
MATED-13096 | CESTA BÁSICA/ ALIMENTAÇÃO - HORISTA ( ENCARGOS COMPLEMENTARES) hora |  |  |  | hora | 1 | 1.69 | 1.69
MATED-13099 | EXAMES - HORISTA ( ENCARGOS COMPLEMENTARES) hora |  |  |  | hora | 1 | 1.14 | 1.14
MATED-13098 | SEGURO - HORISTA ( ENCARGOS COMPLEMENTARES) hora |  |  |  | hora | 1 | 0.07 | 0.07
MATED-13097 | TRANSPORTE - HORISTA ( ENCARGOS COMPLEMENTARES) hora |  |  |  | hora | 1 | 0.72 | 0.72
[6 empty] | TOTAL MATERIAIS: |  | 3.62
SERVIÇOS |  |  |  |  | UNID | CONSUMO | PREÇO UNITÁRIO | CUSTO UNITÁRIO
ED-5225 | CURSO DE CAPACITAÇÃO PARA AUXILIAR DE ELETRICISTA (ENCARGOS COMPLEMENTARES) - HORISTA |  |  |  | hora | 1 | 0.63 | 0.63
ED-14646 | EPI PARA AJUDANTE DE ELETRICISTA - HORISTA ( ENCARGOS COMPLEMENTARES) |  |  |  | hora | 1 | 1.14 | 1.14
ED-14682 | FERRAMENTAS PARA AJUDANTE DE ELETRICISTA - HORISTA (ENCARGOS COMPLEMENTARES) |  |  |  | hora | 1 | 0.86 | 0.86
[6 empty] | TOTAL SERVIÇOS: |  | 2.63
[6 empty] | Custo Direto Total: |  | 22.34
[6 empty] | VALOR: |  | 22.34
88239 - AJUDANTE DE CARPINTEIRO COM ENCARGOS COMPLEMENTARES (H)
Encargos Complementares |  |  | FONTE |  | UNID | COEFICIENTE | PREÇO UNITÁRIO | TOTAL
00037370 | ALIMENTACAO - HORISTA (COLETADO CAIXA - ENCARGOS COMPLEMENTARES) |  | SINAPI |  | H | 1 | 1.27 | 1.27
00043483 | EPI - FAMILIA CARPINTEIRO DE FORMAS - HORISTA (ENCARGOS COMPLEMENTARES - COLETADO CAIXA) |  | SINAPI |  | H | 1 | 1.34 | 1.34
00037372 | EXAMES - HORISTA (COLETADO CAIXA - ENCARGOS COMPLEMENTARES) |  | SINAPI |  | H | 1 | 1.14 | 1.14
00043459 | FERRAMENTAS - FAMILIA CARPINTEIRO DE FORMAS - HORISTA (ENCARGOS COMPLEMENTARES - COLETADO CAIXA) |  | SINAPI |  | H | 1 | 0.49 | 0.49
00037373 | SEGURO - HORISTA (COLETADO CAIXA - ENCARGOS COMPLEMENTARES) |  | SINAPI |  | H | 1 | 0.07 | 0.07
00037371 | TRANSPORTE - HORISTA (COLETADO CAIXA - ENCARGOS COMPLEMENTARES) |  | SINAPI |  | H | 1 | 1.03 | 1.03
[6 empty] | TOTAL Encargos Complementares: |  | 5.34
Mão de Obra |  |  | FONTE |  | UNID | COEFICIENTE | PREÇO UNITÁRIO | TOTAL
00006117 | CARPINTEIRO AUXILIAR (HORISTA) |  | SINAPI |  | H | 1 | 16.8 | 16.8
[6 empty] | TOTAL Mão de Obra: |  | 16.8
Serviço |  |  | FONTE |  | UNID | COEFICIENTE | PREÇO UNITÁRIO | TOTAL
95309 | CURSO DE CAPACITAÇÃO PARA AJUDANTE DE CARPINTEIRO (ENCARGOS COMPLEMENTARES) - HORISTA |  | SINAPI |  | H | 1 | 0.26 | 0.26
[6 empty] | TOTAL Serviço: |  | 0.26
[6 empty] | VALOR: |  | 22.4
ED-14652 - EPI PARA PEDREIRO - HORISTA (ENCARGOS COMPLEMENTARES) (hora)
MATERIAIS |  |  |  |  | UNID | CONSUMO | VALOR UNITÁRIO | CUSTO UNITÁRIO
MATED-14637 | EPI PARA FAMÍLIA PEDREIRO - HORISTA (ENCARGOS COMPLEMENTARES) hora |  |  |  | hora | 1 | 1.17 | 1.17
[6 empty] | TOTAL MATERIAIS: |  | 1.17
[6 empty] | Custo Direto Total: |  | 1.17
[6 empty] | VALOR: |  | 1.17
93404 - MÁQUINA JATO DE PRESSAO PORTÁTIL, CAMARA DE 1 SAIDA, CAPACIDADE 280 L, DIAMETRO 670 MM, BICO DE JATO CURTO VENTURI DE 5/16?? , MANGUEIRA DE 1?? COM COMPRESSOR DE AR REBOCÁVEL 189 PCM E MOTOR DIESEL 63 CV - DEPRECIAÇÃO. AF_05/2023 (H)
Equipamento |  |  | FONTE |  | UNID | COEFICIENTE | PREÇO UNITÁRIO | TOTAL
00036522 | COMPRESSOR DE AR REBOCAVEL, VAZAO 189 PCM, PRESSAO EFETIVA DE TRABALHO 102 PSI, MOTOR DIESEL, POTENCIA 63 CV |  | SINAPI |  | UN | 5e-05 | 85491.46 | 4.27
00039813 | MAQUINA TIPO VASO/TANQUE/JATO DE PRESSAO PORTATIL P/ JATEAMENTO, CONTROLE AUTOMATICO E REMOTO, CAMARA DE 1 SAIDA, 280 L, DIAM. *670* MM, BICO JATO CURTO VENTURI 5/16", MANGUEIRA 1" DE 10 M, COMPLETA (VALVULAS POP UP E DOSADORA, FUNDO CONICO ETC) |  | SINAPI |  | UN | 6e-05 | 33767.23 | 2.03
[6 empty] | TOTAL Equipamento: |  | 6.3
[6 empty] | VALOR: |  | 6.29
ED-14664 - EPI PARA SERVENTE - HORISTA (ENCARGOS COMPLEMENTARES) (hora)
MATERIAIS |  |  |  |  | UNID | CONSUMO | VALOR UNITÁRIO | CUSTO UNITÁRIO
MATED-14639 | EPI PARA FAMÍLIA SERVENTE /AJUDANTE - HORISTA ( ENCARGOS COMPLEMENTARES) hora |  |  |  | hora | 1 | 1.25 | 1.25
[6 empty] | TOTAL MATERIAIS: |  | 1.25
[6 empty] | Custo Direto Total: |  | 1.25
[6 empty] | VALOR: |  | 1.25
93278 - GUINCHO ELÉTRICO DE COLUNA, CAPACIDADE 400 KG, COM MOTO FREIO, MOTOR TRIFÁSICO DE 1,25 CV - JUROS. AF_03/2016 (H)
Equipamento |  |  | FONTE |  | UNID | COEFICIENTE | PREÇO UNITÁRIO | TOTAL
00036487 | GUINCHO ELETRICO DE COLUNA, CAPACIDADE 400 KG, COM MOTO FREIO, MOTOR TRIFASICO DE 1,25 CV |  | SINAPI |  | UN | 7.6e-06 | 3867.33 | 0.03
[6 empty] | TOTAL Equipamento: |  | 0.03
[6 empty] | VALOR: |  | 0.02
88295 - OPERADOR DE GUINCHO COM ENCARGOS COMPLEMENTARES (H)
Encargos Complementares |  |  | FONTE |  | UNID | COEFICIENTE | PREÇO UNITÁRIO | TOTAL
00037370 | ALIMENTACAO - HORISTA (COLETADO CAIXA - ENCARGOS COMPLEMENTARES) |  | SINAPI |  | H | 1 | 1.27 | 1.27
00043488 | EPI - FAMILIA OPERADOR ESCAVADEIRA - HORISTA (ENCARGOS COMPLEMENTARES - COLETADO CAIXA) |  | SINAPI |  | H | 1 | 0.82 | 0.82
00037372 | EXAMES - HORISTA (COLETADO CAIXA - ENCARGOS COMPLEMENTARES) |  | SINAPI |  | H | 1 | 1.14 | 1.14
00043464 | FERRAMENTAS - FAMILIA OPERADOR ESCAVADEIRA - HORISTA (ENCARGOS COMPLEMENTARES - COLETADO CAIXA) |  | SINAPI |  | H | 1 | 0.01 | 0.01
00037373 | SEGURO - HORISTA (COLETADO CAIXA - ENCARGOS COMPLEMENTARES) |  | SINAPI |  | H | 1 | 0.07 | 0.07
00037371 | TRANSPORTE - HORISTA (COLETADO CAIXA - ENCARGOS COMPLEMENTARES) |  | SINAPI |  | H | 1 | 1.03 | 1.03
[6 empty] | TOTAL Encargos Complementares: |  | 4.34
Mão de Obra |  |  | FONTE |  | UNID | COEFICIENTE | PREÇO UNITÁRIO | TOTAL
00004253 | OPERADOR DE GUINCHO OU GUINCHEIRO |  | SINAPI |  | H | 1 | 22.25 | 22.25
[6 empty] | TOTAL Mão de Obra: |  | 22.25
Serviço |  |  | FONTE |  | UNID | COEFICIENTE | PREÇO UNITÁRIO | TOTAL
95358 | CURSO DE CAPACITAÇÃO PARA OPERADOR DE GUINCHO (ENCARGOS COMPLEMENTARES) - HORISTA |  | SINAPI |  | H | 1 | 0.38 | 0.38
[6 empty] | TOTAL Serviço: |  | 0.38
[6 empty] | VALOR: |  | 26.97
95368 - CURSO DE CAPACITAÇÃO PARA OPERADOR JATO DE AREIA OU JATISTA (ENCARGOS COMPLEMENTARES) - HORISTA (H)
Mão de Obra |  |  | FONTE |  | UNID | COEFICIENTE | PREÇO UNITÁRIO | TOTAL
00004251 | OPERADOR DE JATO ABRASIVO OU JATISTA |  | SINAPI |  | H | 0.01211 | 26.8 | 0.32
[6 empty] | TOTAL Mão de Obra: |  | 0.32
[6 empty] | VALOR: |  | 0.32
89752 - LUVA SIMPLES, PVC, SERIE NORMAL, ESGOTO PREDIAL, DN 40 MM, JUNTA SOLDÁVEL, FORNECIDO E INSTALADO EM RAMAL DE DESCARGA OU RAMAL DE ESGOTO SANITÁRIO. AF_08/2022 (UN)
Material |  |  | FONTE |  | UNID | COEFICIENTE | PREÇO UNITÁRIO | TOTAL
00000122 | ADESIVO PLASTICO PARA PVC, FRASCO COM *850* GR |  | SINAPI |  | UN | 0.0099 | 75.09 | 0.74
00038383 | LIXA D'AGUA EM FOLHA, GRAO 100 |  | SINAPI |  | UN | 0.0071 | 2.89 | 0.02
00003897 | LUVA SIMPLES, PVC, SOLDAVEL, DN 40 MM, SERIE NORMAL, PARA ESGOTO PREDIAL |  | SINAPI |  | UN | 1 | 1.87 | 1.87
00020083 | SOLUCAO PREPARADORA / LIMPADORA PARA PVC, FRASCO COM 1000 CM3 |  | SINAPI |  | UN | 0.015 | 85.08 | 1.28
[6 empty] | TOTAL Material: |  | 3.91
Mão de Obra com Encargos Complementares |  |  | FONTE |  | UNID | COEFICIENTE | PREÇO UNITÁRIO | TOTAL
88248 | AUXILIAR DE ENCANADOR OU BOMBEIRO HIDRÁULICO COM ENCARGOS COMPLEMENTARES |  | SINAPI |  | H | 0.0846 | 23.95 | 2.03
88267 | ENCANADOR OU BOMBEIRO HIDRÁULICO COM ENCARGOS COMPLEMENTARES |  | SINAPI |  | H | 0.0846 | 27.39 | 2.32
[6 empty] | TOTAL Mão de Obra com Encargos Complementares: |  | 4.35
[6 empty] | VALOR: |  | 8.23
93277 - GUINCHO ELÉTRICO DE COLUNA, CAPACIDADE 400 KG, COM MOTO FREIO, MOTOR TRIFÁSICO DE 1,25 CV - DEPRECIAÇÃO. AF_03/2016 (H)
Equipamento |  |  | FONTE |  | UNID | COEFICIENTE | PREÇO UNITÁRIO | TOTAL
00036487 | GUINCHO ELETRICO DE COLUNA, CAPACIDADE 400 KG, COM MOTO FREIO, MOTOR TRIFASICO DE 1,25 CV |  | SINAPI |  | UN | 6.4e-05 | 3867.33 | 0.25
[6 empty] | TOTAL Equipamento: |  | 0.25
[6 empty] | VALOR: |  | 0.24
91292 - BATENTE PARA PORTA DE MADEIRA, FIXAÇÃO COM ARGAMASSA, PADRÃO POPULAR. FORNECIMENTO E INSTALAÇÃO. AF_12/2019 (UN)
Material |  |  | FONTE |  | UNID | COEFICIENTE | PREÇO UNITÁRIO | TOTAL
00039027 | PREGO DE ACO POLIDO COM CABECA 19 X 36 (3 1/4 X 9) |  | SINAPI |  | KG | 0.2 | 17.06 | 3.41
00007319 | TINTA ASFALTICA IMPERMEABILIZANTE DISPERSA EM AGUA, PARA MATERIAIS CIMENTICIOS |  | SINAPI |  | L | 0.1671 | 15.68 | 2.62
[6 empty] | TOTAL Material: |  | 6.03
Mão de Obra com Encargos Complementares |  |  | FONTE |  | UNID | COEFICIENTE | PREÇO UNITÁRIO | TOTAL
88261 | CARPINTEIRO DE ESQUADRIA COM ENCARGOS COMPLEMENTARES |  | SINAPI |  | H | 0.552 | 24.3 | 13.41
88309 | PEDREIRO COM ENCARGOS COMPLEMENTARES |  | SINAPI |  | H | 1.362 | 25.81 | 35.15
88316 | SERVENTE COM ENCARGOS COMPLEMENTARES |  | SINAPI |  | H | 0.957 | 21.3 | 20.38
[6 empty] | TOTAL Mão de Obra com Encargos Complementares: |  | 68.94
Serviço |  |  | FONTE |  | UNID | COEFICIENTE | PREÇO UNITÁRIO | TOTAL
88629 | ARGAMASSA TRAÇO 1:3 (EM VOLUME DE CIMENTO E AREIA MÉDIA ÚMIDA), PREPARO MANUAL. AF_08/2019 |  | SINAPI |  | M3 | 0.0223 | 669.51 | 14.93
91287 | BATENTE PARA PORTA DE MADEIRA, PADRÃO POPULAR - FORNECIMENTO E MONTAGEM. AF_12/2019 |  | SINAPI |  | UN | 1 | 313.29 | 313.29
[6 empty] | TOTAL Serviço: |  | 328.22
[6 empty] | VALOR: |  | 403.19
90584 - VIBRADOR DE IMERSÃO, DIÂMETRO DE PONTEIRA 45MM, MOTOR ELÉTRICO TRIFÁSICO POTÊNCIA DE 2 CV - MANUTENÇÃO. AF_06/2015 (H)
Equipamento |  |  | FONTE |  | UNID | COEFICIENTE | PREÇO UNITÁRIO | TOTAL
00013896 | VIBRADOR DE IMERSAO, DIAMETRO DA PONTEIRA DE *45* MM, COM MOTOR ELETRICO TRIFASICO DE 2 HP (2 CV) |  | SINAPI |  | UN | 0.0001 | 3498.64 | 0.35
[6 empty] | TOTAL Equipamento: |  | 0.35
[6 empty] | VALOR: |  | 0.34
5629 - ESCAVADEIRA HIDRÁULICA SOBRE ESTEIRAS, CAÇAMBA 0,80 M3, PESO OPERACIONAL 17 T, POTENCIA BRUTA 111 HP - MANUTENÇÃO. AF_06/2014 (H)
Equipamento |  |  | FONTE |  | UNID | COEFICIENTE | PREÇO UNITÁRIO | TOTAL
00010685 | ESCAVADEIRA HIDRAULICA SOBRE ESTEIRAS, CACAMBA 0,80M3, PESO OPERACIONAL 17T, POTENCIA BRUTA 111HP |  | SINAPI |  | UN | 7e-05 | 890000 | 62.3
[6 empty] | TOTAL Equipamento: |  | 62.3
[6 empty] | VALOR: |  | 62.3
89396 - TÊ COM BUCHA DE LATÃO NA BOLSA CENTRAL, PVC, SOLDÁVEL, DN 25MM X 1/2 , INSTALADO EM RAMAL OU SUB-RAMAL DE ÁGUA - FORNECIMENTO E INSTALAÇÃO. AF_06/2022 (UN)
Material |  |  | FONTE |  | UNID | COEFICIENTE | PREÇO UNITÁRIO | TOTAL
00000122 | ADESIVO PLASTICO PARA PVC, FRASCO COM *850* GR |  | SINAPI |  | UN | 0.0088 | 75.09 | 0.66
00038383 | LIXA D'AGUA EM FOLHA, GRAO 100 |  | SINAPI |  | UN | 0.0484 | 2.89 | 0.14
00020083 | SOLUCAO PREPARADORA / LIMPADORA PARA PVC, FRASCO COM 1000 CM3 |  | SINAPI |  | UN | 0.0105 | 85.08 | 0.89
00007137 | TE PVC, SOLDAVEL, COM BUCHA DE LATAO NA BOLSA CENTRAL, 90 GRAUS, 25 MM X 1/2", PARA AGUA FRIA PREDIAL |  | SINAPI |  | UN | 1 | 11.56 | 11.56
[6 empty] | TOTAL Material: |  | 13.25
Mão de Obra com Encargos Complementares |  |  | FONTE |  | UNID | COEFICIENTE | PREÇO UNITÁRIO | TOTAL
88248 | AUXILIAR DE ENCANADOR OU BOMBEIRO HIDRÁULICO COM ENCARGOS COMPLEMENTARES |  | SINAPI |  | H | 0.1748 | 23.95 | 4.19
88267 | ENCANADOR OU BOMBEIRO HIDRÁULICO COM ENCARGOS COMPLEMENTARES |  | SINAPI |  | H | 0.1748 | 27.39 | 4.79
[6 empty] | TOTAL Mão de Obra com Encargos Complementares: |  | 8.98
[6 empty] | VALOR: |  | 22.2
88826 - BETONEIRA CAPACIDADE NOMINAL DE 400 L, CAPACIDADE DE MISTURA 280 L, MOTOR ELÉTRICO TRIFÁSICO POTÊNCIA DE 2 CV, SEM CARREGADOR - DEPRECIAÇÃO. AF_05/2023 (H)
Equipamento |  |  | FONTE |  | UNID | COEFICIENTE | PREÇO UNITÁRIO | TOTAL
00010535 | BETONEIRA CAPACIDADE NOMINAL 400 L, CAPACIDADE DE MISTURA 280 L, MOTOR ELETRICO TRIFASICO 220/380 V POTENCIA 2 CV, SEM CARREGADOR |  | SINAPI |  | UN | 6e-05 | 4923.5 | 0.3
[6 empty] | TOTAL Equipamento: |  | 0.3
[6 empty] | VALOR: |  | 0.29
92799 - CORTE E DOBRA DE AÇO CA-60, DIÂMETRO DE 4,2 MM. AF_06/2022 (KG)
Material |  |  | FONTE |  | UNID | COEFICIENTE | PREÇO UNITÁRIO | TOTAL
00043059 | ACO CA-60, 4,2 MM, OU 5,0 MM, OU 6,0 MM, OU 7,0 MM, VERGALHAO |  | SINAPI |  | KG | 1.07 | 8.38 | 8.97
[6 empty] | TOTAL Material: |  | 8.97
Mão de Obra com Encargos Complementares |  |  | FONTE |  | UNID | COEFICIENTE | PREÇO UNITÁRIO | TOTAL
88238 | AJUDANTE DE ARMADOR COM ENCARGOS COMPLEMENTARES |  | SINAPI |  | H | 0.0152 | 21.29 | 0.32
88245 | ARMADOR COM ENCARGOS COMPLEMENTARES |  | SINAPI |  | H | 0.0933 | 25.61 | 2.39
[6 empty] | TOTAL Mão de Obra com Encargos Complementares: |  | 2.71
[6 empty] | VALOR: |  | 11.66
89481 - JOELHO 90 GRAUS, PVC, SOLDÁVEL, DN 25MM, INSTALADO EM PRUMADA DE ÁGUA - FORNECIMENTO E INSTALAÇÃO. AF_06/2022 (UN)
Material |  |  | FONTE |  | UNID | COEFICIENTE | PREÇO UNITÁRIO | TOTAL
00000122 | ADESIVO PLASTICO PARA PVC, FRASCO COM *850* GR |  | SINAPI |  | UN | 0.0071 | 75.09 | 0.53
00003529 | JOELHO PVC, SOLDAVEL, 90 GRAUS, 25 MM, COR MARROM, PARA AGUA FRIA PREDIAL |  | SINAPI |  | UN | 1 | 0.84 | 0.84
00038383 | LIXA D'AGUA EM FOLHA, GRAO 100 |  | SINAPI |  | UN | 0.0108 | 2.89 | 0.03
00020083 | SOLUCAO PREPARADORA / LIMPADORA PARA PVC, FRASCO COM 1000 CM3 |  | SINAPI |  | UN | 0.008 | 85.08 | 0.68
[6 empty] | TOTAL Material: |  | 2.08
Mão de Obra com Encargos Complementares |  |  | FONTE |  | UNID | COEFICIENTE | PREÇO UNITÁRIO | TOTAL
88248 | AUXILIAR DE ENCANADOR OU BOMBEIRO HIDRÁULICO COM ENCARGOS COMPLEMENTARES |  | SINAPI |  | H | 0.0706 | 23.95 | 1.69
88267 | ENCANADOR OU BOMBEIRO HIDRÁULICO COM ENCARGOS COMPLEMENTARES |  | SINAPI |  | H | 0.0706 | 27.39 | 1.93
[6 empty] | TOTAL Mão de Obra com Encargos Complementares: |  | 3.62
[6 empty] | VALOR: |  | 5.7
88325 - VIDRACEIRO COM ENCARGOS COMPLEMENTARES (H)
Encargos Complementares |  |  | FONTE |  | UNID | COEFICIENTE | PREÇO UNITÁRIO | TOTAL
00037370 | ALIMENTACAO - HORISTA (COLETADO CAIXA - ENCARGOS COMPLEMENTARES) |  | SINAPI |  | H | 1 | 1.27 | 1.27
00043489 | EPI - FAMILIA PEDREIRO - HORISTA (ENCARGOS COMPLEMENTARES - COLETADO CAIXA) |  | SINAPI |  | H | 1 | 1.17 | 1.17
00037372 | EXAMES - HORISTA (COLETADO CAIXA - ENCARGOS COMPLEMENTARES) |  | SINAPI |  | H | 1 | 1.14 | 1.14
00043465 | FERRAMENTAS - FAMILIA PEDREIRO - HORISTA (ENCARGOS COMPLEMENTARES - COLETADO CAIXA) |  | SINAPI |  | H | 1 | 0.84 | 0.84
00037373 | SEGURO - HORISTA (COLETADO CAIXA - ENCARGOS COMPLEMENTARES) |  | SINAPI |  | H | 1 | 0.07 | 0.07
00037371 | TRANSPORTE - HORISTA (COLETADO CAIXA - ENCARGOS COMPLEMENTARES) |  | SINAPI |  | H | 1 | 1.03 | 1.03
[6 empty] | TOTAL Encargos Complementares: |  | 5.52
Mão de Obra |  |  | FONTE |  | UNID | COEFICIENTE | PREÇO UNITÁRIO | TOTAL
00010489 | VIDRACEIRO (HORISTA) |  | SINAPI |  | H | 1 | 17.42 | 17.42
[6 empty] | TOTAL Mão de Obra: |  | 17.42
Serviço |  |  | FONTE |  | UNID | COEFICIENTE | PREÇO UNITÁRIO | TOTAL
95387 | CURSO DE CAPACITAÇÃO PARA VIDRACEIRO (ENCARGOS COMPLEMENTARES) - HORISTA |  | SINAPI |  | H | 1 | 0.26 | 0.26
[6 empty] | TOTAL Serviço: |  | 0.26
[6 empty] | VALOR: |  | 23.2
95320 - CURSO DE CAPACITAÇÃO PARA AUXILIAR DE SERRALHEIRO (ENCARGOS COMPLEMENTARES) - HORISTA (H)
Mão de Obra |  |  | FONTE |  | UNID | COEFICIENTE | PREÇO UNITÁRIO | TOTAL
00000252 | AJUDANTE DE SERRALHEIRO (HORISTA) |  | SINAPI |  | H | 0.01211 | 16.8 | 0.2
[6 empty] | TOTAL Mão de Obra: |  | 0.2
[6 empty] | VALOR: |  | 0.2
88296 - OPERADOR DE GUINDASTE COM ENCARGOS COMPLEMENTARES (H)
Encargos Complementares |  |  | FONTE |  | UNID | COEFICIENTE | PREÇO UNITÁRIO | TOTAL
00037370 | ALIMENTACAO - HORISTA (COLETADO CAIXA - ENCARGOS COMPLEMENTARES) |  | SINAPI |  | H | 1 | 1.27 | 1.27
00043488 | EPI - FAMILIA OPERADOR ESCAVADEIRA - HORISTA (ENCARGOS COMPLEMENTARES - COLETADO CAIXA) |  | SINAPI |  | H | 1 | 0.82 | 0.82
00037372 | EXAMES - HORISTA (COLETADO CAIXA - ENCARGOS COMPLEMENTARES) |  | SINAPI |  | H | 1 | 1.14 | 1.14
00043464 | FERRAMENTAS - FAMILIA OPERADOR ESCAVADEIRA - HORISTA (ENCARGOS COMPLEMENTARES - COLETADO CAIXA) |  | SINAPI |  | H | 1 | 0.01 | 0.01
00037373 | SEGURO - HORISTA (COLETADO CAIXA - ENCARGOS COMPLEMENTARES) |  | SINAPI |  | H | 1 | 0.07 | 0.07
00037371 | TRANSPORTE - HORISTA (COLETADO CAIXA - ENCARGOS COMPLEMENTARES) |  | SINAPI |  | H | 1 | 1.03 | 1.03
[6 empty] | TOTAL Encargos Complementares: |  | 4.34
Mão de Obra |  |  | FONTE |  | UNID | COEFICIENTE | PREÇO UNITÁRIO | TOTAL
00004254 | OPERADOR DE GUINDASTE |  | SINAPI |  | H | 1 | 25.51 | 25.51
[6 empty] | TOTAL Mão de Obra: |  | 25.51
Serviço |  |  | FONTE |  | UNID | COEFICIENTE | PREÇO UNITÁRIO | TOTAL
95359 | CURSO DE CAPACITAÇÃO PARA OPERADOR DE GUINDASTE (ENCARGOS COMPLEMENTARES) - HORISTA |  | SINAPI |  | H | 1 | 0.43 | 0.43
[6 empty] | TOTAL Serviço: |  | 0.43
[6 empty] | VALOR: |  | 30.28
95332 - CURSO DE CAPACITAÇÃO PARA ELETRICISTA (ENCARGOS COMPLEMENTARES) - HORISTA (H)
Mão de Obra |  |  | FONTE |  | UNID | COEFICIENTE | PREÇO UNITÁRIO | TOTAL
00002436 | ELETRICISTA (HORISTA) |  | SINAPI |  | H | 0.03916 | 21.14 | 0.83
[6 empty] | TOTAL Mão de Obra: |  | 0.83
[6 empty] | VALOR: |  | 0.82
95344 - CURSO DE CAPACITAÇÃO PARA MONTADOR DE ESTRUTURA METÁLICA (ENCARGOS COMPLEMENTARES) - HORISTA (H)
Mão de Obra |  |  | FONTE |  | UNID | COEFICIENTE | PREÇO UNITÁRIO | TOTAL
00044497 | MONTADOR DE ESTRUTURAS METALICAS HORISTA |  | SINAPI |  | H | 0.01211 | 21.08 | 0.26
[6 empty] | TOTAL Mão de Obra: |  | 0.26
[6 empty] | VALOR: |  | 0.25
100719 - PINTURA COM TINTA ALQUÍDICA DE FUNDO (TIPO ZARCÃO) PULVERIZADA SOBRE PERFIL METÁLICO EXECUTADO EM FÁBRICA (POR DEMÃO). AF_01/2020_PE (M2)
Material |  |  | FONTE |  | UNID | COEFICIENTE | PREÇO UNITÁRIO | TOTAL
00005318 | DILUENTE AGUARRAS |  | SINAPI |  | L | 0.0575 | 25 | 1.44
00007307 | FUNDO ANTICORROSIVO PARA METAIS FERROSOS (ZARCAO) |  | SINAPI |  | L | 0.1908 | 41.06 | 7.83
[6 empty] | TOTAL Material: |  | 9.27
Mão de Obra com Encargos Complementares |  |  | FONTE |  | UNID | COEFICIENTE | PREÇO UNITÁRIO | TOTAL
88310 | PINTOR COM ENCARGOS COMPLEMENTARES |  | SINAPI |  | H | 0.0635 | 27.02 | 1.72
[6 empty] | TOTAL Mão de Obra com Encargos Complementares: |  | 1.72
[6 empty] | VALOR: |  | 10.97
89402 - TUBO, PVC, SOLDÁVEL, DN 25MM, INSTALADO EM RAMAL DE DISTRIBUIÇÃO DE ÁGUA - FORNECIMENTO E INSTALAÇÃO. AF_06/2022 (M)
Material |  |  | FONTE |  | UNID | COEFICIENTE | PREÇO UNITÁRIO | TOTAL
00038383 | LIXA D'AGUA EM FOLHA, GRAO 100 |  | SINAPI |  | UN | 0.037 | 2.89 | 0.11
00009868 | TUBO PVC, SOLDAVEL, DE 25 MM, AGUA FRIA (NBR-5648) |  | SINAPI |  | M | 1.0493 | 4.8 | 5.04
[6 empty] | TOTAL Material: |  | 5.15
Mão de Obra com Encargos Complementares |  |  | FONTE |  | UNID | COEFICIENTE | PREÇO UNITÁRIO | TOTAL
88248 | AUXILIAR DE ENCANADOR OU BOMBEIRO HIDRÁULICO COM ENCARGOS COMPLEMENTARES |  | SINAPI |  | H | 0.1586 | 23.95 | 3.8
88267 | ENCANADOR OU BOMBEIRO HIDRÁULICO COM ENCARGOS COMPLEMENTARES |  | SINAPI |  | H | 0.1586 | 27.39 | 4.34
[6 empty] | TOTAL Mão de Obra com Encargos Complementares: |  | 8.14
[6 empty] | VALOR: |  | 13.26
95357 - CURSO DE CAPACITAÇÃO PARA OPERADOR DE ESCAVADEIRA (ENCARGOS COMPLEMENTARES) - HORISTA (H)
Mão de Obra |  |  | FONTE |  | UNID | COEFICIENTE | PREÇO UNITÁRIO | TOTAL
00004234 | OPERADOR DE ESCAVADEIRA |  | SINAPI |  | H | 0.01211 | 29.95 | 0.36
[6 empty] | TOTAL Mão de Obra: |  | 0.36
[6 empty] | VALOR: |  | 0.36
93288 - GUINDASTE HIDRÁULICO AUTOPROPELIDO, COM LANÇA TELESCÓPICA 40 M, CAPACIDADE MÁXIMA 60 T, POTÊNCIA 260 KW - CHI DIURNO. AF_03/2016 (CHI)
Mão de Obra com Encargos Complementares |  |  | FONTE |  | UNID | COEFICIENTE | PREÇO UNITÁRIO | TOTAL
88296 | OPERADOR DE GUINDASTE COM ENCARGOS COMPLEMENTARES |  | SINAPI |  | H | 1 | 30.28 | 30.28
[6 empty] | TOTAL Mão de Obra com Encargos Complementares: |  | 30.28
Serviço |  |  | FONTE |  | UNID | COEFICIENTE | PREÇO UNITÁRIO | TOTAL
93283 | GUINDASTE HIDRÁULICO AUTOPROPELIDO, COM LANÇA TELESCÓPICA 40 M, CAPACIDADE MÁXIMA 60 T, POTÊNCIA 260 KW - DEPRECIAÇÃO. AF_03/2016 |  | SINAPI |  | H | 1 | 95.25 | 95.25
93296 | GUINDASTE HIDRÁULICO AUTOPROPELIDO, COM LANÇA TELESCÓPICA 40 M, CAPACIDADE MÁXIMA 60 T, POTÊNCIA 260 KW - IMPOSTOS E SEGUROS. AF_03/2016 |  | SINAPI |  | H | 1 | 13.57 | 13.57
93284 | GUINDASTE HIDRÁULICO AUTOPROPELIDO, COM LANÇA TELESCÓPICA 40 M, CAPACIDADE MÁXIMA 60 T, POTÊNCIA 260 KW - JUROS. AF_03/2016 |  | SINAPI |  | H | 1 | 17.14 | 17.14
[6 empty] | TOTAL Serviço: |  | 125.96
[6 empty] | VALOR: |  | 156.24
89559 - TÊ DE INSPEÇÃO, PVC, SERIE R, ÁGUA PLUVIAL, DN 100 MM, JUNTA ELÁSTICA, FORNECIDO E INSTALADO EM RAMAL DE ENCAMINHAMENTO. AF_06/2022 (UN)
Material |  |  | FONTE |  | UNID | COEFICIENTE | PREÇO UNITÁRIO | TOTAL
00000299 | ANEL BORRACHA, DN 100 MM, PARA TUBO SERIE REFORCADA ESGOTO PREDIAL |  | SINAPI |  | UN | 2 | 3.75 | 7.5
00020078 | PASTA LUBRIFICANTE PARA TUBOS E CONEXOES COM JUNTA ELASTICA, EMBALAGEM DE *400* GR (USO EM PVC, ACO, POLIETILENO E OUTROS) |  | SINAPI |  | UN | 0.115 | 30.99 | 3.56
00020183 | TE DE INSPECAO, PVC, SERIE R, 100 X 75 MM, PARA ESGOTO PREDIAL |  | SINAPI |  | UN | 1 | 59.2 | 59.2
[6 empty] | TOTAL Material: |  | 70.26
Mão de Obra com Encargos Complementares |  |  | FONTE |  | UNID | COEFICIENTE | PREÇO UNITÁRIO | TOTAL
88248 | AUXILIAR DE ENCANADOR OU BOMBEIRO HIDRÁULICO COM ENCARGOS COMPLEMENTARES |  | SINAPI |  | H | 0.0858 | 23.95 | 2.05
88267 | ENCANADOR OU BOMBEIRO HIDRÁULICO COM ENCARGOS COMPLEMENTARES |  | SINAPI |  | H | 0.0858 | 27.39 | 2.35
[6 empty] | TOTAL Mão de Obra com Encargos Complementares: |  | 4.4
[6 empty] | VALOR: |  | 74.66
90585 - VIBRADOR DE IMERSÃO, DIÂMETRO DE PONTEIRA 45MM, MOTOR ELÉTRICO TRIFÁSICO POTÊNCIA DE 2 CV - MATERIAIS NA OPERAÇÃO. AF_06/2015 (H)
Especiais |  |  | FONTE |  | UNID | COEFICIENTE | PREÇO UNITÁRIO | TOTAL
00002705 | ENERGIA ELETRICA ATE 2000 KWH INDUSTRIAL, SEM DEMANDA |  | SINAPI |  | KWH | 0.52 | 0.84 | 0.44
[6 empty] | TOTAL Especiais: |  | 0.44
[6 empty] | VALOR: |  | 0.43
ED-14688 - FERRAMENTAS PARA PEDREIRO - HORISTA ( ENCARGOS COMPLEMENTARES) (hora)
MATERIAIS |  |  |  |  | UNID | CONSUMO | VALOR UNITÁRIO | CUSTO UNITÁRIO
MATED-14625 | FERRAMENTAS PARA FAMÍLIA PEDREIRO - HORISTA (ENCARGOS COMPLEMENTARES) hora |  |  |  | hora | 1 | 0.84 | 0.84
[6 empty] | TOTAL MATERIAIS: |  | 0.84
[6 empty] | Custo Direto Total: |  | 0.84
[6 empty] | VALOR: |  | 0.84
5628 - ESCAVADEIRA HIDRÁULICA SOBRE ESTEIRAS, CAÇAMBA 0,80 M3, PESO OPERACIONAL 17 T, POTENCIA BRUTA 111 HP - JUROS. AF_06/2014 (H)
Equipamento |  |  | FONTE |  | UNID | COEFICIENTE | PREÇO UNITÁRIO | TOTAL
00010685 | ESCAVADEIRA HIDRAULICA SOBRE ESTEIRAS, CACAMBA 0,80M3, PESO OPERACIONAL 17T, POTENCIA BRUTA 111HP |  | SINAPI |  | UN | 7.6e-06 | 890000 | 6.76
[6 empty] | TOTAL Equipamento: |  | 6.76
[6 empty] | VALOR: |  | 6.76
88827 - BETONEIRA CAPACIDADE NOMINAL DE 400 L, CAPACIDADE DE MISTURA 280 L, MOTOR ELÉTRICO TRIFÁSICO POTÊNCIA DE 2 CV, SEM CARREGADOR - JUROS. AF_05/2023 (H)
Equipamento |  |  | FONTE |  | UNID | COEFICIENTE | PREÇO UNITÁRIO | TOTAL
00010535 | BETONEIRA CAPACIDADE NOMINAL 400 L, CAPACIDADE DE MISTURA 280 L, MOTOR ELETRICO TRIFASICO 220/380 V POTENCIA 2 CV, SEM CARREGADOR |  | SINAPI |  | UN | 1e-05 | 4923.5 | 0.05
[6 empty] | TOTAL Equipamento: |  | 0.05
[6 empty] | VALOR: |  | 0.04
S95332S - Curso de capacitação para eletricista (encargos complementares) - horista (h)
Mão de Obra |  |  | FONTE |  | UNID | COEFICIENTE | PREÇO UNITÁRIO | TOTAL
I02436S | Eletricista (horista) |  | ORSE |  | h | 0.03916 | 18.16 | 0.71
[6 empty] | TOTAL Mão de Obra: |  | 0.71
[6 empty] | VALOR: |  | 0.71
ED-5225 - CURSO DE CAPACITAÇÃO PARA AUXILIAR DE ELETRICISTA (ENCARGOS COMPLEMENTARES) - HORISTA (hora)
MÃO DE OBRA |  |  |  |  | UNID | CONSUMO | SALÁRIO HORA | CUSTO HORÁRIO
MOED-20130 | AJUDANTE DE ELETRICISTA |  |  |  | h | 0.03916 | 16.09 | 0.63
[6 empty] | TOTAL MÃO DE OBRA: |  | 0.63
[6 empty] | Custo Horário da Execução: |  | 0.63
[6 empty] | Produção da Equipe: |  | 1
[6 empty] | Custo Unitário da Execução: |  | 0.63
[6 empty] | Custo Direto Total: |  | 0.63
[6 empty] | VALOR: |  | 0.63
5763 - CAMINHÃO PIPA 10.000 L TRUCADO, PESO BRUTO TOTAL 23.000 KG, CARGA ÚTIL MÁXIMA 15.935 KG, DISTÂNCIA ENTRE EIXOS 4,8 M, POTÊNCIA 230 CV, INCLUSIVE TANQUE DE AÇO PARA TRANSPORTE DE ÁGUA - MANUTENÇÃO. AF_06/2014 (H)
Equipamento |  |  | FONTE |  | UNID | COEFICIENTE | PREÇO UNITÁRIO | TOTAL
00037758 | CAMINHAO TRUCADO, PESO BRUTO TOTAL 23000 KG, CARGA UTIL MAXIMA 15285 KG, DISTANCIA ENTRE EIXOS 4,80 M, POTENCIA 326 CV (INCLUI CABINE E CHASSI, NAO INCLUI CARROCERIA) |  | SINAPI |  | UN | 6.43e-05 | 758234.21 | 48.75
00037736 | TANQUE DE ACO CARBONO NAO REVESTIDO, PARA TRANSPORTE DE AGUA COM CAPACIDADE DE 10 M3, COM BOMBA CENTRIFUGA POR TOMADA DE FORCA, VAZAO MAXIMA *75* M3/H (INCLUI MONTAGEM, NAO INCLUI CAMINHAO) |  | SINAPI |  | UN | 6.89e-05 | 92450 | 6.37
[6 empty] | TOTAL Equipamento: |  | 55.12
[6 empty] | VALOR: |  | 55.11
5678 - RETROESCAVADEIRA SOBRE RODAS COM CARREGADEIRA, TRAÇÃO 4X4, POTÊNCIA LÍQ. 88 HP, CAÇAMBA CARREG. CAP. MÍN. 1 M3, CAÇAMBA RETRO CAP. 0,26 M3, PESO OPERACIONAL MÍN. 6.674 KG, PROFUNDIDADE ESCAVAÇÃO MÁX. 4,37 M - CHP DIURNO. AF_06/2014 (CHP)
Mão de Obra com Encargos Complementares |  |  | FONTE |  | UNID | COEFICIENTE | PREÇO UNITÁRIO | TOTAL
88294 | OPERADOR DE ESCAVADEIRA COM ENCARGOS COMPLEMENTARES |  | SINAPI |  | H | 1 | 34.65 | 34.65
[6 empty] | TOTAL Mão de Obra com Encargos Complementares: |  | 34.65
Serviço |  |  | FONTE |  | UNID | COEFICIENTE | PREÇO UNITÁRIO | TOTAL
88857 | RETROESCAVADEIRA SOBRE RODAS COM CARREGADEIRA, TRAÇÃO 4X4, POTÊNCIA LÍQ. 88 HP, CAÇAMBA CARREG. CAP. MÍN. 1 M3, CAÇAMBA RETRO CAP. 0,26 M3, PESO OPERACIONAL MÍN. 6.674 KG, PROFUNDIDADE ESCAVAÇÃO MÁX. 4,37 M - DEPRECIAÇÃO. AF_06/2014 |  | SINAPI |  | H | 1 | 27.97 | 27.97
88858 | RETROESCAVADEIRA SOBRE RODAS COM CARREGADEIRA, TRAÇÃO 4X4, POTÊNCIA LÍQ. 88 HP, CAÇAMBA CARREG. CAP. MÍN. 1 M3, CAÇAMBA RETRO CAP. 0,26 M3, PESO OPERACIONAL MÍN. 6.674 KG, PROFUNDIDADE ESCAVAÇÃO MÁX. 4,37 M - JUROS. AF_06/2014 |  | SINAPI |  | H | 1 | 3.79 | 3.79
5664 | RETROESCAVADEIRA SOBRE RODAS COM CARREGADEIRA, TRAÇÃO 4X4, POTÊNCIA LÍQ. 88 HP, CAÇAMBA CARREG. CAP. MÍN. 1 M3, CAÇAMBA RETRO CAP. 0,26 M3, PESO OPERACIONAL MÍN. 6.674 KG, PROFUNDIDADE ESCAVAÇÃO MÁX. 4,37 M - MANUTENÇÃO. AF_06/2014 |  | SINAPI |  | H | 1 | 34.97 | 34.97
53786 | RETROESCAVADEIRA SOBRE RODAS COM CARREGADEIRA, TRAÇÃO 4X4, POTÊNCIA LÍQ. 88 HP, CAÇAMBA CARREG. CAP. MÍN. 1 M3, CAÇAMBA RETRO CAP. 0,26 M3, PESO OPERACIONAL MÍN. 6.674 KG, PROFUNDIDADE ESCAVAÇÃO MÁX. 4,37 M - MATERIAIS NA OPERAÇÃO. AF_06/2014 |  | SINAPI |  | H | 1 | 45.12 | 45.12
[6 empty] | TOTAL Serviço: |  | 111.85
[6 empty] | VALOR: |  | 146.5
5630 - ESCAVADEIRA HIDRÁULICA SOBRE ESTEIRAS, CAÇAMBA 0,80 M3, PESO OPERACIONAL 17 T, POTENCIA BRUTA 111 HP - MATERIAIS NA OPERAÇÃO. AF_06/2014 (H)
Material |  |  | FONTE |  | UNID | COEFICIENTE | PREÇO UNITÁRIO | TOTAL
00004221 | OLEO DIESEL COMBUSTIVEL COMUM |  | SINAPI |  | L | 10.77 | 5.29 | 56.97
[6 empty] | TOTAL Material: |  | 56.97
[6 empty] | VALOR: |  | 56.97
95341 - CURSO DE CAPACITAÇÃO PARA MARMORISTA/GRANITEIRO (ENCARGOS COMPLEMENTARES) - HORISTA (H)
Mão de Obra |  |  | FONTE |  | UNID | COEFICIENTE | PREÇO UNITÁRIO | TOTAL
00004755 | MARMORISTA / GRANITEIRO (HORISTA) |  | SINAPI |  | H | 0.01549 | 19.8 | 0.31
[6 empty] | TOTAL Mão de Obra: |  | 0.31
[6 empty] | VALOR: |  | 0.3
95377 - CURSO DE CAPACITAÇÃO PARA SERRALHEIRO (ENCARGOS COMPLEMENTARES) - HORISTA (H)
Mão de Obra |  |  | FONTE |  | UNID | COEFICIENTE | PREÇO UNITÁRIO | TOTAL
00006110 | SERRALHEIRO (HORISTA) |  | SINAPI |  | H | 0.01211 | 19.85 | 0.24
[6 empty] | TOTAL Mão de Obra: |  | 0.24
[6 empty] | VALOR: |  | 0.24
89408 - JOELHO 90 GRAUS, PVC, SOLDÁVEL, DN 25MM, INSTALADO EM RAMAL DE DISTRIBUIÇÃO DE ÁGUA - FORNECIMENTO E INSTALAÇÃO. AF_06/2022 (UN)
Material |  |  | FONTE |  | UNID | COEFICIENTE | PREÇO UNITÁRIO | TOTAL
00000122 | ADESIVO PLASTICO PARA PVC, FRASCO COM *850* GR |  | SINAPI |  | UN | 0.0071 | 75.09 | 0.53
00003529 | JOELHO PVC, SOLDAVEL, 90 GRAUS, 25 MM, COR MARROM, PARA AGUA FRIA PREDIAL |  | SINAPI |  | UN | 1 | 0.84 | 0.84
00038383 | LIXA D'AGUA EM FOLHA, GRAO 100 |  | SINAPI |  | UN | 0.0302 | 2.89 | 0.09
00020083 | SOLUCAO PREPARADORA / LIMPADORA PARA PVC, FRASCO COM 1000 CM3 |  | SINAPI |  | UN | 0.008 | 85.08 | 0.68
[6 empty] | TOTAL Material: |  | 2.14
Mão de Obra com Encargos Complementares |  |  | FONTE |  | UNID | COEFICIENTE | PREÇO UNITÁRIO | TOTAL
88248 | AUXILIAR DE ENCANADOR OU BOMBEIRO HIDRÁULICO COM ENCARGOS COMPLEMENTARES |  | SINAPI |  | H | 0.1359 | 23.95 | 3.25
88267 | ENCANADOR OU BOMBEIRO HIDRÁULICO COM ENCARGOS COMPLEMENTARES |  | SINAPI |  | H | 0.1359 | 27.39 | 3.72
[6 empty] | TOTAL Mão de Obra com Encargos Complementares: |  | 6.97
[6 empty] | VALOR: |  | 9.1
89529 - JOELHO 90 GRAUS, PVC, SERIE R, ÁGUA PLUVIAL, DN 100 MM, JUNTA ELÁSTICA, FORNECIDO E INSTALADO EM RAMAL DE ENCAMINHAMENTO. AF_06/2022 (UN)
Material |  |  | FONTE |  | UNID | COEFICIENTE | PREÇO UNITÁRIO | TOTAL
00000299 | ANEL BORRACHA, DN 100 MM, PARA TUBO SERIE REFORCADA ESGOTO PREDIAL |  | SINAPI |  | UN | 2 | 3.75 | 7.5
00020157 | JOELHO, PVC SERIE R, 90 GRAUS, DN 100 MM, PARA ESGOTO PREDIAL |  | SINAPI |  | UN | 1 | 22.72 | 22.72
00020078 | PASTA LUBRIFICANTE PARA TUBOS E CONEXOES COM JUNTA ELASTICA, EMBALAGEM DE *400* GR (USO EM PVC, ACO, POLIETILENO E OUTROS) |  | SINAPI |  | UN | 0.115 | 30.99 | 3.56
[6 empty] | TOTAL Material: |  | 33.78
Mão de Obra com Encargos Complementares |  |  | FONTE |  | UNID | COEFICIENTE | PREÇO UNITÁRIO | TOTAL
88248 | AUXILIAR DE ENCANADOR OU BOMBEIRO HIDRÁULICO COM ENCARGOS COMPLEMENTARES |  | SINAPI |  | H | 0.1288 | 23.95 | 3.08
88267 | ENCANADOR OU BOMBEIRO HIDRÁULICO COM ENCARGOS COMPLEMENTARES |  | SINAPI |  | H | 0.1288 | 27.39 | 3.53
[6 empty] | TOTAL Mão de Obra com Encargos Complementares: |  | 6.61
[6 empty] | VALOR: |  | 40.38
95389 - CURSO DE CAPACITAÇÃO PARA OPERADOR DE BETONEIRA ESTACIONÁRIA/MISTURADOR (ENCARGOS COMPLEMENTARES) - HORISTA (H)
Mão de Obra |  |  | FONTE |  | UNID | COEFICIENTE | PREÇO UNITÁRIO | TOTAL
00037666 | OPERADOR DE BETONEIRA ESTACIONARIA / MISTURADOR |  | SINAPI |  | H | 0.00872 | 21.42 | 0.19
[6 empty] | TOTAL Mão de Obra: |  | 0.19
[6 empty] | VALOR: |  | 0.18
89366 - JOELHO 90 GRAUS COM BUCHA DE LATÃO, PVC, SOLDÁVEL, DN 25MM, X 3/4 INSTALADO EM RAMAL OU SUB-RAMAL DE ÁGUA - FORNECIMENTO E INSTALAÇÃO. AF_06/2022 (UN)
Material |  |  | FONTE |  | UNID | COEFICIENTE | PREÇO UNITÁRIO | TOTAL
00000122 | ADESIVO PLASTICO PARA PVC, FRASCO COM *850* GR |  | SINAPI |  | UN | 0.0059 | 75.09 | 0.44
00003524 | JOELHO PVC, SOLDAVEL, COM BUCHA DE LATAO, 90 GRAUS, 25 MM X 3/4", PARA AGUA FRIA PREDIAL |  | SINAPI |  | UN | 1 | 9.32 | 9.32
00038383 | LIXA D'AGUA EM FOLHA, GRAO 100 |  | SINAPI |  | UN | 0.0338 | 2.89 | 0.1
00020083 | SOLUCAO PREPARADORA / LIMPADORA PARA PVC, FRASCO COM 1000 CM3 |  | SINAPI |  | UN | 0.007 | 85.08 | 0.6
[6 empty] | TOTAL Material: |  | 10.46
Mão de Obra com Encargos Complementares |  |  | FONTE |  | UNID | COEFICIENTE | PREÇO UNITÁRIO | TOTAL
88248 | AUXILIAR DE ENCANADOR OU BOMBEIRO HIDRÁULICO COM ENCARGOS COMPLEMENTARES |  | SINAPI |  | H | 0.1416 | 23.95 | 3.39
88267 | ENCANADOR OU BOMBEIRO HIDRÁULICO COM ENCARGOS COMPLEMENTARES |  | SINAPI |  | H | 0.1416 | 27.39 | 3.88
[6 empty] | TOTAL Mão de Obra com Encargos Complementares: |  | 7.27
[6 empty] | VALOR: |  | 17.7
87313 - ARGAMASSA TRAÇO 1:3 (EM VOLUME DE CIMENTO E AREIA GROSSA ÚMIDA) PARA CHAPISCO CONVENCIONAL, PREPARO MECÂNICO COM BETONEIRA 400 L. AF_08/2019 (M3)
Equipamento Custo Horário |  |  | FONTE |  | UNID | COEFICIENTE | PREÇO UNITÁRIO | TOTAL
88831 | BETONEIRA CAPACIDADE NOMINAL DE 400 L, CAPACIDADE DE MISTURA 280 L, MOTOR ELÉTRICO TRIFÁSICO POTÊNCIA DE 2 CV, SEM CARREGADOR - CHI DIURNO. AF_05/2023 |  | SINAPI |  | CHI | 3.31 | 0.33 | 1.09
88830 | BETONEIRA CAPACIDADE NOMINAL DE 400 L, CAPACIDADE DE MISTURA 280 L, MOTOR ELÉTRICO TRIFÁSICO POTÊNCIA DE 2 CV, SEM CARREGADOR - CHP DIURNO. AF_05/2023 |  | SINAPI |  | CHP | 1.01 | 1.72 | 1.74
[6 empty] | TOTAL Equipamento Custo Horário: |  | 2.83
Material |  |  | FONTE |  | UNID | COEFICIENTE | PREÇO UNITÁRIO | TOTAL
00000367 | AREIA GROSSA - POSTO JAZIDA/FORNECEDOR (RETIRADO NA JAZIDA, SEM TRANSPORTE) |  | SINAPI |  | M3 | 0.95 | 86.11 | 81.8
00001379 | CIMENTO PORTLAND COMPOSTO CP II-32 |  | SINAPI |  | KG | 426.49 | 0.82 | 349.72
[6 empty] | TOTAL Material: |  | 431.52
Mão de Obra com Encargos Complementares |  |  | FONTE |  | UNID | COEFICIENTE | PREÇO UNITÁRIO | TOTAL
88377 | OPERADOR DE BETONEIRA ESTACIONÁRIA/MISTURADOR COM ENCARGOS COMPLEMENTARES |  | SINAPI |  | H | 4.32 | 25.94 | 112.06
[6 empty] | TOTAL Mão de Obra com Encargos Complementares: |  | 112.06
[6 empty] | VALOR: |  | 546.4
93283 - GUINDASTE HIDRÁULICO AUTOPROPELIDO, COM LANÇA TELESCÓPICA 40 M, CAPACIDADE MÁXIMA 60 T, POTÊNCIA 260 KW - DEPRECIAÇÃO. AF_03/2016 (H)
Especiais |  |  | FONTE |  | UNID | COEFICIENTE | PREÇO UNITÁRIO | TOTAL
00044474 | GUINDASTE HIDRAULICO AUTOPROPELIDO, COM LANCA TELESCOPICA 40 M, CAPACIDADE MAXIMA 60 T, POTENCIA 260 KW, TRACAO 6 X 6 |  | SINAPI |  | UN | 4e-05 | 2381462.03 | 95.26
[6 empty] | TOTAL Especiais: |  | 95.26
[6 empty] | VALOR: |  | 95.25
89378 - LUVA, PVC, SOLDÁVEL, DN 25MM, INSTALADO EM RAMAL OU SUB-RAMAL DE ÁGUA - FORNECIMENTO E INSTALAÇÃO. AF_06/2022 (UN)
Material |  |  | FONTE |  | UNID | COEFICIENTE | PREÇO UNITÁRIO | TOTAL
00000122 | ADESIVO PLASTICO PARA PVC, FRASCO COM *850* GR |  | SINAPI |  | UN | 0.0071 | 75.09 | 0.53
00038383 | LIXA D'AGUA EM FOLHA, GRAO 100 |  | SINAPI |  | UN | 0.0338 | 2.89 | 0.1
00003904 | LUVA PVC SOLDAVEL, 25 MM, PARA AGUA FRIA PREDIAL |  | SINAPI |  | UN | 1 | 0.95 | 0.95
00020083 | SOLUCAO PREPARADORA / LIMPADORA PARA PVC, FRASCO COM 1000 CM3 |  | SINAPI |  | UN | 0.008 | 85.08 | 0.68
[6 empty] | TOTAL Material: |  | 2.26
Mão de Obra com Encargos Complementares |  |  | FONTE |  | UNID | COEFICIENTE | PREÇO UNITÁRIO | TOTAL
88248 | AUXILIAR DE ENCANADOR OU BOMBEIRO HIDRÁULICO COM ENCARGOS COMPLEMENTARES |  | SINAPI |  | H | 0.1013 | 23.95 | 2.43
88267 | ENCANADOR OU BOMBEIRO HIDRÁULICO COM ENCARGOS COMPLEMENTARES |  | SINAPI |  | H | 0.1013 | 27.39 | 2.77
[6 empty] | TOTAL Mão de Obra com Encargos Complementares: |  | 5.2
[6 empty] | VALOR: |  | 7.44
89221 - BETONEIRA CAPACIDADE NOMINAL DE 600 L, CAPACIDADE DE MISTURA 360 L, MOTOR ELÉTRICO TRIFÁSICO POTÊNCIA DE 4 CV, SEM CARREGADOR - DEPRECIAÇÃO. AF_05/2023 (H)
Equipamento |  |  | FONTE |  | UNID | COEFICIENTE | PREÇO UNITÁRIO | TOTAL
00036397 | BETONEIRA, CAPACIDADE NOMINAL 600 L, CAPACIDADE DE MISTURA 360L, MOTOR ELETRICO TRIFASICO 220/380V, POTENCIA 4CV, EXCLUSO CARREGADOR |  | SINAPI |  | UN | 6e-05 | 20027.79 | 1.2
[6 empty] | TOTAL Equipamento: |  | 1.2
[6 empty] | VALOR: |  | 1.2
91690 - SERRA CIRCULAR DE BANCADA COM MOTOR ELÉTRICO POTÊNCIA DE 5HP, COM COIFA PARA DISCO 10" - MANUTENÇÃO. AF_08/2015 (H)
Equipamento |  |  | FONTE |  | UNID | COEFICIENTE | PREÇO UNITÁRIO | TOTAL
00014618 | SERRA CIRCULAR DE BANCADA COM MOTOR ELETRICO, POTENCIA DE *1600* W, PARA DISCO DE DIAMETRO DE 10" (250 MM) |  | SINAPI |  | UN | 5e-05 | 1368.47 | 0.07
[6 empty] | TOTAL Equipamento: |  | 0.07
[6 empty] | VALOR: |  | 0.06
89584 - JOELHO 90 GRAUS, PVC, SERIE R, ÁGUA PLUVIAL, DN 100 MM, JUNTA ELÁSTICA, FORNECIDO E INSTALADO EM CONDUTORES VERTICAIS DE ÁGUAS PLUVIAIS. AF_06/2022 (UN)
Material |  |  | FONTE |  | UNID | COEFICIENTE | PREÇO UNITÁRIO | TOTAL
00000299 | ANEL BORRACHA, DN 100 MM, PARA TUBO SERIE REFORCADA ESGOTO PREDIAL |  | SINAPI |  | UN | 2 | 3.75 | 7.5
00020157 | JOELHO, PVC SERIE R, 90 GRAUS, DN 100 MM, PARA ESGOTO PREDIAL |  | SINAPI |  | UN | 1 | 22.72 | 22.72
00020078 | PASTA LUBRIFICANTE PARA TUBOS E CONEXOES COM JUNTA ELASTICA, EMBALAGEM DE *400* GR (USO EM PVC, ACO, POLIETILENO E OUTROS) |  | SINAPI |  | UN | 0.115 | 30.99 | 3.56
[6 empty] | TOTAL Material: |  | 33.78
Mão de Obra com Encargos Complementares |  |  | FONTE |  | UNID | COEFICIENTE | PREÇO UNITÁRIO | TOTAL
88248 | AUXILIAR DE ENCANADOR OU BOMBEIRO HIDRÁULICO COM ENCARGOS COMPLEMENTARES |  | SINAPI |  | H | 0.2729 | 23.95 | 6.54
88267 | ENCANADOR OU BOMBEIRO HIDRÁULICO COM ENCARGOS COMPLEMENTARES |  | SINAPI |  | H | 0.2729 | 27.39 | 7.47
[6 empty] | TOTAL Mão de Obra com Encargos Complementares: |  | 14.01
[6 empty] | VALOR: |  | 47.78
94972 - CONCRETO FCK = 30MPA, TRAÇO 1:2,1:2,5 (EM MASSA SECA DE CIMENTO/ AREIA MÉDIA/ BRITA 1) - PREPARO MECÂNICO COM BETONEIRA 600 L. AF_05/2021 (M3)
Equipamento Custo Horário |  |  | FONTE |  | UNID | COEFICIENTE | PREÇO UNITÁRIO | TOTAL
89226 | BETONEIRA CAPACIDADE NOMINAL DE 600 L, CAPACIDADE DE MISTURA 360 L, MOTOR ELÉTRICO TRIFÁSICO POTÊNCIA DE 4 CV, SEM CARREGADOR - CHI DIURNO. AF_05/2023 |  | SINAPI |  | CHI | 0.6018 | 1.4 | 0.84
89225 | BETONEIRA CAPACIDADE NOMINAL DE 600 L, CAPACIDADE DE MISTURA 360 L, MOTOR ELÉTRICO TRIFÁSICO POTÊNCIA DE 4 CV, SEM CARREGADOR - CHP DIURNO. AF_05/2023 |  | SINAPI |  | CHP | 0.6382 | 4.9 | 3.13
[6 empty] | TOTAL Equipamento Custo Horário: |  | 3.97
Material |  |  | FONTE |  | UNID | COEFICIENTE | PREÇO UNITÁRIO | TOTAL
00000370 | AREIA MEDIA - POSTO JAZIDA/FORNECEDOR (RETIRADO NA JAZIDA, SEM TRANSPORTE) |  | SINAPI |  | M3 | 0.7119 | 85 | 60.51
00001379 | CIMENTO PORTLAND COMPOSTO CP II-32 |  | SINAPI |  | KG | 391.1663 | 0.82 | 320.76
00004721 | PEDRA BRITADA N. 1 (9,5 a 19 MM) POSTO PEDREIRA/FORNECEDOR, SEM FRETE |  | SINAPI |  | M3 | 0.5927 | 72.13 | 42.75
[6 empty] | TOTAL Material: |  | 424.02
Mão de Obra com Encargos Complementares |  |  | FONTE |  | UNID | COEFICIENTE | PREÇO UNITÁRIO | TOTAL
88377 | OPERADOR DE BETONEIRA ESTACIONÁRIA/MISTURADOR COM ENCARGOS COMPLEMENTARES |  | SINAPI |  | H | 1.24 | 25.94 | 32.17
88316 | SERVENTE COM ENCARGOS COMPLEMENTARES |  | SINAPI |  | H | 1.9633 | 21.3 | 41.82
[6 empty] | TOTAL Mão de Obra com Encargos Complementares: |  | 73.99
[6 empty] | VALOR: |  | 501.94
5679 - RETROESCAVADEIRA SOBRE RODAS COM CARREGADEIRA, TRAÇÃO 4X4, POTÊNCIA LÍQ. 88 HP, CAÇAMBA CARREG. CAP. MÍN. 1 M3, CAÇAMBA RETRO CAP. 0,26 M3, PESO OPERACIONAL MÍN. 6.674 KG, PROFUNDIDADE ESCAVAÇÃO MÁX. 4,37 M - CHI DIURNO. AF_06/2014 (CHI)
Mão de Obra com Encargos Complementares |  |  | FONTE |  | UNID | COEFICIENTE | PREÇO UNITÁRIO | TOTAL
88294 | OPERADOR DE ESCAVADEIRA COM ENCARGOS COMPLEMENTARES |  | SINAPI |  | H | 1 | 34.65 | 34.65
[6 empty] | TOTAL Mão de Obra com Encargos Complementares: |  | 34.65
Serviço |  |  | FONTE |  | UNID | COEFICIENTE | PREÇO UNITÁRIO | TOTAL
88857 | RETROESCAVADEIRA SOBRE RODAS COM CARREGADEIRA, TRAÇÃO 4X4, POTÊNCIA LÍQ. 88 HP, CAÇAMBA CARREG. CAP. MÍN. 1 M3, CAÇAMBA RETRO CAP. 0,26 M3, PESO OPERACIONAL MÍN. 6.674 KG, PROFUNDIDADE ESCAVAÇÃO MÁX. 4,37 M - DEPRECIAÇÃO. AF_06/2014 |  | SINAPI |  | H | 1 | 27.97 | 27.97
88858 | RETROESCAVADEIRA SOBRE RODAS COM CARREGADEIRA, TRAÇÃO 4X4, POTÊNCIA LÍQ. 88 HP, CAÇAMBA CARREG. CAP. MÍN. 1 M3, CAÇAMBA RETRO CAP. 0,26 M3, PESO OPERACIONAL MÍN. 6.674 KG, PROFUNDIDADE ESCAVAÇÃO MÁX. 4,37 M - JUROS. AF_06/2014 |  | SINAPI |  | H | 1 | 3.79 | 3.79
[6 empty] | TOTAL Serviço: |  | 31.76
[6 empty] | VALOR: |  | 66.41
89681 - REDUÇÃO EXCÊNTRICA, PVC, SERIE R, ÁGUA PLUVIAL, DN 150 X 100 MM, JUNTA ELÁSTICA, FORNECIDO E INSTALADO EM CONDUTORES VERTICAIS DE ÁGUAS PLUVIAIS. AF_06/2022 (UN)
Material |  |  | FONTE |  | UNID | COEFICIENTE | PREÇO UNITÁRIO | TOTAL
00000299 | ANEL BORRACHA, DN 100 MM, PARA TUBO SERIE REFORCADA ESGOTO PREDIAL |  | SINAPI |  | UN | 1 | 3.75 | 3.75
00000300 | ANEL BORRACHA, DN 150 MM, PARA TUBO SERIE REFORCADA ESGOTO PREDIAL |  | SINAPI |  | UN | 1 | 12.99 | 12.99
00020078 | PASTA LUBRIFICANTE PARA TUBOS E CONEXOES COM JUNTA ELASTICA, EMBALAGEM DE *400* GR (USO EM PVC, ACO, POLIETILENO E OUTROS) |  | SINAPI |  | UN | 0.145 | 30.99 | 4.49
00020047 | REDUCAO EXCENTRICA PVC, SERIE R, DN 150 X 100 MM, PARA ESGOTO PREDIAL |  | SINAPI |  | UN | 1 | 64.69 | 64.69
[6 empty] | TOTAL Material: |  | 85.92
Mão de Obra com Encargos Complementares |  |  | FONTE |  | UNID | COEFICIENTE | PREÇO UNITÁRIO | TOTAL
88248 | AUXILIAR DE ENCANADOR OU BOMBEIRO HIDRÁULICO COM ENCARGOS COMPLEMENTARES |  | SINAPI |  | H | 0.2481 | 23.95 | 5.94
88267 | ENCANADOR OU BOMBEIRO HIDRÁULICO COM ENCARGOS COMPLEMENTARES |  | SINAPI |  | H | 0.2481 | 27.39 | 6.8
[6 empty] | TOTAL Mão de Obra com Encargos Complementares: |  | 12.74
[6 empty] | VALOR: |  | 98.65
88278 - MONTADOR DE ESTRUTURA METÁLICA COM ENCARGOS COMPLEMENTARES (H)
Encargos Complementares |  |  | FONTE |  | UNID | COEFICIENTE | PREÇO UNITÁRIO | TOTAL
00037370 | ALIMENTACAO - HORISTA (COLETADO CAIXA - ENCARGOS COMPLEMENTARES) |  | SINAPI |  | H | 1 | 1.27 | 1.27
00043488 | EPI - FAMILIA OPERADOR ESCAVADEIRA - HORISTA (ENCARGOS COMPLEMENTARES - COLETADO CAIXA) |  | SINAPI |  | H | 1 | 0.82 | 0.82
00037372 | EXAMES - HORISTA (COLETADO CAIXA - ENCARGOS COMPLEMENTARES) |  | SINAPI |  | H | 1 | 1.14 | 1.14
00043464 | FERRAMENTAS - FAMILIA OPERADOR ESCAVADEIRA - HORISTA (ENCARGOS COMPLEMENTARES - COLETADO CAIXA) |  | SINAPI |  | H | 1 | 0.01 | 0.01
00037373 | SEGURO - HORISTA (COLETADO CAIXA - ENCARGOS COMPLEMENTARES) |  | SINAPI |  | H | 1 | 0.07 | 0.07
00037371 | TRANSPORTE - HORISTA (COLETADO CAIXA - ENCARGOS COMPLEMENTARES) |  | SINAPI |  | H | 1 | 1.03 | 1.03
[6 empty] | TOTAL Encargos Complementares: |  | 4.34
Mão de Obra |  |  | FONTE |  | UNID | COEFICIENTE | PREÇO UNITÁRIO | TOTAL
00044497 | MONTADOR DE ESTRUTURAS METALICAS HORISTA |  | SINAPI |  | H | 1 | 21.08 | 21.08
[6 empty] | TOTAL Mão de Obra: |  | 21.08
Serviço |  |  | FONTE |  | UNID | COEFICIENTE | PREÇO UNITÁRIO | TOTAL
95344 | CURSO DE CAPACITAÇÃO PARA MONTADOR DE ESTRUTURA METÁLICA (ENCARGOS COMPLEMENTARES) - HORISTA |  | SINAPI |  | H | 1 | 0.25 | 0.25
[6 empty] | TOTAL Serviço: |  | 0.25
[6 empty] | VALOR: |  | 25.67
S10549 - Encargos Complementares - Servente (h)
Encargos Complementares |  |  | FONTE |  | UNID | COEFICIENTE | PREÇO UNITÁRIO | TOTAL
I00158 | Almoço (Participação do empregador) |  | ORSE |  | un | 0.1018 | 14 | 1.43
I12893S | Bota de seguranca com biqueira de aco e colarinho acolchoado |  | ORSE |  | par | 0.0008 | 62.11 | 0.05
I12894S | Capa para chuva em pvc com forro de poliester, com capuz (amarela ou azul) |  | ORSE |  | un | 0.0002 | 16.82 | 0
I12895S | Capacete de seguranca aba frontal com suspensao de polietileno, sem jugular (classe b) |  | ORSE |  | un | 0.0006 | 12.94 | 0.01
I02711S | Carrinho de mao de aco capacidade 50 a 60 l, pneu com camara |  | ORSE |  | un | 0.0002 | 198.5 | 0.04
I10492 | Cesta Básica |  | ORSE |  | un | 0.0045 | 175 | 0.79
I10517 | Exames admissionais/demissionais (checkup) |  | ORSE |  | cj | 0.0004 | 300 | 0.12
I00941 | Fardamento com mangas curta |  | ORSE |  | un | 0.0015 | 184.14 | 0.28
I12892S | Luva raspa de couro, cano curto (punho *7* cm) |  | ORSE |  | par | 0.0023 | 11.64 | 0.03
I04729 | Marreta 1 kg com cabo |  | ORSE |  | un | 0.0001 | 31.5 | 0
I01651 | Óculos branco proteção |  | ORSE |  | pr | 0.0008 | 6.35 | 0.01
I10788 | Pá quadrada |  | ORSE |  | un | 0.0002 | 36.9 | 0.01
I10596 | Protetor auricular |  | ORSE |  | un | 0.0045 | 4.9 | 0.02
I10599 | Protetor solar fps 30 com 120ml |  | ORSE |  | un | 0.0018 | 13 | 0.02
I10761 | Refeição - café da manhã ( café com leite e dois pães com manteiga) |  | ORSE |  | un | 0.1018 | 5 | 0.51
I10362 | Seguro de vida e acidente em grupo |  | ORSE |  | un | 0.0045 | 12.54 | 0.06
I04728 | Talhadeira chata 10" |  | ORSE |  | un | 0.0003 | 18.58 | 0.01
I02378 | Vale transporte |  | ORSE |  | un | 0.0941 | 4.5 | 0.42
[6 empty] | TOTAL Encargos Complementares: |  | 3.81
[6 empty] | VALOR: |  | 3.81
89627 - TÊ DE REDUÇÃO, PVC, SOLDÁVEL, DN 50MM X 25MM, INSTALADO EM PRUMADA DE ÁGUA - FORNECIMENTO E INSTALAÇÃO. AF_06/2022 (UN)
Material |  |  | FONTE |  | UNID | COEFICIENTE | PREÇO UNITÁRIO | TOTAL
00000122 | ADESIVO PLASTICO PARA PVC, FRASCO COM *850* GR |  | SINAPI |  | UN | 0.0176 | 75.09 | 1.32
00038383 | LIXA D'AGUA EM FOLHA, GRAO 100 |  | SINAPI |  | UN | 0.0244 | 2.89 | 0.07
00020083 | SOLUCAO PREPARADORA / LIMPADORA PARA PVC, FRASCO COM 1000 CM3 |  | SINAPI |  | UN | 0.0225 | 85.08 | 1.91
00007129 | TE DE REDUCAO, PVC, SOLDAVEL, 90 GRAUS, 50 MM X 25 MM, PARA AGUA FRIA PREDIAL |  | SINAPI |  | UN | 1 | 11.77 | 11.77
[6 empty] | TOTAL Material: |  | 15.07
Mão de Obra com Encargos Complementares |  |  | FONTE |  | UNID | COEFICIENTE | PREÇO UNITÁRIO | TOTAL
88248 | AUXILIAR DE ENCANADOR OU BOMBEIRO HIDRÁULICO COM ENCARGOS COMPLEMENTARES |  | SINAPI |  | H | 0.1318 | 23.95 | 3.16
88267 | ENCANADOR OU BOMBEIRO HIDRÁULICO COM ENCARGOS COMPLEMENTARES |  | SINAPI |  | H | 0.1318 | 27.39 | 3.61
[6 empty] | TOTAL Mão de Obra com Encargos Complementares: |  | 6.77
[6 empty] | VALOR: |  | 21.83
95330 - CURSO DE CAPACITAÇÃO PARA CARPINTEIRO DE FÔRMAS (ENCARGOS COMPLEMENTARES) - HORISTA (H)
Mão de Obra |  |  | FONTE |  | UNID | COEFICIENTE | PREÇO UNITÁRIO | TOTAL
00001213 | CARPINTEIRO DE FORMAS (HORISTA) |  | SINAPI |  | H | 0.01211 | 19.85 | 0.24
[6 empty] | TOTAL Mão de Obra: |  | 0.24
[6 empty] | VALOR: |  | 0.24
S09669 - Perfilado, pré-zincado a fogo, perfurado 38 x 38 x 6000mm (un)
Encargos Complementares |  |  | FONTE |  | UNID | COEFICIENTE | PREÇO UNITÁRIO | TOTAL
S10552 | Encargos Complementares - Eletricista |  | ORSE |  | h | 0.5 | 3.66 | 1.83
S10549 | Encargos Complementares - Servente |  | ORSE |  | h | 0.5 | 3.81 | 1.91
[6 empty] | TOTAL Encargos Complementares: |  | 3.74
Material |  |  | FONTE |  | UNID | COEFICIENTE | PREÇO UNITÁRIO | TOTAL
I10047 | Perfilado, pré-zincado a fogo, perfurado 38 x 38 x 6000mm |  | ORSE |  | un | 1 | 38.99 | 38.99
[6 empty] | TOTAL Material: |  | 38.99
Mão de Obra |  |  | FONTE |  | UNID | COEFICIENTE | PREÇO UNITÁRIO | TOTAL
I02436S | Eletricista (horista) |  | ORSE |  | h | 0.5 | 18.16 | 9.08
I06111S | Servente de obras |  | ORSE |  | h | 0.5 | 12.72 | 6.36
[6 empty] | TOTAL Mão de Obra: |  | 15.44
[6 empty] | VALOR: |  | 58.15
95378 - CURSO DE CAPACITAÇÃO PARA SERVENTE (ENCARGOS COMPLEMENTARES) - HORISTA (H)
Mão de Obra |  |  | FONTE |  | UNID | COEFICIENTE | PREÇO UNITÁRIO | TOTAL
00006111 | SERVENTE DE OBRAS |  | SINAPI |  | H | 0.02225 | 15.61 | 0.35
[6 empty] | TOTAL Mão de Obra: |  | 0.35
[6 empty] | VALOR: |  | 0.34
95379 - CURSO DE CAPACITAÇÃO PARA SOLDADOR (ENCARGOS COMPLEMENTARES) - HORISTA (H)
Mão de Obra |  |  | FONTE |  | UNID | COEFICIENTE | PREÇO UNITÁRIO | TOTAL
00006160 | SOLDADOR (HORISTA) |  | SINAPI |  | H | 0.01211 | 27.57 | 0.33
[6 empty] | TOTAL Mão de Obra: |  | 0.33
[6 empty] | VALOR: |  | 0.33
93282 - GUINCHO ELÉTRICO DE COLUNA, CAPACIDADE 400 KG, COM MOTO FREIO, MOTOR TRIFÁSICO DE 1,25 CV - CHI DIURNO. AF_03/2016 (CHI)
Mão de Obra com Encargos Complementares |  |  | FONTE |  | UNID | COEFICIENTE | PREÇO UNITÁRIO | TOTAL
88295 | OPERADOR DE GUINCHO COM ENCARGOS COMPLEMENTARES |  | SINAPI |  | H | 1 | 26.97 | 26.97
[6 empty] | TOTAL Mão de Obra com Encargos Complementares: |  | 26.97
Serviço |  |  | FONTE |  | UNID | COEFICIENTE | PREÇO UNITÁRIO | TOTAL
93277 | GUINCHO ELÉTRICO DE COLUNA, CAPACIDADE 400 KG, COM MOTO FREIO, MOTOR TRIFÁSICO DE 1,25 CV - DEPRECIAÇÃO. AF_03/2016 |  | SINAPI |  | H | 1 | 0.24 | 0.24
93278 | GUINCHO ELÉTRICO DE COLUNA, CAPACIDADE 400 KG, COM MOTO FREIO, MOTOR TRIFÁSICO DE 1,25 CV - JUROS. AF_03/2016 |  | SINAPI |  | H | 1 | 0.02 | 0.02
[6 empty] | TOTAL Serviço: |  | 0.26
[6 empty] | VALOR: |  | 27.23
295317 - CURSO DE CAPACITAÇÃO PARA AUXILIAR DE ENCANADOR OU BOMBEIRO HIDRÁULICO (ENCARGOS COMPLEMENTARES) - HORISTA (H)
Mão de Obra |  |  | FONTE |  | UNID | COEFICIENTE | PREÇO UNITÁRIO | TOTAL
MO246000 | AUXILIAR DE ENCANADOR OU BOMBEIRO HIDRÁULICO |  | SEDOP |  | H | 0.0189 | 11.69 | 0.22
[6 empty] | TOTAL Mão de Obra: |  | 0.22
[6 empty] | VALOR: |  | 0.22
89585 - JOELHO 45 GRAUS, PVC, SERIE R, ÁGUA PLUVIAL, DN 100 MM, JUNTA ELÁSTICA, FORNECIDO E INSTALADO EM CONDUTORES VERTICAIS DE ÁGUAS PLUVIAIS. AF_06/2022 (UN)
Material |  |  | FONTE |  | UNID | COEFICIENTE | PREÇO UNITÁRIO | TOTAL
00000299 | ANEL BORRACHA, DN 100 MM, PARA TUBO SERIE REFORCADA ESGOTO PREDIAL |  | SINAPI |  | UN | 2 | 3.75 | 7.5
00020151 | JOELHO, PVC SERIE R, 45 GRAUS, DN 100 MM, PARA ESGOTO PREDIAL |  | SINAPI |  | UN | 1 | 23.92 | 23.92
00020078 | PASTA LUBRIFICANTE PARA TUBOS E CONEXOES COM JUNTA ELASTICA, EMBALAGEM DE *400* GR (USO EM PVC, ACO, POLIETILENO E OUTROS) |  | SINAPI |  | UN | 0.115 | 30.99 | 3.56
[6 empty] | TOTAL Material: |  | 34.98
Mão de Obra com Encargos Complementares |  |  | FONTE |  | UNID | COEFICIENTE | PREÇO UNITÁRIO | TOTAL
88248 | AUXILIAR DE ENCANADOR OU BOMBEIRO HIDRÁULICO COM ENCARGOS COMPLEMENTARES |  | SINAPI |  | H | 0.2729 | 23.95 | 6.54
88267 | ENCANADOR OU BOMBEIRO HIDRÁULICO COM ENCARGOS COMPLEMENTARES |  | SINAPI |  | H | 0.2729 | 27.39 | 7.47
[6 empty] | TOTAL Mão de Obra com Encargos Complementares: |  | 14.01
[6 empty] | VALOR: |  | 48.98
ED-14646 - EPI PARA AJUDANTE DE ELETRICISTA - HORISTA ( ENCARGOS COMPLEMENTARES) (hora)
MATERIAIS |  |  |  |  | UNID | CONSUMO | VALOR UNITÁRIO | CUSTO UNITÁRIO
MATED-14632 | EPI PARA FAMÍLIA ELETRICISTA - HORISTA ( ENCARGOS COMPLEMENTARES) hora |  |  |  | hora | 1 | 1.14 | 1.14
[6 empty] | TOTAL MATERIAIS: |  | 1.14
[6 empty] | Custo Direto Total: |  | 1.14
[6 empty] | VALOR: |  | 1.14
89222 - BETONEIRA CAPACIDADE NOMINAL DE 600 L, CAPACIDADE DE MISTURA 360 L, MOTOR ELÉTRICO TRIFÁSICO POTÊNCIA DE 4 CV, SEM CARREGADOR - JUROS. AF_05/2023 (H)
Equipamento |  |  | FONTE |  | UNID | COEFICIENTE | PREÇO UNITÁRIO | TOTAL
00036397 | BETONEIRA, CAPACIDADE NOMINAL 600 L, CAPACIDADE DE MISTURA 360L, MOTOR ELETRICO TRIFASICO 220/380V, POTENCIA 4CV, EXCLUSO CARREGADOR |  | SINAPI |  | UN | 1e-05 | 20027.79 | 0.2
[6 empty] | TOTAL Equipamento: |  | 0.2
[6 empty] | VALOR: |  | 0.2
89711 - TUBO PVC, SERIE NORMAL, ESGOTO PREDIAL, DN 40 MM, FORNECIDO E INSTALADO EM RAMAL DE DESCARGA OU RAMAL DE ESGOTO SANITÁRIO. AF_08/2022 (M)
Material |  |  | FONTE |  | UNID | COEFICIENTE | PREÇO UNITÁRIO | TOTAL
00038383 | LIXA D'AGUA EM FOLHA, GRAO 100 |  | SINAPI |  | UN | 0.0163 | 2.89 | 0.05
00009835 | TUBO PVC SERIE NORMAL, DN 40 MM, PARA ESGOTO PREDIAL (NBR 5688) |  | SINAPI |  | M | 1.0549 | 7.62 | 8.04
[6 empty] | TOTAL Material: |  | 8.09
Mão de Obra com Encargos Complementares |  |  | FONTE |  | UNID | COEFICIENTE | PREÇO UNITÁRIO | TOTAL
88248 | AUXILIAR DE ENCANADOR OU BOMBEIRO HIDRÁULICO COM ENCARGOS COMPLEMENTARES |  | SINAPI |  | H | 0.293 | 23.95 | 7.02
88267 | ENCANADOR OU BOMBEIRO HIDRÁULICO COM ENCARGOS COMPLEMENTARES |  | SINAPI |  | H | 0.293 | 27.39 | 8.03
[6 empty] | TOTAL Mão de Obra com Encargos Complementares: |  | 15.05
[6 empty] | VALOR: |  | 23.1
5901 - CAMINHÃO PIPA 10.000 L TRUCADO, PESO BRUTO TOTAL 23.000 KG, CARGA ÚTIL MÁXIMA 15.935 KG, DISTÂNCIA ENTRE EIXOS 4,8 M, POTÊNCIA 230 CV, INCLUSIVE TANQUE DE AÇO PARA TRANSPORTE DE ÁGUA - CHP DIURNO. AF_06/2014 (CHP)
Mão de Obra com Encargos Complementares |  |  | FONTE |  | UNID | COEFICIENTE | PREÇO UNITÁRIO | TOTAL
88282 | MOTORISTA DE CAMINHÃO COM ENCARGOS COMPLEMENTARES |  | SINAPI |  | H | 1 | 24.01 | 24.01
[6 empty] | TOTAL Mão de Obra com Encargos Complementares: |  | 24.01
Serviço |  |  | FONTE |  | UNID | COEFICIENTE | PREÇO UNITÁRIO | TOTAL
91396 | CAMINHÃO PIPA 10.000 L TRUCADO, PESO BRUTO TOTAL 23.000 KG, CARGA ÚTIL MÁXIMA 15.935 KG, DISTÂNCIA ENTRE EIXOS 4,8 M, POTÊNCIA 230 CV, INCLUSIVE TANQUE DE AÇO PARA TRANSPORTE DE ÁGUA - DEPRECIAÇÃO. AF_06/2014 |  | SINAPI |  | H | 1 | 31.09 | 31.09
91398 | CAMINHÃO PIPA 10.000 L TRUCADO, PESO BRUTO TOTAL 23.000 KG, CARGA ÚTIL MÁXIMA 15.935 KG, DISTÂNCIA ENTRE EIXOS 4,8 M, POTÊNCIA 230 CV, INCLUSIVE TANQUE DE AÇO PARA TRANSPORTE DE ÁGUA - IMPOSTOS E SEGUROS. AF_06/2014 |  | SINAPI |  | H | 1 | 4.85 | 4.85
91397 | CAMINHÃO PIPA 10.000 L TRUCADO, PESO BRUTO TOTAL 23.000 KG, CARGA ÚTIL MÁXIMA 15.935 KG, DISTÂNCIA ENTRE EIXOS 4,8 M, POTÊNCIA 230 CV, INCLUSIVE TANQUE DE AÇO PARA TRANSPORTE DE ÁGUA - JUROS. AF_06/2014 |  | SINAPI |  | H | 1 | 6.12 | 6.12
5763 | CAMINHÃO PIPA 10.000 L TRUCADO, PESO BRUTO TOTAL 23.000 KG, CARGA ÚTIL MÁXIMA 15.935 KG, DISTÂNCIA ENTRE EIXOS 4,8 M, POTÊNCIA 230 CV, INCLUSIVE TANQUE DE AÇO PARA TRANSPORTE DE ÁGUA - MANUTENÇÃO. AF_06/2014 |  | SINAPI |  | H | 1 | 55.11 | 55.11
53831 | CAMINHÃO PIPA 10.000 L TRUCADO, PESO BRUTO TOTAL 23.000 KG, CARGA ÚTIL MÁXIMA 15.935 KG, DISTÂNCIA ENTRE EIXOS 4,8 M, POTÊNCIA 230 CV, INCLUSIVE TANQUE DE AÇO PARA TRANSPORTE DE ÁGUA - MATERIAIS NA OPERAÇÃO. AF_06/2014 |  | SINAPI |  | H | 1 | 170.12 | 170.12
[6 empty] | TOTAL Serviço: |  | 267.29
[6 empty] | VALOR: |  | 291.3
91691 - SERRA CIRCULAR DE BANCADA COM MOTOR ELÉTRICO POTÊNCIA DE 5HP, COM COIFA PARA DISCO 10" - MATERIAIS NA OPERAÇÃO. AF_08/2015 (H)
Especiais |  |  | FONTE |  | UNID | COEFICIENTE | PREÇO UNITÁRIO | TOTAL
00002705 | ENERGIA ELETRICA ATE 2000 KWH INDUSTRIAL, SEM DEMANDA |  | SINAPI |  | KWH | 1.36 | 0.84 | 1.14
[6 empty] | TOTAL Especiais: |  | 1.14
[6 empty] | VALOR: |  | 1.14
89440 - TE, PVC, SOLDÁVEL, DN 25MM, INSTALADO EM RAMAL DE DISTRIBUIÇÃO DE ÁGUA - FORNECIMENTO E INSTALAÇÃO. AF_06/2022 (UN)
Material |  |  | FONTE |  | UNID | COEFICIENTE | PREÇO UNITÁRIO | TOTAL
00000122 | ADESIVO PLASTICO PARA PVC, FRASCO COM *850* GR |  | SINAPI |  | UN | 0.0106 | 75.09 | 0.8
00038383 | LIXA D'AGUA EM FOLHA, GRAO 100 |  | SINAPI |  | UN | 0.0453 | 2.89 | 0.13
00020083 | SOLUCAO PREPARADORA / LIMPADORA PARA PVC, FRASCO COM 1000 CM3 |  | SINAPI |  | UN | 0.012 | 85.08 | 1.02
00007139 | TE SOLDAVEL, PVC, 90 GRAUS, 25 MM, PARA AGUA FRIA PREDIAL (NBR 5648) |  | SINAPI |  | UN | 1 | 1.39 | 1.39
[6 empty] | TOTAL Material: |  | 3.34
Mão de Obra com Encargos Complementares |  |  | FONTE |  | UNID | COEFICIENTE | PREÇO UNITÁRIO | TOTAL
88248 | AUXILIAR DE ENCANADOR OU BOMBEIRO HIDRÁULICO COM ENCARGOS COMPLEMENTARES |  | SINAPI |  | H | 0.1812 | 23.95 | 4.34
88267 | ENCANADOR OU BOMBEIRO HIDRÁULICO COM ENCARGOS COMPLEMENTARES |  | SINAPI |  | H | 0.1812 | 27.39 | 4.96
[6 empty] | TOTAL Mão de Obra com Encargos Complementares: |  | 9.3
[6 empty] | VALOR: |  | 12.62
87283 - ARGAMASSA TRAÇO 1:6 (EM VOLUME DE CIMENTO E AREIA MÉDIA ÚMIDA) COM ADIÇÃO DE PLASTIFICANTE PARA EMBOÇO/MASSA ÚNICA/ASSENTAMENTO DE ALVENARIA DE VEDAÇÃO, PREPARO MECÂNICO COM BETONEIRA 400 L. AF_08/2019 (M3)
Equipamento Custo Horário |  |  | FONTE |  | UNID | COEFICIENTE | PREÇO UNITÁRIO | TOTAL
88831 | BETONEIRA CAPACIDADE NOMINAL DE 400 L, CAPACIDADE DE MISTURA 280 L, MOTOR ELÉTRICO TRIFÁSICO POTÊNCIA DE 2 CV, SEM CARREGADOR - CHI DIURNO. AF_05/2023 |  | SINAPI |  | CHI | 1.01 | 0.33 | 0.33
88830 | BETONEIRA CAPACIDADE NOMINAL DE 400 L, CAPACIDADE DE MISTURA 280 L, MOTOR ELÉTRICO TRIFÁSICO POTÊNCIA DE 2 CV, SEM CARREGADOR - CHP DIURNO. AF_05/2023 |  | SINAPI |  | CHP | 3.332 | 1.72 | 5.73
[6 empty] | TOTAL Equipamento Custo Horário: |  | 6.06
Material |  |  | FONTE |  | UNID | COEFICIENTE | PREÇO UNITÁRIO | TOTAL
00043617 | ADITIVO PLASTIFICANTE E ESTABILIZADOR PARA ARGAMASSAS DE ASSENTAMENTO E REBOCO, LIQUIDO E ISENTO DE CLORETOS |  | SINAPI |  | L | 0.063 | 8.52 | 0.54
00000370 | AREIA MEDIA - POSTO JAZIDA/FORNECEDOR (RETIRADO NA JAZIDA, SEM TRANSPORTE) |  | SINAPI |  | M3 | 1.27 | 85 | 107.95
00001379 | CIMENTO PORTLAND COMPOSTO CP II-32 |  | SINAPI |  | KG | 281.53 | 0.82 | 230.85
[6 empty] | TOTAL Material: |  | 339.34
Mão de Obra com Encargos Complementares |  |  | FONTE |  | UNID | COEFICIENTE | PREÇO UNITÁRIO | TOTAL
88377 | OPERADOR DE BETONEIRA ESTACIONÁRIA/MISTURADOR COM ENCARGOS COMPLEMENTARES |  | SINAPI |  | H | 4.33 | 25.94 | 112.32
[6 empty] | TOTAL Mão de Obra com Encargos Complementares: |  | 112.32
[6 empty] | VALOR: |  | 457.71
91190 - CHUMBAMENTO PONTUAL EM PASSAGEM DE TUBO COM DIÂMETRO MENOR OU IGUAL A 40 MM. AF_05/2015 (UN)
Mão de Obra com Encargos Complementares |  |  | FONTE |  | UNID | COEFICIENTE | PREÇO UNITÁRIO | TOTAL
88248 | AUXILIAR DE ENCANADOR OU BOMBEIRO HIDRÁULICO COM ENCARGOS COMPLEMENTARES |  | SINAPI |  | H | 0.022 | 23.95 | 0.53
88267 | ENCANADOR OU BOMBEIRO HIDRÁULICO COM ENCARGOS COMPLEMENTARES |  | SINAPI |  | H | 0.155 | 27.39 | 4.25
[6 empty] | TOTAL Mão de Obra com Encargos Complementares: |  | 4.78
Serviço |  |  | FONTE |  | UNID | COEFICIENTE | PREÇO UNITÁRIO | TOTAL
88629 | ARGAMASSA TRAÇO 1:3 (EM VOLUME DE CIMENTO E AREIA MÉDIA ÚMIDA), PREPARO MANUAL. AF_08/2019 |  | SINAPI |  | M3 | 0.001 | 669.51 | 0.67
[6 empty] | TOTAL Serviço: |  | 0.67
[6 empty] | VALOR: |  | 5.42
90438 - FURO EM ALVENARIA PARA DIÂMETROS MAIORES QUE 75 MM. AF_05/2015 (UN)
Mão de Obra com Encargos Complementares |  |  | FONTE |  | UNID | COEFICIENTE | PREÇO UNITÁRIO | TOTAL
88248 | AUXILIAR DE ENCANADOR OU BOMBEIRO HIDRÁULICO COM ENCARGOS COMPLEMENTARES |  | SINAPI |  | H | 0.269 | 23.95 | 6.44
88267 | ENCANADOR OU BOMBEIRO HIDRÁULICO COM ENCARGOS COMPLEMENTARES |  | SINAPI |  | H | 1.719 | 27.39 | 47.08
[6 empty] | TOTAL Mão de Obra com Encargos Complementares: |  | 53.52
[6 empty] | VALOR: |  | 53.52
5664 - RETROESCAVADEIRA SOBRE RODAS COM CARREGADEIRA, TRAÇÃO 4X4, POTÊNCIA LÍQ. 88 HP, CAÇAMBA CARREG. CAP. MÍN. 1 M3, CAÇAMBA RETRO CAP. 0,26 M3, PESO OPERACIONAL MÍN. 6.674 KG, PROFUNDIDADE ESCAVAÇÃO MÁX. 4,37 M - MANUTENÇÃO. AF_06/2014 (H)
Equipamento |  |  | FONTE |  | UNID | COEFICIENTE | PREÇO UNITÁRIO | TOTAL
00036531 | RETROESCAVADEIRA SOBRE RODAS COM CARREGADEIRA, TRACAO 4 X 4, POTENCIA LIQUIDA 88 HP, PESO OPERACIONAL MINIMO DE 6674 KG, CAPACIDADE DA CARREGADEIRA DE 1,00 M3 E DA RETROESCAVADEIRA MINIMA DE 0,26 M3, PROFUNDIDADE DE ESCAVACAO MAXIMA DE 4,37 M |  | SINAPI |  | UN | 7e-05 | 499634.11 | 34.97
[6 empty] | TOTAL Equipamento: |  | 34.97
[6 empty] | VALOR: |  | 34.97
91952 - INTERRUPTOR SIMPLES (1 MÓDULO), 10A/250V, SEM SUPORTE E SEM PLACA - FORNECIMENTO E INSTALAÇÃO. AF_03/2023 (UN)
Material |  |  | FONTE |  | UNID | COEFICIENTE | PREÇO UNITÁRIO | TOTAL
00038112 | INTERRUPTOR SIMPLES 10A, 250V (APENAS MODULO) |  | SINAPI |  | UN | 1 | 7.66 | 7.66
[6 empty] | TOTAL Material: |  | 7.66
Mão de Obra com Encargos Complementares |  |  | FONTE |  | UNID | COEFICIENTE | PREÇO UNITÁRIO | TOTAL
88247 | AUXILIAR DE ELETRICISTA COM ENCARGOS COMPLEMENTARES |  | SINAPI |  | H | 0.232 | 24.12 | 5.6
88264 | ELETRICISTA COM ENCARGOS COMPLEMENTARES |  | SINAPI |  | H | 0.232 | 27.47 | 6.37
[6 empty] | TOTAL Mão de Obra com Encargos Complementares: |  | 11.97
[6 empty] | VALOR: |  | 19.62
88316 - SERVENTE COM ENCARGOS COMPLEMENTARES (H)
Encargos Complementares |  |  | FONTE |  | UNID | COEFICIENTE | PREÇO UNITÁRIO | TOTAL
00037370 | ALIMENTACAO - HORISTA (COLETADO CAIXA - ENCARGOS COMPLEMENTARES) |  | SINAPI |  | H | 1 | 1.27 | 1.27
00043491 | EPI - FAMILIA SERVENTE - HORISTA (ENCARGOS COMPLEMENTARES - COLETADO CAIXA) |  | SINAPI |  | H | 1 | 1.25 | 1.25
00037372 | EXAMES - HORISTA (COLETADO CAIXA - ENCARGOS COMPLEMENTARES) |  | SINAPI |  | H | 1 | 1.14 | 1.14
00043467 | FERRAMENTAS - FAMILIA SERVENTE - HORISTA (ENCARGOS COMPLEMENTARES - COLETADO CAIXA) |  | SINAPI |  | H | 1 | 0.59 | 0.59
00037373 | SEGURO - HORISTA (COLETADO CAIXA - ENCARGOS COMPLEMENTARES) |  | SINAPI |  | H | 1 | 0.07 | 0.07
00037371 | TRANSPORTE - HORISTA (COLETADO CAIXA - ENCARGOS COMPLEMENTARES) |  | SINAPI |  | H | 1 | 1.03 | 1.03
[6 empty] | TOTAL Encargos Complementares: |  | 5.35
Mão de Obra |  |  | FONTE |  | UNID | COEFICIENTE | PREÇO UNITÁRIO | TOTAL
00006111 | SERVENTE DE OBRAS |  | SINAPI |  | H | 1 | 15.61 | 15.61
[6 empty] | TOTAL Mão de Obra: |  | 15.61
Serviço |  |  | FONTE |  | UNID | COEFICIENTE | PREÇO UNITÁRIO | TOTAL
95378 | CURSO DE CAPACITAÇÃO PARA SERVENTE (ENCARGOS COMPLEMENTARES) - HORISTA |  | SINAPI |  | H | 1 | 0.34 | 0.34
[6 empty] | TOTAL Serviço: |  | 0.34
[6 empty] | VALOR: |  | 21.3
87316 - ARGAMASSA TRAÇO 1:4 (EM VOLUME DE CIMENTO E AREIA GROSSA ÚMIDA) PARA CHAPISCO CONVENCIONAL, PREPARO MECÂNICO COM BETONEIRA 400 L. AF_08/2019 (M3)
Equipamento Custo Horário |  |  | FONTE |  | UNID | COEFICIENTE | PREÇO UNITÁRIO | TOTAL
88831 | BETONEIRA CAPACIDADE NOMINAL DE 400 L, CAPACIDADE DE MISTURA 280 L, MOTOR ELÉTRICO TRIFÁSICO POTÊNCIA DE 2 CV, SEM CARREGADOR - CHI DIURNO. AF_05/2023 |  | SINAPI |  | CHI | 3.56 | 0.33 | 1.17
88830 | BETONEIRA CAPACIDADE NOMINAL DE 400 L, CAPACIDADE DE MISTURA 280 L, MOTOR ELÉTRICO TRIFÁSICO POTÊNCIA DE 2 CV, SEM CARREGADOR - CHP DIURNO. AF_05/2023 |  | SINAPI |  | CHP | 1.08 | 1.72 | 1.86
[6 empty] | TOTAL Equipamento Custo Horário: |  | 3.03
Material |  |  | FONTE |  | UNID | COEFICIENTE | PREÇO UNITÁRIO | TOTAL
00000367 | AREIA GROSSA - POSTO JAZIDA/FORNECEDOR (RETIRADO NA JAZIDA, SEM TRANSPORTE) |  | SINAPI |  | M3 | 1.02 | 86.11 | 87.83
00001379 | CIMENTO PORTLAND COMPOSTO CP II-32 |  | SINAPI |  | KG | 343.52 | 0.82 | 281.69
[6 empty] | TOTAL Material: |  | 369.52
Mão de Obra com Encargos Complementares |  |  | FONTE |  | UNID | COEFICIENTE | PREÇO UNITÁRIO | TOTAL
88377 | OPERADOR DE BETONEIRA ESTACIONÁRIA/MISTURADOR COM ENCARGOS COMPLEMENTARES |  | SINAPI |  | H | 4.64 | 25.94 | 120.36
[6 empty] | TOTAL Mão de Obra com Encargos Complementares: |  | 120.36
[6 empty] | VALOR: |  | 492.89
95387 - CURSO DE CAPACITAÇÃO PARA VIDRACEIRO (ENCARGOS COMPLEMENTARES) - HORISTA (H)
Mão de Obra |  |  | FONTE |  | UNID | COEFICIENTE | PREÇO UNITÁRIO | TOTAL
00010489 | VIDRACEIRO (HORISTA) |  | SINAPI |  | H | 0.01549 | 17.42 | 0.27
[6 empty] | TOTAL Mão de Obra: |  | 0.27
[6 empty] | VALOR: |  | 0.26
87298 - ARGAMASSA TRAÇO 1:3 (EM VOLUME DE CIMENTO E AREIA MÉDIA ÚMIDA) PARA CONTRAPISO, PREPARO MECÂNICO COM BETONEIRA 400 L. AF_08/2019 (M3)
Equipamento Custo Horário |  |  | FONTE |  | UNID | COEFICIENTE | PREÇO UNITÁRIO | TOTAL
88831 | BETONEIRA CAPACIDADE NOMINAL DE 400 L, CAPACIDADE DE MISTURA 280 L, MOTOR ELÉTRICO TRIFÁSICO POTÊNCIA DE 2 CV, SEM CARREGADOR - CHI DIURNO. AF_05/2023 |  | SINAPI |  | CHI | 3.39 | 0.33 | 1.12
88830 | BETONEIRA CAPACIDADE NOMINAL DE 400 L, CAPACIDADE DE MISTURA 280 L, MOTOR ELÉTRICO TRIFÁSICO POTÊNCIA DE 2 CV, SEM CARREGADOR - CHP DIURNO. AF_05/2023 |  | SINAPI |  | CHP | 1.03 | 1.72 | 1.77
[6 empty] | TOTAL Equipamento Custo Horário: |  | 2.89
Material |  |  | FONTE |  | UNID | COEFICIENTE | PREÇO UNITÁRIO | TOTAL
00000370 | AREIA MEDIA - POSTO JAZIDA/FORNECEDOR (RETIRADO NA JAZIDA, SEM TRANSPORTE) |  | SINAPI |  | M3 | 1.27 | 85 | 107.95
00001379 | CIMENTO PORTLAND COMPOSTO CP II-32 |  | SINAPI |  | KG | 573.61 | 0.82 | 470.36
[6 empty] | TOTAL Material: |  | 578.31
Mão de Obra com Encargos Complementares |  |  | FONTE |  | UNID | COEFICIENTE | PREÇO UNITÁRIO | TOTAL
88377 | OPERADOR DE BETONEIRA ESTACIONÁRIA/MISTURADOR COM ENCARGOS COMPLEMENTARES |  | SINAPI |  | H | 4.42 | 25.94 | 114.65
[6 empty] | TOTAL Mão de Obra com Encargos Complementares: |  | 114.65
[6 empty] | VALOR: |  | 695.84
93285 - GUINDASTE HIDRÁULICO AUTOPROPELIDO, COM LANÇA TELESCÓPICA 40 M, CAPACIDADE MÁXIMA 60 T, POTÊNCIA 260 KW - MANUTENÇÃO. AF_03/2016 (H)
Especiais |  |  | FONTE |  | UNID | COEFICIENTE | PREÇO UNITÁRIO | TOTAL
00044474 | GUINDASTE HIDRAULICO AUTOPROPELIDO, COM LANCA TELESCOPICA 40 M, CAPACIDADE MAXIMA 60 T, POTENCIA 260 KW, TRACAO 6 X 6 |  | SINAPI |  | UN | 6.43e-05 | 2381462.03 | 153.13
[6 empty] | TOTAL Especiais: |  | 153.13
[6 empty] | VALOR: |  | 153.12
00004803 - RODAPE PLANO PARA PISO VINILICO, H = 5 CM (M)
Material |  |  | FONTE |  | UNID | COEFICIENTE | PREÇO UNITÁRIO | TOTAL
00004804 | RODAPE PLANO PARA PISO VINILICO, H = 5 CM |  | SINAPI |  | M | 1.035 | 23.87 | 24.71
[6 empty] | TOTAL Material: |  | 24.71
[6 empty] | VALOR: |  | 24.71
5914464 - Transporte com caminhão carroceria de 15 t - rodovia em revestimento primário (tkm)
EQUIPAMENTOS |  | QUANT |  | UTILIZAÇÃO |  | CUSTO OPERACIONAL |  | CUSTO HORÁRIO
|  |  |  | PROD | IMPR | PROD | IMPR
E9592 | Caminhão carroceria com capacidade de 15 t - 188 kW | 1 |  | 1 | 0 | 256.4564 | 76.2458 | 256.4564
[6 empty] | TOTAL EQUIPAMENTOS: |  | 256.4564
[6 empty] | Custo Horário da Execução: |  | 256.4564
[6 empty] | Produção da Equipe: |  | 310.73
[6 empty] | Custo Unitário da Execução: |  | 0.83
[6 empty] | Custo do FIC (0,03505): |  | 0.0291
[6 empty] | Custo Direto Total: |  | 0.8591
[6 empty] | VALOR: |  | 0.85
95308 - CURSO DE CAPACITAÇÃO PARA AJUDANTE DE ARMADOR (ENCARGOS COMPLEMENTARES) - HORISTA (H)
Mão de Obra |  |  | FONTE |  | UNID | COEFICIENTE | PREÇO UNITÁRIO | TOTAL
00006114 | AJUDANTE DE ARMADOR (HORISTA) |  | SINAPI |  | H | 0.01211 | 15.59 | 0.19
[6 empty] | TOTAL Mão de Obra: |  | 0.19
[6 empty] | VALOR: |  | 0.18
91692 - SERRA CIRCULAR DE BANCADA COM MOTOR ELÉTRICO POTÊNCIA DE 5HP, COM COIFA PARA DISCO 10" - CHP DIURNO. AF_08/2015 (CHP)
Mão de Obra com Encargos Complementares |  |  | FONTE |  | UNID | COEFICIENTE | PREÇO UNITÁRIO | TOTAL
88297 | OPERADOR DE MÁQUINAS E EQUIPAMENTOS COM ENCARGOS COMPLEMENTARES |  | SINAPI |  | H | 1 | 29.81 | 29.81
[6 empty] | TOTAL Mão de Obra com Encargos Complementares: |  | 29.81
Serviço |  |  | FONTE |  | UNID | COEFICIENTE | PREÇO UNITÁRIO | TOTAL
91688 | SERRA CIRCULAR DE BANCADA COM MOTOR ELÉTRICO POTÊNCIA DE 5HP, COM COIFA PARA DISCO 10" - DEPRECIAÇÃO. AF_08/2015 |  | SINAPI |  | H | 1 | 0.09 | 0.09
91689 | SERRA CIRCULAR DE BANCADA COM MOTOR ELÉTRICO POTÊNCIA DE 5HP, COM COIFA PARA DISCO 10" - JUROS. AF_08/2015 |  | SINAPI |  | H | 1 | 0.01 | 0.01
91690 | SERRA CIRCULAR DE BANCADA COM MOTOR ELÉTRICO POTÊNCIA DE 5HP, COM COIFA PARA DISCO 10" - MANUTENÇÃO. AF_08/2015 |  | SINAPI |  | H | 1 | 0.06 | 0.06
91691 | SERRA CIRCULAR DE BANCADA COM MOTOR ELÉTRICO POTÊNCIA DE 5HP, COM COIFA PARA DISCO 10" - MATERIAIS NA OPERAÇÃO. AF_08/2015 |  | SINAPI |  | H | 1 | 1.14 | 1.14
[6 empty] | TOTAL Serviço: |  | 1.3
[6 empty] | VALOR: |  | 31.11
88317 - SOLDADOR COM ENCARGOS COMPLEMENTARES (H)
Encargos Complementares |  |  | FONTE |  | UNID | COEFICIENTE | PREÇO UNITÁRIO | TOTAL
00037370 | ALIMENTACAO - HORISTA (COLETADO CAIXA - ENCARGOS COMPLEMENTARES) |  | SINAPI |  | H | 1 | 1.27 | 1.27
00043492 | EPI - FAMILIA SOLDADOR - HORISTA (ENCARGOS COMPLEMENTARES - COLETADO CAIXA) |  | SINAPI |  | H | 1 | 1.68 | 1.68
00037372 | EXAMES - HORISTA (COLETADO CAIXA - ENCARGOS COMPLEMENTARES) |  | SINAPI |  | H | 1 | 1.14 | 1.14
00043468 | FERRAMENTAS - FAMILIA SOLDADOR - HORISTA (ENCARGOS COMPLEMENTARES - COLETADO CAIXA) |  | SINAPI |  | H | 1 | 1.17 | 1.17
00037373 | SEGURO - HORISTA (COLETADO CAIXA - ENCARGOS COMPLEMENTARES) |  | SINAPI |  | H | 1 | 0.07 | 0.07
00037371 | TRANSPORTE - HORISTA (COLETADO CAIXA - ENCARGOS COMPLEMENTARES) |  | SINAPI |  | H | 1 | 1.03 | 1.03
[6 empty] | TOTAL Encargos Complementares: |  | 6.36
Mão de Obra |  |  | FONTE |  | UNID | COEFICIENTE | PREÇO UNITÁRIO | TOTAL
00006160 | SOLDADOR (HORISTA) |  | SINAPI |  | H | 1 | 27.57 | 27.57
[6 empty] | TOTAL Mão de Obra: |  | 27.57
Serviço |  |  | FONTE |  | UNID | COEFICIENTE | PREÇO UNITÁRIO | TOTAL
95379 | CURSO DE CAPACITAÇÃO PARA SOLDADOR (ENCARGOS COMPLEMENTARES) - HORISTA |  | SINAPI |  | H | 1 | 0.33 | 0.33
[6 empty] | TOTAL Serviço: |  | 0.33
[6 empty] | VALOR: |  | 34.26
ED-50367 - SERVENTE COM ENCARGOS COMPLEMENTARES (hora)
MÃO DE OBRA |  |  |  |  | UNID | CONSUMO | SALÁRIO HORA | CUSTO HORÁRIO
MOED-20154 | SERVENTE |  |  |  | h | 1 | 13.99 | 13.99
[6 empty] | TOTAL MÃO DE OBRA: |  | 13.99
[6 empty] | Custo Horário da Execução: |  | 13.99
[6 empty] | Produção da Equipe: |  | 1
[6 empty] | Custo Unitário da Execução: |  | 13.99
MATERIAIS |  |  |  |  | UNID | CONSUMO | VALOR UNITÁRIO | CUSTO UNITÁRIO
MATED-13096 | CESTA BÁSICA/ ALIMENTAÇÃO - HORISTA ( ENCARGOS COMPLEMENTARES) hora |  |  |  | hora | 1 | 1.69 | 1.69
MATED-13099 | EXAMES - HORISTA ( ENCARGOS COMPLEMENTARES) hora |  |  |  | hora | 1 | 1.14 | 1.14
MATED-13098 | SEGURO - HORISTA ( ENCARGOS COMPLEMENTARES) hora |  |  |  | hora | 1 | 0.07 | 0.07
MATED-13097 | TRANSPORTE - HORISTA ( ENCARGOS COMPLEMENTARES) hora |  |  |  | hora | 1 | 0.72 | 0.72
[6 empty] | TOTAL MATERIAIS: |  | 3.62
SERVIÇOS |  |  |  |  | UNID | CONSUMO | PREÇO UNITÁRIO | CUSTO UNITÁRIO
ED-5236 | CURSO DE CAPACITAÇÃO PARA SERVENTE ( ENCARGOS COMPLEMENTARES) - HORISTA |  |  |  | hora | 1 | 0.31 | 0.31
ED-14664 | EPI PARA SERVENTE - HORISTA (ENCARGOS COMPLEMENTARES) |  |  |  | hora | 1 | 1.25 | 1.25
ED-14700 | FERRAMENTAS PARA SERVENTE - HORISTA ( ENCARGOS COMPLEMENTARES) |  |  |  | hora | 1 | 0.59 | 0.59
[6 empty] | TOTAL SERVIÇOS: |  | 2.15
[6 empty] | Custo Direto Total: |  | 19.76
[6 empty] | VALOR: |  | 19.76
ED-5614 - SUPORTE PARA PLACA 4"X2" PARA TRÊS (3) MÓDULOS, INCLUSIVE PARAFUSOS PARA FIXAÇÃO, FORNECIMENTO E INSTALAÇÃO, EXCLUSIVE PLACA E MÓDULO (un)
MATERIAIS |  |  |  |  | UNID | CONSUMO | VALOR UNITÁRIO | CUSTO UNITÁRIO
MATED-15597 | SUPORTE PARA PLACA (TIPO DA PLACA: 4"X2"¦ QUANTIDADE DE MÓDULOS: 3 MÓDULOS¦MATERIAL: PLÁSTICO¦POSIÇÃO: VERTICAL OU HORIZONTAL¦ PARAFUSOS: INCLUÍDOS) un |  |  |  | un | 1 | 1.9 | 1.9
[6 empty] | TOTAL MATERIAIS: |  | 1.9
SERVIÇOS |  |  |  |  | UNID | CONSUMO | PREÇO UNITÁRIO | CUSTO UNITÁRIO
ED-50362 | AJUDANTE DE ELETRICISTA COM ENCARGOS COMPLEMENTARES |  |  |  | hora | 0.16667 | 22.34 | 3.72
[6 empty] | TOTAL SERVIÇOS: |  | 3.72
[6 empty] | Custo Direto Total: |  | 5.62
[6 empty] | VALOR: |  | 5.62
91529 - COMPACTADOR DE SOLOS DE PERCUSSÃO (SOQUETE) COM MOTOR A GASOLINA 4 TEMPOS, POTÊNCIA 4 CV - DEPRECIAÇÃO. AF_08/2015 (H)
Equipamento |  |  | FONTE |  | UNID | COEFICIENTE | PREÇO UNITÁRIO | TOTAL
00013458 | COMPACTADOR DE SOLOS DE PERCURSAO (SOQUETE) COM MOTOR A GASOLINA 4 TEMPOS DE 4 HP (4 CV) |  | SINAPI |  | UN | 5.33e-05 | 17474.83 | 0.93
[6 empty] | TOTAL Equipamento: |  | 0.93
[6 empty] | VALOR: |  | 0.93
94970 - CONCRETO FCK = 20MPA, TRAÇO 1:2,7:3 (EM MASSA SECA DE CIMENTO/ AREIA MÉDIA/ BRITA 1) - PREPARO MECÂNICO COM BETONEIRA 600 L. AF_05/2021 (M3)
Equipamento Custo Horário |  |  | FONTE |  | UNID | COEFICIENTE | PREÇO UNITÁRIO | TOTAL
89226 | BETONEIRA CAPACIDADE NOMINAL DE 600 L, CAPACIDADE DE MISTURA 360 L, MOTOR ELÉTRICO TRIFÁSICO POTÊNCIA DE 4 CV, SEM CARREGADOR - CHI DIURNO. AF_05/2023 |  | SINAPI |  | CHI | 0.6197 | 1.4 | 0.87
89225 | BETONEIRA CAPACIDADE NOMINAL DE 600 L, CAPACIDADE DE MISTURA 360 L, MOTOR ELÉTRICO TRIFÁSICO POTÊNCIA DE 4 CV, SEM CARREGADOR - CHP DIURNO. AF_05/2023 |  | SINAPI |  | CHP | 0.6572 | 4.9 | 3.22
[6 empty] | TOTAL Equipamento Custo Horário: |  | 4.09
Material |  |  | FONTE |  | UNID | COEFICIENTE | PREÇO UNITÁRIO | TOTAL
00000370 | AREIA MEDIA - POSTO JAZIDA/FORNECEDOR (RETIRADO NA JAZIDA, SEM TRANSPORTE) |  | SINAPI |  | M3 | 0.7609 | 85 | 64.68
00001379 | CIMENTO PORTLAND COMPOSTO CP II-32 |  | SINAPI |  | KG | 325.1589 | 0.82 | 266.63
00004721 | PEDRA BRITADA N. 1 (9,5 a 19 MM) POSTO PEDREIRA/FORNECEDOR, SEM FRETE |  | SINAPI |  | M3 | 0.5912 | 72.13 | 42.64
[6 empty] | TOTAL Material: |  | 373.95
Mão de Obra com Encargos Complementares |  |  | FONTE |  | UNID | COEFICIENTE | PREÇO UNITÁRIO | TOTAL
88377 | OPERADOR DE BETONEIRA ESTACIONÁRIA/MISTURADOR COM ENCARGOS COMPLEMENTARES |  | SINAPI |  | H | 1.2768 | 25.94 | 33.12
88316 | SERVENTE COM ENCARGOS COMPLEMENTARES |  | SINAPI |  | H | 2.0267 | 21.3 | 43.17
[6 empty] | TOTAL Mão de Obra com Encargos Complementares: |  | 76.29
[6 empty] | VALOR: |  | 454.3
65000152 - ESCAVACAO MANUAL DE VALAS (SOLO SECO), PROFUNDIDADE ATE 1.50 M (M3)
Mão de Obra |  |  | FONTE |  | UNID | COEFICIENTE | PREÇO UNITÁRIO | TOTAL
35000044 | SERVENTE, INCLUSIVE ES E ENCARGOS COMPLEMENTARES |  | COPASA |  | H | 3 | 17.43 | 52.29
[6 empty] | TOTAL Mão de Obra: |  | 52.29
[6 empty] | VALOR: |  | 52.29
88264 - ELETRICISTA COM ENCARGOS COMPLEMENTARES (H)
Encargos Complementares |  |  | FONTE |  | UNID | COEFICIENTE | PREÇO UNITÁRIO | TOTAL
00037370 | ALIMENTACAO - HORISTA (COLETADO CAIXA - ENCARGOS COMPLEMENTARES) |  | SINAPI |  | H | 1 | 1.27 | 1.27
00043484 | EPI - FAMILIA ELETRICISTA - HORISTA (ENCARGOS COMPLEMENTARES - COLETADO CAIXA) |  | SINAPI |  | H | 1 | 1.14 | 1.14
00037372 | EXAMES - HORISTA (COLETADO CAIXA - ENCARGOS COMPLEMENTARES) |  | SINAPI |  | H | 1 | 1.14 | 1.14
00043460 | FERRAMENTAS - FAMILIA ELETRICISTA - HORISTA (ENCARGOS COMPLEMENTARES - COLETADO CAIXA) |  | SINAPI |  | H | 1 | 0.86 | 0.86
00037373 | SEGURO - HORISTA (COLETADO CAIXA - ENCARGOS COMPLEMENTARES) |  | SINAPI |  | H | 1 | 0.07 | 0.07
00037371 | TRANSPORTE - HORISTA (COLETADO CAIXA - ENCARGOS COMPLEMENTARES) |  | SINAPI |  | H | 1 | 1.03 | 1.03
[6 empty] | TOTAL Encargos Complementares: |  | 5.51
Mão de Obra |  |  | FONTE |  | UNID | COEFICIENTE | PREÇO UNITÁRIO | TOTAL
00002436 | ELETRICISTA (HORISTA) |  | SINAPI |  | H | 1 | 21.14 | 21.14
[6 empty] | TOTAL Mão de Obra: |  | 21.14
Serviço |  |  | FONTE |  | UNID | COEFICIENTE | PREÇO UNITÁRIO | TOTAL
95332 | CURSO DE CAPACITAÇÃO PARA ELETRICISTA (ENCARGOS COMPLEMENTARES) - HORISTA |  | SINAPI |  | H | 1 | 0.82 | 0.82
[6 empty] | TOTAL Serviço: |  | 0.82
[6 empty] | VALOR: |  | 27.47
89528 - LUVA, PVC, SOLDÁVEL, DN 25MM, INSTALADO EM PRUMADA DE ÁGUA - FORNECIMENTO E INSTALAÇÃO. AF_06/2022 (UN)
Material |  |  | FONTE |  | UNID | COEFICIENTE | PREÇO UNITÁRIO | TOTAL
00000122 | ADESIVO PLASTICO PARA PVC, FRASCO COM *850* GR |  | SINAPI |  | UN | 0.0071 | 75.09 | 0.53
00038383 | LIXA D'AGUA EM FOLHA, GRAO 100 |  | SINAPI |  | UN | 0.0108 | 2.89 | 0.03
00003904 | LUVA PVC SOLDAVEL, 25 MM, PARA AGUA FRIA PREDIAL |  | SINAPI |  | UN | 1 | 0.95 | 0.95
00020083 | SOLUCAO PREPARADORA / LIMPADORA PARA PVC, FRASCO COM 1000 CM3 |  | SINAPI |  | UN | 0.008 | 85.08 | 0.68
[6 empty] | TOTAL Material: |  | 2.19
Mão de Obra com Encargos Complementares |  |  | FONTE |  | UNID | COEFICIENTE | PREÇO UNITÁRIO | TOTAL
88248 | AUXILIAR DE ENCANADOR OU BOMBEIRO HIDRÁULICO COM ENCARGOS COMPLEMENTARES |  | SINAPI |  | H | 0.0471 | 23.95 | 1.13
88267 | ENCANADOR OU BOMBEIRO HIDRÁULICO COM ENCARGOS COMPLEMENTARES |  | SINAPI |  | H | 0.0471 | 27.39 | 1.29
[6 empty] | TOTAL Mão de Obra com Encargos Complementares: |  | 2.42
[6 empty] | VALOR: |  | 4.6
88252 - AUXILIAR DE SERVIÇOS GERAIS COM ENCARGOS COMPLEMENTARES (H)
Encargos Complementares |  |  | FONTE |  | UNID | COEFICIENTE | PREÇO UNITÁRIO | TOTAL
00037370 | ALIMENTACAO - HORISTA (COLETADO CAIXA - ENCARGOS COMPLEMENTARES) |  | SINAPI |  | H | 1 | 1.27 | 1.27
00043491 | EPI - FAMILIA SERVENTE - HORISTA (ENCARGOS COMPLEMENTARES - COLETADO CAIXA) |  | SINAPI |  | H | 1 | 1.25 | 1.25
00037372 | EXAMES - HORISTA (COLETADO CAIXA - ENCARGOS COMPLEMENTARES) |  | SINAPI |  | H | 1 | 1.14 | 1.14
00043467 | FERRAMENTAS - FAMILIA SERVENTE - HORISTA (ENCARGOS COMPLEMENTARES - COLETADO CAIXA) |  | SINAPI |  | H | 1 | 0.59 | 0.59
00037373 | SEGURO - HORISTA (COLETADO CAIXA - ENCARGOS COMPLEMENTARES) |  | SINAPI |  | H | 1 | 0.07 | 0.07
00037371 | TRANSPORTE - HORISTA (COLETADO CAIXA - ENCARGOS COMPLEMENTARES) |  | SINAPI |  | H | 1 | 1.03 | 1.03
[6 empty] | TOTAL Encargos Complementares: |  | 5.35
Mão de Obra |  |  | FONTE |  | UNID | COEFICIENTE | PREÇO UNITÁRIO | TOTAL
00006121 | AUXILIAR DE SERVICOS GERAIS |  | SINAPI |  | H | 1 | 15.61 | 15.61
[6 empty] | TOTAL Mão de Obra: |  | 15.61
Serviço |  |  | FONTE |  | UNID | COEFICIENTE | PREÇO UNITÁRIO | TOTAL
95321 | CURSO DE CAPACITAÇÃO PARA AUXILIAR DE SERVIÇOS GERAIS (ENCARGOS COMPLEMENTARES) - HORISTA |  | SINAPI |  | H | 1 | 0.18 | 0.18
[6 empty] | TOTAL Serviço: |  | 0.18
[6 empty] | VALOR: |  | 21.14
88240 - AJUDANTE DE ESTRUTURA METÁLICA COM ENCARGOS COMPLEMENTARES (H)
Encargos Complementares |  |  | FONTE |  | UNID | COEFICIENTE | PREÇO UNITÁRIO | TOTAL
00037370 | ALIMENTACAO - HORISTA (COLETADO CAIXA - ENCARGOS COMPLEMENTARES) |  | SINAPI |  | H | 1 | 1.27 | 1.27
00043488 | EPI - FAMILIA OPERADOR ESCAVADEIRA - HORISTA (ENCARGOS COMPLEMENTARES - COLETADO CAIXA) |  | SINAPI |  | H | 1 | 0.82 | 0.82
00037372 | EXAMES - HORISTA (COLETADO CAIXA - ENCARGOS COMPLEMENTARES) |  | SINAPI |  | H | 1 | 1.14 | 1.14
00043464 | FERRAMENTAS - FAMILIA OPERADOR ESCAVADEIRA - HORISTA (ENCARGOS COMPLEMENTARES - COLETADO CAIXA) |  | SINAPI |  | H | 1 | 0.01 | 0.01
00037373 | SEGURO - HORISTA (COLETADO CAIXA - ENCARGOS COMPLEMENTARES) |  | SINAPI |  | H | 1 | 0.07 | 0.07
00037371 | TRANSPORTE - HORISTA (COLETADO CAIXA - ENCARGOS COMPLEMENTARES) |  | SINAPI |  | H | 1 | 1.03 | 1.03
[6 empty] | TOTAL Encargos Complementares: |  | 4.34
Mão de Obra |  |  | FONTE |  | UNID | COEFICIENTE | PREÇO UNITÁRIO | TOTAL
00044499 | AJUDANTE DE ESTRUTURAS METALICAS HORISTA |  | SINAPI |  | H | 1 | 17.17 | 17.17
[6 empty] | TOTAL Mão de Obra: |  | 17.17
Serviço |  |  | FONTE |  | UNID | COEFICIENTE | PREÇO UNITÁRIO | TOTAL
95310 | CURSO DE CAPACITAÇÃO PARA AJUDANTE DE ESTRUTURA METÁLICA (ENCARGOS COMPLEMENTARES) - HORISTA |  | SINAPI |  | H | 1 | 0.2 | 0.2
[6 empty] | TOTAL Serviço: |  | 0.2
[6 empty] | VALOR: |  | 21.71
91192 - CHUMBAMENTO PONTUAL EM PASSAGEM DE TUBO COM DIÂMETRO MAIOR QUE 75 MM. AF_05/2015 (UN)
Mão de Obra com Encargos Complementares |  |  | FONTE |  | UNID | COEFICIENTE | PREÇO UNITÁRIO | TOTAL
88248 | AUXILIAR DE ENCANADOR OU BOMBEIRO HIDRÁULICO COM ENCARGOS COMPLEMENTARES |  | SINAPI |  | H | 0.026 | 23.95 | 0.62
88267 | ENCANADOR OU BOMBEIRO HIDRÁULICO COM ENCARGOS COMPLEMENTARES |  | SINAPI |  | H | 0.186 | 27.39 | 5.09
[6 empty] | TOTAL Mão de Obra com Encargos Complementares: |  | 5.71
Serviço |  |  | FONTE |  | UNID | COEFICIENTE | PREÇO UNITÁRIO | TOTAL
88629 | ARGAMASSA TRAÇO 1:3 (EM VOLUME DE CIMENTO E AREIA MÉDIA ÚMIDA), PREPARO MANUAL. AF_08/2019 |  | SINAPI |  | M3 | 0.001 | 669.51 | 0.67
[6 empty] | TOTAL Serviço: |  | 0.67
[6 empty] | VALOR: |  | 6.37
93296 - GUINDASTE HIDRÁULICO AUTOPROPELIDO, COM LANÇA TELESCÓPICA 40 M, CAPACIDADE MÁXIMA 60 T, POTÊNCIA 260 KW - IMPOSTOS E SEGUROS. AF_03/2016 (H)
Especiais |  |  | FONTE |  | UNID | COEFICIENTE | PREÇO UNITÁRIO | TOTAL
00044474 | GUINDASTE HIDRAULICO AUTOPROPELIDO, COM LANCA TELESCOPICA 40 M, CAPACIDADE MAXIMA 60 T, POTENCIA 260 KW, TRACAO 6 X 6 |  | SINAPI |  | UN | 5.7e-06 | 2381462.03 | 13.57
[6 empty] | TOTAL Especiais: |  | 13.57
[6 empty] | VALOR: |  | 13.57
93284 - GUINDASTE HIDRÁULICO AUTOPROPELIDO, COM LANÇA TELESCÓPICA 40 M, CAPACIDADE MÁXIMA 60 T, POTÊNCIA 260 KW - JUROS. AF_03/2016 (H)
Especiais |  |  | FONTE |  | UNID | COEFICIENTE | PREÇO UNITÁRIO | TOTAL
00044474 | GUINDASTE HIDRAULICO AUTOPROPELIDO, COM LANCA TELESCOPICA 40 M, CAPACIDADE MAXIMA 60 T, POTENCIA 260 KW, TRACAO 6 X 6 |  | SINAPI |  | UN | 7.2e-06 | 2381462.03 | 17.15
[6 empty] | TOTAL Especiais: |  | 17.15
[6 empty] | VALOR: |  | 17.14
95309 - CURSO DE CAPACITAÇÃO PARA AJUDANTE DE CARPINTEIRO (ENCARGOS COMPLEMENTARES) - HORISTA (H)
Mão de Obra |  |  | FONTE |  | UNID | COEFICIENTE | PREÇO UNITÁRIO | TOTAL
00006117 | CARPINTEIRO AUXILIAR (HORISTA) |  | SINAPI |  | H | 0.01549 | 16.8 | 0.26
[6 empty] | TOTAL Mão de Obra: |  | 0.26
[6 empty] | VALOR: |  | 0.26
91693 - SERRA CIRCULAR DE BANCADA COM MOTOR ELÉTRICO POTÊNCIA DE 5HP, COM COIFA PARA DISCO 10" - CHI DIURNO. AF_08/2015 (CHI)
Mão de Obra com Encargos Complementares |  |  | FONTE |  | UNID | COEFICIENTE | PREÇO UNITÁRIO | TOTAL
88297 | OPERADOR DE MÁQUINAS E EQUIPAMENTOS COM ENCARGOS COMPLEMENTARES |  | SINAPI |  | H | 1 | 29.81 | 29.81
[6 empty] | TOTAL Mão de Obra com Encargos Complementares: |  | 29.81
Serviço |  |  | FONTE |  | UNID | COEFICIENTE | PREÇO UNITÁRIO | TOTAL
91688 | SERRA CIRCULAR DE BANCADA COM MOTOR ELÉTRICO POTÊNCIA DE 5HP, COM COIFA PARA DISCO 10" - DEPRECIAÇÃO. AF_08/2015 |  | SINAPI |  | H | 1 | 0.09 | 0.09
91689 | SERRA CIRCULAR DE BANCADA COM MOTOR ELÉTRICO POTÊNCIA DE 5HP, COM COIFA PARA DISCO 10" - JUROS. AF_08/2015 |  | SINAPI |  | H | 1 | 0.01 | 0.01
[6 empty] | TOTAL Serviço: |  | 0.1
[6 empty] | VALOR: |  | 29.91
88306 - OPERADOR JATO DE AREIA OU JATISTA COM ENCARGOS COMPLEMENTARES (H)
Encargos Complementares |  |  | FONTE |  | UNID | COEFICIENTE | PREÇO UNITÁRIO | TOTAL
00037370 | ALIMENTACAO - HORISTA (COLETADO CAIXA - ENCARGOS COMPLEMENTARES) |  | SINAPI |  | H | 1 | 1.27 | 1.27
00043488 | EPI - FAMILIA OPERADOR ESCAVADEIRA - HORISTA (ENCARGOS COMPLEMENTARES - COLETADO CAIXA) |  | SINAPI |  | H | 1 | 0.82 | 0.82
00037372 | EXAMES - HORISTA (COLETADO CAIXA - ENCARGOS COMPLEMENTARES) |  | SINAPI |  | H | 1 | 1.14 | 1.14
00043464 | FERRAMENTAS - FAMILIA OPERADOR ESCAVADEIRA - HORISTA (ENCARGOS COMPLEMENTARES - COLETADO CAIXA) |  | SINAPI |  | H | 1 | 0.01 | 0.01
00037373 | SEGURO - HORISTA (COLETADO CAIXA - ENCARGOS COMPLEMENTARES) |  | SINAPI |  | H | 1 | 0.07 | 0.07
00037371 | TRANSPORTE - HORISTA (COLETADO CAIXA - ENCARGOS COMPLEMENTARES) |  | SINAPI |  | H | 1 | 1.03 | 1.03
[6 empty] | TOTAL Encargos Complementares: |  | 4.34
Mão de Obra |  |  | FONTE |  | UNID | COEFICIENTE | PREÇO UNITÁRIO | TOTAL
00004251 | OPERADOR DE JATO ABRASIVO OU JATISTA |  | SINAPI |  | H | 1 | 26.8 | 26.8
[6 empty] | TOTAL Mão de Obra: |  | 26.8
Serviço |  |  | FONTE |  | UNID | COEFICIENTE | PREÇO UNITÁRIO | TOTAL
95368 | CURSO DE CAPACITAÇÃO PARA OPERADOR JATO DE AREIA OU JATISTA (ENCARGOS COMPLEMENTARES) - HORISTA |  | SINAPI |  | H | 1 | 0.32 | 0.32
[6 empty] | TOTAL Serviço: |  | 0.32
[6 empty] | VALOR: |  | 31.46
88245 - ARMADOR COM ENCARGOS COMPLEMENTARES (H)
Encargos Complementares |  |  | FONTE |  | UNID | COEFICIENTE | PREÇO UNITÁRIO | TOTAL
00037370 | ALIMENTACAO - HORISTA (COLETADO CAIXA - ENCARGOS COMPLEMENTARES) |  | SINAPI |  | H | 1 | 1.27 | 1.27
00043489 | EPI - FAMILIA PEDREIRO - HORISTA (ENCARGOS COMPLEMENTARES - COLETADO CAIXA) |  | SINAPI |  | H | 1 | 1.17 | 1.17
00037372 | EXAMES - HORISTA (COLETADO CAIXA - ENCARGOS COMPLEMENTARES) |  | SINAPI |  | H | 1 | 1.14 | 1.14
00043465 | FERRAMENTAS - FAMILIA PEDREIRO - HORISTA (ENCARGOS COMPLEMENTARES - COLETADO CAIXA) |  | SINAPI |  | H | 1 | 0.84 | 0.84
00037373 | SEGURO - HORISTA (COLETADO CAIXA - ENCARGOS COMPLEMENTARES) |  | SINAPI |  | H | 1 | 0.07 | 0.07
00037371 | TRANSPORTE - HORISTA (COLETADO CAIXA - ENCARGOS COMPLEMENTARES) |  | SINAPI |  | H | 1 | 1.03 | 1.03
[6 empty] | TOTAL Encargos Complementares: |  | 5.52
Mão de Obra |  |  | FONTE |  | UNID | COEFICIENTE | PREÇO UNITÁRIO | TOTAL
00000378 | ARMADOR (HORISTA) |  | SINAPI |  | H | 1 | 19.85 | 19.85
[6 empty] | TOTAL Mão de Obra: |  | 19.85
Serviço |  |  | FONTE |  | UNID | COEFICIENTE | PREÇO UNITÁRIO | TOTAL
95314 | CURSO DE CAPACITAÇÃO PARA ARMADOR (ENCARGOS COMPLEMENTARES) - HORISTA |  | SINAPI |  | H | 1 | 0.24 | 0.24
[6 empty] | TOTAL Serviço: |  | 0.24
[6 empty] | VALOR: |  | 25.61
53831 - CAMINHÃO PIPA 10.000 L TRUCADO, PESO BRUTO TOTAL 23.000 KG, CARGA ÚTIL MÁXIMA 15.935 KG, DISTÂNCIA ENTRE EIXOS 4,8 M, POTÊNCIA 230 CV, INCLUSIVE TANQUE DE AÇO PARA TRANSPORTE DE ÁGUA - MATERIAIS NA OPERAÇÃO. AF_06/2014 (H)
Material |  |  | FONTE |  | UNID | COEFICIENTE | PREÇO UNITÁRIO | TOTAL
00004221 | OLEO DIESEL COMBUSTIVEL COMUM |  | SINAPI |  | L | 32.16 | 5.29 | 170.13
[6 empty] | TOTAL Material: |  | 170.13
[6 empty] | VALOR: |  | 170.12
88831 - BETONEIRA CAPACIDADE NOMINAL DE 400 L, CAPACIDADE DE MISTURA 280 L, MOTOR ELÉTRICO TRIFÁSICO POTÊNCIA DE 2 CV, SEM CARREGADOR - CHI DIURNO. AF_05/2023 (CHI)
Serviço |  |  | FONTE |  | UNID | COEFICIENTE | PREÇO UNITÁRIO | TOTAL
88826 | BETONEIRA CAPACIDADE NOMINAL DE 400 L, CAPACIDADE DE MISTURA 280 L, MOTOR ELÉTRICO TRIFÁSICO POTÊNCIA DE 2 CV, SEM CARREGADOR - DEPRECIAÇÃO. AF_05/2023 |  | SINAPI |  | H | 1 | 0.29 | 0.29
88827 | BETONEIRA CAPACIDADE NOMINAL DE 400 L, CAPACIDADE DE MISTURA 280 L, MOTOR ELÉTRICO TRIFÁSICO POTÊNCIA DE 2 CV, SEM CARREGADOR - JUROS. AF_05/2023 |  | SINAPI |  | H | 1 | 0.04 | 0.04
[6 empty] | TOTAL Serviço: |  | 0.33
[6 empty] | VALOR: |  | 0.33
91287 - BATENTE PARA PORTA DE MADEIRA, PADRÃO POPULAR - FORNECIMENTO E MONTAGEM. AF_12/2019 (UN)
Material |  |  | FONTE |  | UNID | COEFICIENTE | PREÇO UNITÁRIO | TOTAL
00000184 | BATENTE / PORTAL / ADUELA / MARCO EM MADEIRA MACICA COM REBAIXO, E = *3* CM, L = *14* CM, PARA PORTAS DE GIRO DE *60 CM A 120* CM X *210* CM, PINUS / EUCALIPTO / VIROLA OU EQUIVALENTE DA REGIAO (NAO INCLUI ALIZARES) |  | SINAPI |  | JG | 1 | 216.77 | 216.77
00005066 | PREGO DE ACO POLIDO COM CABECA 12 X 12 |  | SINAPI |  | KG | 0.011 | 22.5 | 0.25
00005075 | PREGO DE ACO POLIDO COM CABECA 18 X 30 (2 3/4 X 10) |  | SINAPI |  | KG | 0.024 | 17.08 | 0.41
[6 empty] | TOTAL Material: |  | 217.43
Mão de Obra com Encargos Complementares |  |  | FONTE |  | UNID | COEFICIENTE | PREÇO UNITÁRIO | TOTAL
88261 | CARPINTEIRO DE ESQUADRIA COM ENCARGOS COMPLEMENTARES |  | SINAPI |  | H | 2.741 | 24.3 | 66.61
88316 | SERVENTE COM ENCARGOS COMPLEMENTARES |  | SINAPI |  | H | 1.375 | 21.3 | 29.29
[6 empty] | TOTAL Mão de Obra com Encargos Complementares: |  | 95.9
[6 empty] | VALOR: |  | 313.29
95385 - CURSO DE CAPACITAÇÃO PARA TELHADISTA (ENCARGOS COMPLEMENTARES) - HORISTA (H)
Mão de Obra |  |  | FONTE |  | UNID | COEFICIENTE | PREÇO UNITÁRIO | TOTAL
00012869 | TELHADOR (HORISTA) |  | SINAPI |  | H | 0.01211 | 19.59 | 0.24
[6 empty] | TOTAL Mão de Obra: |  | 0.24
[6 empty] | VALOR: |  | 0.23
ED-14682 - FERRAMENTAS PARA AJUDANTE DE ELETRICISTA - HORISTA (ENCARGOS COMPLEMENTARES) (hora)
MATERIAIS |  |  |  |  | UNID | CONSUMO | VALOR UNITÁRIO | CUSTO UNITÁRIO
MATED-14620 | FERRAMENTAS PARA FAMÍLIA ELETRICISTA - HORISTA (ENCARGOS COMPLEMENTARES) hora |  |  |  | hora | 1 | 0.86 | 0.86
[6 empty] | TOTAL MATERIAIS: |  | 0.86
[6 empty] | Custo Direto Total: |  | 0.86
[6 empty] | VALOR: |  | 0.86
91534 - COMPACTADOR DE SOLOS DE PERCUSSÃO (SOQUETE) COM MOTOR A GASOLINA 4 TEMPOS, POTÊNCIA 4 CV - CHI DIURNO. AF_08/2015 (CHI)
Mão de Obra com Encargos Complementares |  |  | FONTE |  | UNID | COEFICIENTE | PREÇO UNITÁRIO | TOTAL
88297 | OPERADOR DE MÁQUINAS E EQUIPAMENTOS COM ENCARGOS COMPLEMENTARES |  | SINAPI |  | H | 1 | 29.81 | 29.81
[6 empty] | TOTAL Mão de Obra com Encargos Complementares: |  | 29.81
Serviço |  |  | FONTE |  | UNID | COEFICIENTE | PREÇO UNITÁRIO | TOTAL
91529 | COMPACTADOR DE SOLOS DE PERCUSSÃO (SOQUETE) COM MOTOR A GASOLINA 4 TEMPOS, POTÊNCIA 4 CV - DEPRECIAÇÃO. AF_08/2015 |  | SINAPI |  | H | 1 | 0.93 | 0.93
91530 | COMPACTADOR DE SOLOS DE PERCUSSÃO (SOQUETE) COM MOTOR A GASOLINA 4 TEMPOS, POTÊNCIA 4 CV - JUROS. AF_08/2015 |  | SINAPI |  | H | 1 | 0.12 | 0.12
[6 empty] | TOTAL Serviço: |  | 1.05
[6 empty] | VALOR: |  | 30.86
91304 - FECHADURA DE EMBUTIR COM CILINDRO, EXTERNA, COMPLETA, ACABAMENTO PADRÃO POPULAR, INCLUSO EXECUÇÃO DE FURO - FORNECIMENTO E INSTALAÇÃO. AF_12/2019 (UN)
Material |  |  | FONTE |  | UNID | COEFICIENTE | PREÇO UNITÁRIO | TOTAL
00003080 | FECHADURA ESPELHO PARA PORTA EXTERNA, EM ACO INOX (MAQUINA, TESTA E CONTRA-TESTA) E EM ZAMAC (MACANETA, LINGUETA E TRINCOS) COM ACABAMENTO CROMADO, MAQUINA DE 40 MM, INCLUINDO CHAVE TIPO CILINDRO |  | SINAPI |  | CJ | 1 | 76.4 | 76.4
[6 empty] | TOTAL Material: |  | 76.4
Mão de Obra com Encargos Complementares |  |  | FONTE |  | UNID | COEFICIENTE | PREÇO UNITÁRIO | TOTAL
88261 | CARPINTEIRO DE ESQUADRIA COM ENCARGOS COMPLEMENTARES |  | SINAPI |  | H | 1.002 | 24.3 | 24.35
88316 | SERVENTE COM ENCARGOS COMPLEMENTARES |  | SINAPI |  | H | 0.501 | 21.3 | 10.67
[6 empty] | TOTAL Mão de Obra com Encargos Complementares: |  | 35.02
[6 empty] | VALOR: |  | 111.41
89673 - REDUÇÃO EXCÊNTRICA, PVC, SERIE R, ÁGUA PLUVIAL, DN 100 X 75 MM, JUNTA ELÁSTICA, FORNECIDO E INSTALADO EM CONDUTORES VERTICAIS DE ÁGUAS PLUVIAIS. AF_06/2022 (UN)
Material |  |  | FONTE |  | UNID | COEFICIENTE | PREÇO UNITÁRIO | TOTAL
00000299 | ANEL BORRACHA, DN 100 MM, PARA TUBO SERIE REFORCADA ESGOTO PREDIAL |  | SINAPI |  | UN | 1 | 3.75 | 3.75
00000298 | ANEL BORRACHA, DN 75 MM, PARA TUBO SERIE REFORCADA ESGOTO PREDIAL |  | SINAPI |  | UN | 1 | 2.88 | 2.88
00020078 | PASTA LUBRIFICANTE PARA TUBOS E CONEXOES COM JUNTA ELASTICA, EMBALAGEM DE *400* GR (USO EM PVC, ACO, POLIETILENO E OUTROS) |  | SINAPI |  | UN | 0.095 | 30.99 | 2.94
00020046 | REDUCAO EXCENTRICA PVC, SERIE R, DN 100 X 75 MM, PARA ESGOTO PREDIAL |  | SINAPI |  | UN | 1 | 21.57 | 21.57
[6 empty] | TOTAL Material: |  | 31.14
Mão de Obra com Encargos Complementares |  |  | FONTE |  | UNID | COEFICIENTE | PREÇO UNITÁRIO | TOTAL
88248 | AUXILIAR DE ENCANADOR OU BOMBEIRO HIDRÁULICO COM ENCARGOS COMPLEMENTARES |  | SINAPI |  | H | 0.1489 | 23.95 | 3.57
88267 | ENCANADOR OU BOMBEIRO HIDRÁULICO COM ENCARGOS COMPLEMENTARES |  | SINAPI |  | H | 0.1489 | 27.39 | 4.08
[6 empty] | TOTAL Mão de Obra com Encargos Complementares: |  | 7.65
[6 empty] | VALOR: |  | 38.77
ED-14700 - FERRAMENTAS PARA SERVENTE - HORISTA ( ENCARGOS COMPLEMENTARES) (hora)
MATERIAIS |  |  |  |  | UNID | CONSUMO | VALOR UNITÁRIO | CUSTO UNITÁRIO
MATED-14627 | FERRAMENTAS PARA FAMÍLIA SERVENTE/ AJUDANTE - HORISTA ( ENCARGOS COMPLEMENTARES) hora |  |  |  | hora | 1 | 0.59 | 0.59
[6 empty] | TOTAL MATERIAIS: |  | 0.59
[6 empty] | Custo Direto Total: |  | 0.59
[6 empty] | VALOR: |  | 0.59
86900 - CUBA DE EMBUTIR RETANGULAR DE AÇO INOXIDÁVEL, 46 X 30 X 12 CM - FORNECIMENTO E INSTALAÇÃO. AF_01/2020 (UN)
Material |  |  | FONTE |  | UNID | COEFICIENTE | PREÇO UNITÁRIO | TOTAL
00001743 | CUBA ACO INOX (AISI 304) DE EMBUTIR COM VALVULA 3 1/2 ", DE *46 X 30 X 12* CM |  | SINAPI |  | UN | 1 | 230.65 | 230.65
00004823 | MASSA PLASTICA PARA MARMORE/GRANITO |  | SINAPI |  | KG | 0.2974 | 42.97 | 12.78
[6 empty] | TOTAL Material: |  | 243.43
Mão de Obra com Encargos Complementares |  |  | FONTE |  | UNID | COEFICIENTE | PREÇO UNITÁRIO | TOTAL
88274 | MARMORISTA/GRANITEIRO COM ENCARGOS COMPLEMENTARES |  | SINAPI |  | H | 0.4774 | 25.62 | 12.23
88316 | SERVENTE COM ENCARGOS COMPLEMENTARES |  | SINAPI |  | H | 0.1504 | 21.3 | 3.2
[6 empty] | TOTAL Mão de Obra com Encargos Complementares: |  | 15.43
[6 empty] | VALOR: |  | 258.85
89225 - BETONEIRA CAPACIDADE NOMINAL DE 600 L, CAPACIDADE DE MISTURA 360 L, MOTOR ELÉTRICO TRIFÁSICO POTÊNCIA DE 4 CV, SEM CARREGADOR - CHP DIURNO. AF_05/2023 (CHP)
Serviço |  |  | FONTE |  | UNID | COEFICIENTE | PREÇO UNITÁRIO | TOTAL
89221 | BETONEIRA CAPACIDADE NOMINAL DE 600 L, CAPACIDADE DE MISTURA 360 L, MOTOR ELÉTRICO TRIFÁSICO POTÊNCIA DE 4 CV, SEM CARREGADOR - DEPRECIAÇÃO. AF_05/2023 |  | SINAPI |  | H | 1 | 1.2 | 1.2
89222 | BETONEIRA CAPACIDADE NOMINAL DE 600 L, CAPACIDADE DE MISTURA 360 L, MOTOR ELÉTRICO TRIFÁSICO POTÊNCIA DE 4 CV, SEM CARREGADOR - JUROS. AF_05/2023 |  | SINAPI |  | H | 1 | 0.2 | 0.2
89223 | BETONEIRA CAPACIDADE NOMINAL DE 600 L, CAPACIDADE DE MISTURA 360 L, MOTOR ELÉTRICO TRIFÁSICO POTÊNCIA DE 4 CV, SEM CARREGADOR - MANUTENÇÃO. AF_05/2023 |  | SINAPI |  | H | 1 | 1.4 | 1.4
89224 | BETONEIRA CAPACIDADE NOMINAL DE 600 L, CAPACIDADE DE MISTURA 360 L, MOTOR ELÉTRICO TRIFÁSICO POTÊNCIA DE 4 CV, SEM CARREGADOR - MATERIAIS NA OPERAÇÃO. AF_05/2023 |  | SINAPI |  | H | 1 | 2.1 | 2.1
[6 empty] | TOTAL Serviço: |  | 4.9
[6 empty] | VALOR: |  | 4.9
93409 - MÁQUINA JATO DE PRESSAO PORTÁTIL, CAMARA DE 1 SAIDA, CAPACIDADE 280 L, DIAMETRO 670 MM, BICO DE JATO CURTO VENTURI DE 5/16?? , MANGUEIRA DE 1?? COM COMPRESSOR DE AR REBOCÁVEL 189 PCM E MOTOR DIESEL 63 CV - CHI DIURNO. AF_05/2023 (CHI)
Mão de Obra com Encargos Complementares |  |  | FONTE |  | UNID | COEFICIENTE | PREÇO UNITÁRIO | TOTAL
88306 | OPERADOR JATO DE AREIA OU JATISTA COM ENCARGOS COMPLEMENTARES |  | SINAPI |  | H | 1 | 31.46 | 31.46
[6 empty] | TOTAL Mão de Obra com Encargos Complementares: |  | 31.46
Serviço |  |  | FONTE |  | UNID | COEFICIENTE | PREÇO UNITÁRIO | TOTAL
93404 | MÁQUINA JATO DE PRESSAO PORTÁTIL, CAMARA DE 1 SAIDA, CAPACIDADE 280 L, DIAMETRO 670 MM, BICO DE JATO CURTO VENTURI DE 5/16?? , MANGUEIRA DE 1?? COM COMPRESSOR DE AR REBOCÁVEL 189 PCM E MOTOR DIESEL 63 CV - DEPRECIAÇÃO. AF_05/2023 |  | SINAPI |  | H | 1 | 6.29 | 6.29
93405 | MÁQUINA JATO DE PRESSAO PORTÁTIL, CAMARA DE 1 SAIDA, CAPACIDADE 280 L, DIAMETRO 670 MM, BICO DE JATO CURTO VENTURI DE 5/16?? , MANGUEIRA DE 1?? COM COMPRESSOR DE AR REBOCÁVEL 189 PCM E MOTOR DIESEL 63 CV - JUROS. AF_05/2023 |  | SINAPI |  | H | 1 | 1.18 | 1.18
[6 empty] | TOTAL Serviço: |  | 7.47
[6 empty] | VALOR: |  | 38.93
91397 - CAMINHÃO PIPA 10.000 L TRUCADO, PESO BRUTO TOTAL 23.000 KG, CARGA ÚTIL MÁXIMA 15.935 KG, DISTÂNCIA ENTRE EIXOS 4,8 M, POTÊNCIA 230 CV, INCLUSIVE TANQUE DE AÇO PARA TRANSPORTE DE ÁGUA - JUROS. AF_06/2014 (H)
Equipamento |  |  | FONTE |  | UNID | COEFICIENTE | PREÇO UNITÁRIO | TOTAL
00037758 | CAMINHAO TRUCADO, PESO BRUTO TOTAL 23000 KG, CARGA UTIL MAXIMA 15285 KG, DISTANCIA ENTRE EIXOS 4,80 M, POTENCIA 326 CV (INCLUI CABINE E CHASSI, NAO INCLUI CARROCERIA) |  | SINAPI |  | UN | 7.2e-06 | 758234.21 | 5.46
00037736 | TANQUE DE ACO CARBONO NAO REVESTIDO, PARA TRANSPORTE DE AGUA COM CAPACIDADE DE 10 M3, COM BOMBA CENTRIFUGA POR TOMADA DE FORCA, VAZAO MAXIMA *75* M3/H (INCLUI MONTAGEM, NAO INCLUI CAMINHAO) |  | SINAPI |  | UN | 7.3e-06 | 92450 | 0.67
[6 empty] | TOTAL Equipamento: |  | 6.13
[6 empty] | VALOR: |  | 6.12
86935 - CUBA DE EMBUTIR DE AÇO INOXIDÁVEL MÉDIA, INCLUSO VÁLVULA TIPO AMERICANA EM METAL CROMADO E SIFÃO FLEXÍVEL EM PVC - FORNECIMENTO E INSTALAÇÃO. AF_01/2020 (UN)
Serviço |  |  | FONTE |  | UNID | COEFICIENTE | PREÇO UNITÁRIO | TOTAL
86900 | CUBA DE EMBUTIR RETANGULAR DE AÇO INOXIDÁVEL, 46 X 30 X 12 CM - FORNECIMENTO E INSTALAÇÃO. AF_01/2020 |  | SINAPI |  | UN | 1 | 258.85 | 258.85
86883 | SIFÃO DO TIPO FLEXÍVEL EM PVC 1 X 1.1/2 - FORNECIMENTO E INSTALAÇÃO. AF_01/2020 |  | SINAPI |  | UN | 1 | 14.96 | 14.96
86878 | VÁLVULA EM METAL CROMADO TIPO AMERICANA 3.1/2? X 1.1/2? PARA PIA - FORNECIMENTO E INSTALAÇÃO. AF_01/2020 |  | SINAPI |  | UN | 1 | 122.88 | 122.88
[6 empty] | TOTAL Serviço: |  | 396.69
[6 empty] | VALOR: |  | 396.69
89226 - BETONEIRA CAPACIDADE NOMINAL DE 600 L, CAPACIDADE DE MISTURA 360 L, MOTOR ELÉTRICO TRIFÁSICO POTÊNCIA DE 4 CV, SEM CARREGADOR - CHI DIURNO. AF_05/2023 (CHI)
Serviço |  |  | FONTE |  | UNID | COEFICIENTE | PREÇO UNITÁRIO | TOTAL
89221 | BETONEIRA CAPACIDADE NOMINAL DE 600 L, CAPACIDADE DE MISTURA 360 L, MOTOR ELÉTRICO TRIFÁSICO POTÊNCIA DE 4 CV, SEM CARREGADOR - DEPRECIAÇÃO. AF_05/2023 |  | SINAPI |  | H | 1 | 1.2 | 1.2
89222 | BETONEIRA CAPACIDADE NOMINAL DE 600 L, CAPACIDADE DE MISTURA 360 L, MOTOR ELÉTRICO TRIFÁSICO POTÊNCIA DE 4 CV, SEM CARREGADOR - JUROS. AF_05/2023 |  | SINAPI |  | H | 1 | 0.2 | 0.2
[6 empty] | TOTAL Serviço: |  | 1.4
[6 empty] | VALOR: |  | 1.4
ED-5631 - MÓDULO PARA REDE (CONECTOR RJ45 CAT.6E), INCLUSIVE FORNECIMENTO E INSTALAÇÃO, EXCLUSIVE PLACA E SUPORTE (un)
MATERIAIS |  |  |  |  | UNID | CONSUMO | VALOR UNITÁRIO | CUSTO UNITÁRIO
MATED-15606 | MÓDULO PARA DADOS/ TELEFONIA(CONECTOR: RJ45 CAT.6¦QUANTIDADE DE VIAS: 8¦MATERIAL: PLÁSTICO¦ PLACA E SUPORTE: NÃO INCLUSO) un |  |  |  | un | 1 | 15.39 | 15.39
[6 empty] | TOTAL MATERIAIS: |  | 15.39
SERVIÇOS |  |  |  |  | UNID | CONSUMO | PREÇO UNITÁRIO | CUSTO UNITÁRIO
ED-50362 | AJUDANTE DE ELETRICISTA COM ENCARGOS COMPLEMENTARES |  |  |  | hora | 0.2619 | 22.34 | 5.85
ED-50373 | ELETRICISTA COM ENCARGOS COMPLEMENTARES |  |  |  | hora | 0.2619 | 27.8 | 7.28
[6 empty] | TOTAL SERVIÇOS: |  | 13.13
[6 empty] | Custo Direto Total: |  | 28.52
[6 empty] | VALOR: |  | 28.52
89783 - JUNÇÃO SIMPLES, PVC, SERIE NORMAL, ESGOTO PREDIAL, DN 40 MM, JUNTA SOLDÁVEL, FORNECIDO E INSTALADO EM RAMAL DE DESCARGA OU RAMAL DE ESGOTO SANITÁRIO. AF_08/2022 (UN)
Material |  |  | FONTE |  | UNID | COEFICIENTE | PREÇO UNITÁRIO | TOTAL
00000122 | ADESIVO PLASTICO PARA PVC, FRASCO COM *850* GR |  | SINAPI |  | UN | 0.0148 | 75.09 | 1.11
00003666 | JUNCAO SIMPLES, PVC, 45 GRAUS, DN 40 X 40 MM, SERIE NORMAL PARA ESGOTO PREDIAL |  | SINAPI |  | UN | 1 | 4.43 | 4.43
00038383 | LIXA D'AGUA EM FOLHA, GRAO 100 |  | SINAPI |  | UN | 0.0107 | 2.89 | 0.03
00020083 | SOLUCAO PREPARADORA / LIMPADORA PARA PVC, FRASCO COM 1000 CM3 |  | SINAPI |  | UN | 0.0225 | 85.08 | 1.91
[6 empty] | TOTAL Material: |  | 7.48
Mão de Obra com Encargos Complementares |  |  | FONTE |  | UNID | COEFICIENTE | PREÇO UNITÁRIO | TOTAL
88248 | AUXILIAR DE ENCANADOR OU BOMBEIRO HIDRÁULICO COM ENCARGOS COMPLEMENTARES |  | SINAPI |  | H | 0.1693 | 23.95 | 4.05
88267 | ENCANADOR OU BOMBEIRO HIDRÁULICO COM ENCARGOS COMPLEMENTARES |  | SINAPI |  | H | 0.1693 | 27.39 | 4.64
[6 empty] | TOTAL Mão de Obra com Encargos Complementares: |  | 8.69
[6 empty] | VALOR: |  | 16.16
86911 - TORNEIRA CROMADA LONGA, DE PAREDE, 1/2? OU 3/4?, PARA PIA DE COZINHA, PADRÃO POPULAR - FORNECIMENTO E INSTALAÇÃO. AF_01/2020 (UN)
Material |  |  | FONTE |  | UNID | COEFICIENTE | PREÇO UNITÁRIO | TOTAL
00003146 | FITA VEDA ROSCA EM ROLOS DE 18 MM X 10 M (L X C) |  | SINAPI |  | UN | 0.021 | 4.5 | 0.09
00013416 | TORNEIRA METALICA CROMADA, RETA, DE PAREDE, PARA COZINHA, SEM BICO, SEM AREJADOR, PADRAO POPULAR, 1/2 " OU 3/4 " (REF 1158) |  | SINAPI |  | UN | 1 | 131.98 | 131.98
[6 empty] | TOTAL Material: |  | 132.07
Mão de Obra com Encargos Complementares |  |  | FONTE |  | UNID | COEFICIENTE | PREÇO UNITÁRIO | TOTAL
88267 | ENCANADOR OU BOMBEIRO HIDRÁULICO COM ENCARGOS COMPLEMENTARES |  | SINAPI |  | H | 0.1164 | 27.39 | 3.19
88316 | SERVENTE COM ENCARGOS COMPLEMENTARES |  | SINAPI |  | H | 0.0367 | 21.3 | 0.78
[6 empty] | TOTAL Mão de Obra com Encargos Complementares: |  | 3.97
[6 empty] | VALOR: |  | 136.03
91396 - CAMINHÃO PIPA 10.000 L TRUCADO, PESO BRUTO TOTAL 23.000 KG, CARGA ÚTIL MÁXIMA 15.935 KG, DISTÂNCIA ENTRE EIXOS 4,8 M, POTÊNCIA 230 CV, INCLUSIVE TANQUE DE AÇO PARA TRANSPORTE DE ÁGUA - DEPRECIAÇÃO. AF_06/2014 (H)
Equipamento |  |  | FONTE |  | UNID | COEFICIENTE | PREÇO UNITÁRIO | TOTAL
00037758 | CAMINHAO TRUCADO, PESO BRUTO TOTAL 23000 KG, CARGA UTIL MAXIMA 15285 KG, DISTANCIA ENTRE EIXOS 4,80 M, POTENCIA 326 CV (INCLUI CABINE E CHASSI, NAO INCLUI CARROCERIA) |  | SINAPI |  | UN | 3.43e-05 | 758234.21 | 26.01
00037736 | TANQUE DE ACO CARBONO NAO REVESTIDO, PARA TRANSPORTE DE AGUA COM CAPACIDADE DE 10 M3, COM BOMBA CENTRIFUGA POR TOMADA DE FORCA, VAZAO MAXIMA *75* M3/H (INCLUI MONTAGEM, NAO INCLUI CAMINHAO) |  | SINAPI |  | UN | 5.51e-05 | 92450 | 5.09
[6 empty] | TOTAL Equipamento: |  | 31.1
[6 empty] | VALOR: |  | 31.09
88857 - RETROESCAVADEIRA SOBRE RODAS COM CARREGADEIRA, TRAÇÃO 4X4, POTÊNCIA LÍQ. 88 HP, CAÇAMBA CARREG. CAP. MÍN. 1 M3, CAÇAMBA RETRO CAP. 0,26 M3, PESO OPERACIONAL MÍN. 6.674 KG, PROFUNDIDADE ESCAVAÇÃO MÁX. 4,37 M - DEPRECIAÇÃO. AF_06/2014 (H)
Equipamento |  |  | FONTE |  | UNID | COEFICIENTE | PREÇO UNITÁRIO | TOTAL
00036531 | RETROESCAVADEIRA SOBRE RODAS COM CARREGADEIRA, TRACAO 4 X 4, POTENCIA LIQUIDA 88 HP, PESO OPERACIONAL MINIMO DE 6674 KG, CAPACIDADE DA CARREGADEIRA DE 1,00 M3 E DA RETROESCAVADEIRA MINIMA DE 0,26 M3, PROFUNDIDADE DE ESCAVACAO MAXIMA DE 4,37 M |  | SINAPI |  | UN | 5.6e-05 | 499634.11 | 27.98
[6 empty] | TOTAL Equipamento: |  | 27.98
[6 empty] | VALOR: |  | 27.97
88267 - ENCANADOR OU BOMBEIRO HIDRÁULICO COM ENCARGOS COMPLEMENTARES (H)
Encargos Complementares |  |  | FONTE |  | UNID | COEFICIENTE | PREÇO UNITÁRIO | TOTAL
00037370 | ALIMENTACAO - HORISTA (COLETADO CAIXA - ENCARGOS COMPLEMENTARES) |  | SINAPI |  | H | 1 | 1.27 | 1.27
00043485 | EPI - FAMILIA ENCANADOR - HORISTA (ENCARGOS COMPLEMENTARES - COLETADO CAIXA) |  | SINAPI |  | H | 1 | 1.01 | 1.01
00037372 | EXAMES - HORISTA (COLETADO CAIXA - ENCARGOS COMPLEMENTARES) |  | SINAPI |  | H | 1 | 1.14 | 1.14
00043461 | FERRAMENTAS - FAMILIA ENCANADOR - HORISTA (ENCARGOS COMPLEMENTARES - COLETADO CAIXA) |  | SINAPI |  | H | 1 | 0.32 | 0.32
00037373 | SEGURO - HORISTA (COLETADO CAIXA - ENCARGOS COMPLEMENTARES) |  | SINAPI |  | H | 1 | 0.07 | 0.07
00037371 | TRANSPORTE - HORISTA (COLETADO CAIXA - ENCARGOS COMPLEMENTARES) |  | SINAPI |  | H | 1 | 1.03 | 1.03
[6 empty] | TOTAL Encargos Complementares: |  | 4.84
Mão de Obra |  |  | FONTE |  | UNID | COEFICIENTE | PREÇO UNITÁRIO | TOTAL
00002696 | ENCANADOR OU BOMBEIRO HIDRAULICO (HORISTA) |  | SINAPI |  | H | 1 | 22.14 | 22.14
[6 empty] | TOTAL Mão de Obra: |  | 22.14
Serviço |  |  | FONTE |  | UNID | COEFICIENTE | PREÇO UNITÁRIO | TOTAL
95335 | CURSO DE CAPACITAÇÃO PARA ENCANADOR OU BOMBEIRO HIDRÁULICO (ENCARGOS COMPLEMENTARES) - HORISTA |  | SINAPI |  | H | 1 | 0.41 | 0.41
[6 empty] | TOTAL Serviço: |  | 0.41
[6 empty] | VALOR: |  | 27.39
5632 - ESCAVADEIRA HIDRÁULICA SOBRE ESTEIRAS, CAÇAMBA 0,80 M3, PESO OPERACIONAL 17 T, POTENCIA BRUTA 111 HP - CHI DIURNO. AF_06/2014 (CHI)
Mão de Obra com Encargos Complementares |  |  | FONTE |  | UNID | COEFICIENTE | PREÇO UNITÁRIO | TOTAL
88294 | OPERADOR DE ESCAVADEIRA COM ENCARGOS COMPLEMENTARES |  | SINAPI |  | H | 1 | 34.65 | 34.65
[6 empty] | TOTAL Mão de Obra com Encargos Complementares: |  | 34.65
Serviço |  |  | FONTE |  | UNID | COEFICIENTE | PREÇO UNITÁRIO | TOTAL
5627 | ESCAVADEIRA HIDRÁULICA SOBRE ESTEIRAS, CAÇAMBA 0,80 M3, PESO OPERACIONAL 17 T, POTENCIA BRUTA 111 HP - DEPRECIAÇÃO. AF_06/2014 |  | SINAPI |  | H | 1 | 49.84 | 49.84
5628 | ESCAVADEIRA HIDRÁULICA SOBRE ESTEIRAS, CAÇAMBA 0,80 M3, PESO OPERACIONAL 17 T, POTENCIA BRUTA 111 HP - JUROS. AF_06/2014 |  | SINAPI |  | H | 1 | 6.76 | 6.76
[6 empty] | TOTAL Serviço: |  | 56.6
[6 empty] | VALOR: |  | 91.25
95371 - CURSO DE CAPACITAÇÃO PARA PEDREIRO (ENCARGOS COMPLEMENTARES) - HORISTA (H)
Mão de Obra |  |  | FONTE |  | UNID | COEFICIENTE | PREÇO UNITÁRIO | TOTAL
00004750 | PEDREIRO (HORISTA) |  | SINAPI |  | H | 0.02225 | 19.85 | 0.44
[6 empty] | TOTAL Mão de Obra: |  | 0.44
[6 empty] | VALOR: |  | 0.44
86884 - ENGATE FLEXÍVEL EM PLÁSTICO BRANCO, 1/2? X 30CM - FORNECIMENTO E INSTALAÇÃO. AF_01/2020 (UN)
Material |  |  | FONTE |  | UNID | COEFICIENTE | PREÇO UNITÁRIO | TOTAL
00006141 | ENGATE/RABICHO FLEXIVEL PLASTICO (PVC OU ABS) BRANCO 1/2 " X 30 CM |  | SINAPI |  | UN | 1 | 7.23 | 7.23
00003146 | FITA VEDA ROSCA EM ROLOS DE 18 MM X 10 M (L X C) |  | SINAPI |  | UN | 0.021 | 4.5 | 0.09
[6 empty] | TOTAL Material: |  | 7.32
Mão de Obra com Encargos Complementares |  |  | FONTE |  | UNID | COEFICIENTE | PREÇO UNITÁRIO | TOTAL
88267 | ENCANADOR OU BOMBEIRO HIDRÁULICO COM ENCARGOS COMPLEMENTARES |  | SINAPI |  | H | 0.1525 | 27.39 | 4.18
88316 | SERVENTE COM ENCARGOS COMPLEMENTARES |  | SINAPI |  | H | 0.0481 | 21.3 | 1.02
[6 empty] | TOTAL Mão de Obra com Encargos Complementares: |  | 5.2
[6 empty] | VALOR: |  | 12.51
65000173 - ATERRO DE VALAS E CAVAS DE FUNDACAO, C/ AVALIACAO VISUAL DA COMPACTACAO (M3)
Mão de Obra |  |  | FONTE |  | UNID | COEFICIENTE | PREÇO UNITÁRIO | TOTAL
35000044 | SERVENTE, INCLUSIVE ES E ENCARGOS COMPLEMENTARES |  | COPASA |  | H | 1 | 17.43 | 17.43
[6 empty] | TOTAL Mão de Obra: |  | 17.43
Serviço |  |  | FONTE |  | UNID | COEFICIENTE | PREÇO UNITÁRIO | TOTAL
65000987 | CAMINHAO EQUIPADO COM TANQUE PARA 10.000 L, BOMBA E ACESSORIOS (INCLUSIVE MOTORISTA) - H. PRODUTIVA |  | COPASA |  | H | 0.001 | 190.12 | 0.19
65000943 | COMPACTADOR MANUAL DE SOLOS, MOTOR A GASOLINA POTENCIA MINIMA DE 4 HP, SEM OPERADOR - H. PRODUTIVA |  | COPASA |  | H | 0.25 | 6.97 | 1.74
[6 empty] | TOTAL Serviço: |  | 1.93
[6 empty] | VALOR: |  | 19.36
91398 - CAMINHÃO PIPA 10.000 L TRUCADO, PESO BRUTO TOTAL 23.000 KG, CARGA ÚTIL MÁXIMA 15.935 KG, DISTÂNCIA ENTRE EIXOS 4,8 M, POTÊNCIA 230 CV, INCLUSIVE TANQUE DE AÇO PARA TRANSPORTE DE ÁGUA - IMPOSTOS E SEGUROS. AF_06/2014 (H)
Equipamento |  |  | FONTE |  | UNID | COEFICIENTE | PREÇO UNITÁRIO | TOTAL
00037758 | CAMINHAO TRUCADO, PESO BRUTO TOTAL 23000 KG, CARGA UTIL MAXIMA 15285 KG, DISTANCIA ENTRE EIXOS 4,80 M, POTENCIA 326 CV (INCLUI CABINE E CHASSI, NAO INCLUI CARROCERIA) |  | SINAPI |  | UN | 5.7e-06 | 758234.21 | 4.32
00037736 | TANQUE DE ACO CARBONO NAO REVESTIDO, PARA TRANSPORTE DE AGUA COM CAPACIDADE DE 10 M3, COM BOMBA CENTRIFUGA POR TOMADA DE FORCA, VAZAO MAXIMA *75* M3/H (INCLUI MONTAGEM, NAO INCLUI CAMINHAO) |  | SINAPI |  | UN | 5.8e-06 | 92450 | 0.54
[6 empty] | TOTAL Equipamento: |  | 4.86
[6 empty] | VALOR: |  | 4.85
101616 - PREPARO DE FUNDO DE VALA COM LARGURA MENOR QUE 1,5 M (ACERTO DO SOLO NATURAL). AF_08/2020 (M2)
Equipamento Custo Horário |  |  | FONTE |  | UNID | COEFICIENTE | PREÇO UNITÁRIO | TOTAL
91534 | COMPACTADOR DE SOLOS DE PERCUSSÃO (SOQUETE) COM MOTOR A GASOLINA 4 TEMPOS, POTÊNCIA 4 CV - CHI DIURNO. AF_08/2015 |  | SINAPI |  | CHI | 0.0036 | 30.86 | 0.11
91533 | COMPACTADOR DE SOLOS DE PERCUSSÃO (SOQUETE) COM MOTOR A GASOLINA 4 TEMPOS, POTÊNCIA 4 CV - CHP DIURNO. AF_08/2015 |  | SINAPI |  | CHP | 0.0036 | 37.58 | 0.14
[6 empty] | TOTAL Equipamento Custo Horário: |  | 0.25
Mão de Obra com Encargos Complementares |  |  | FONTE |  | UNID | COEFICIENTE | PREÇO UNITÁRIO | TOTAL
88309 | PEDREIRO COM ENCARGOS COMPLEMENTARES |  | SINAPI |  | H | 0.102 | 25.81 | 2.63
88316 | SERVENTE COM ENCARGOS COMPLEMENTARES |  | SINAPI |  | H | 0.1531 | 21.3 | 3.26
[6 empty] | TOTAL Mão de Obra com Encargos Complementares: |  | 5.89
[6 empty] | VALOR: |  | 6.13
95316 - CURSO DE CAPACITAÇÃO PARA AUXILIAR DE ELETRICISTA (ENCARGOS COMPLEMENTARES) - HORISTA (H)
Mão de Obra |  |  | FONTE |  | UNID | COEFICIENTE | PREÇO UNITÁRIO | TOTAL
00000247 | AJUDANTE DE ELETRICISTA (HORISTA) |  | SINAPI |  | H | 0.03916 | 17.91 | 0.7
[6 empty] | TOTAL Mão de Obra: |  | 0.7
[6 empty] | VALOR: |  | 0.7
89724 - JOELHO 90 GRAUS, PVC, SERIE NORMAL, ESGOTO PREDIAL, DN 40 MM, JUNTA SOLDÁVEL, FORNECIDO E INSTALADO EM RAMAL DE DESCARGA OU RAMAL DE ESGOTO SANITÁRIO. AF_08/2022 (UN)
Material |  |  | FONTE |  | UNID | COEFICIENTE | PREÇO UNITÁRIO | TOTAL
00000122 | ADESIVO PLASTICO PARA PVC, FRASCO COM *850* GR |  | SINAPI |  | UN | 0.0099 | 75.09 | 0.74
00003517 | JOELHO PVC, SOLDAVEL, BB, 90 GRAUS, SEM ANEL, DN 40 MM, PARA ESGOTO PREDIAL SECUNDARIO |  | SINAPI |  | UN | 1 | 2.47 | 2.47
00038383 | LIXA D'AGUA EM FOLHA, GRAO 100 |  | SINAPI |  | UN | 0.0071 | 2.89 | 0.02
00020083 | SOLUCAO PREPARADORA / LIMPADORA PARA PVC, FRASCO COM 1000 CM3 |  | SINAPI |  | UN | 0.015 | 85.08 | 1.28
[6 empty] | TOTAL Material: |  | 4.51
Mão de Obra com Encargos Complementares |  |  | FONTE |  | UNID | COEFICIENTE | PREÇO UNITÁRIO | TOTAL
88248 | AUXILIAR DE ENCANADOR OU BOMBEIRO HIDRÁULICO COM ENCARGOS COMPLEMENTARES |  | SINAPI |  | H | 0.127 | 23.95 | 3.04
88267 | ENCANADOR OU BOMBEIRO HIDRÁULICO COM ENCARGOS COMPLEMENTARES |  | SINAPI |  | H | 0.127 | 27.39 | 3.48
[6 empty] | TOTAL Mão de Obra com Encargos Complementares: |  | 6.52
[6 empty] | VALOR: |  | 11.01
89223 - BETONEIRA CAPACIDADE NOMINAL DE 600 L, CAPACIDADE DE MISTURA 360 L, MOTOR ELÉTRICO TRIFÁSICO POTÊNCIA DE 4 CV, SEM CARREGADOR - MANUTENÇÃO. AF_05/2023 (H)
Equipamento |  |  | FONTE |  | UNID | COEFICIENTE | PREÇO UNITÁRIO | TOTAL
00036397 | BETONEIRA, CAPACIDADE NOMINAL 600 L, CAPACIDADE DE MISTURA 360L, MOTOR ELETRICO TRIFASICO 220/380V, POTENCIA 4CV, EXCLUSO CARREGADOR |  | SINAPI |  | UN | 7e-05 | 20027.79 | 1.4
[6 empty] | TOTAL Equipamento: |  | 1.4
[6 empty] | VALOR: |  | 1.4
93281 - GUINCHO ELÉTRICO DE COLUNA, CAPACIDADE 400 KG, COM MOTO FREIO, MOTOR TRIFÁSICO DE 1,25 CV - CHP DIURNO. AF_03/2016 (CHP)
Mão de Obra com Encargos Complementares |  |  | FONTE |  | UNID | COEFICIENTE | PREÇO UNITÁRIO | TOTAL
88295 | OPERADOR DE GUINCHO COM ENCARGOS COMPLEMENTARES |  | SINAPI |  | H | 1 | 26.97 | 26.97
[6 empty] | TOTAL Mão de Obra com Encargos Complementares: |  | 26.97
Serviço |  |  | FONTE |  | UNID | COEFICIENTE | PREÇO UNITÁRIO | TOTAL
93277 | GUINCHO ELÉTRICO DE COLUNA, CAPACIDADE 400 KG, COM MOTO FREIO, MOTOR TRIFÁSICO DE 1,25 CV - DEPRECIAÇÃO. AF_03/2016 |  | SINAPI |  | H | 1 | 0.24 | 0.24
93278 | GUINCHO ELÉTRICO DE COLUNA, CAPACIDADE 400 KG, COM MOTO FREIO, MOTOR TRIFÁSICO DE 1,25 CV - JUROS. AF_03/2016 |  | SINAPI |  | H | 1 | 0.02 | 0.02
93279 | GUINCHO ELÉTRICO DE COLUNA, CAPACIDADE 400 KG, COM MOTO FREIO, MOTOR TRIFÁSICO DE 1,25 CV - MANUTENÇÃO. AF_03/2016 |  | SINAPI |  | H | 1 | 0.23 | 0.23
93280 | GUINCHO ELÉTRICO DE COLUNA, CAPACIDADE 400 KG, COM MOTO FREIO, MOTOR TRIFÁSICO DE 1,25 CV - MATERIAIS NA OPERAÇÃO. AF_03/2016 |  | SINAPI |  | H | 1 | 0.65 | 0.65
[6 empty] | TOTAL Serviço: |  | 1.14
[6 empty] | VALOR: |  | 28.11
89356 - TUBO, PVC, SOLDÁVEL, DN 25MM, INSTALADO EM RAMAL OU SUB-RAMAL DE ÁGUA - FORNECIMENTO E INSTALAÇÃO. AF_06/2022 (M)
Material |  |  | FONTE |  | UNID | COEFICIENTE | PREÇO UNITÁRIO | TOTAL
00038383 | LIXA D'AGUA EM FOLHA, GRAO 100 |  | SINAPI |  | UN | 0.0886 | 2.89 | 0.26
00009868 | TUBO PVC, SOLDAVEL, DE 25 MM, AGUA FRIA (NBR-5648) |  | SINAPI |  | M | 1.0493 | 4.8 | 5.04
[6 empty] | TOTAL Material: |  | 5.3
Mão de Obra com Encargos Complementares |  |  | FONTE |  | UNID | COEFICIENTE | PREÇO UNITÁRIO | TOTAL
88248 | AUXILIAR DE ENCANADOR OU BOMBEIRO HIDRÁULICO COM ENCARGOS COMPLEMENTARES |  | SINAPI |  | H | 0.38 | 23.95 | 9.1
88267 | ENCANADOR OU BOMBEIRO HIDRÁULICO COM ENCARGOS COMPLEMENTARES |  | SINAPI |  | H | 0.38 | 27.39 | 10.41
[6 empty] | TOTAL Mão de Obra com Encargos Complementares: |  | 19.51
[6 empty] | VALOR: |  | 24.78
88309 - PEDREIRO COM ENCARGOS COMPLEMENTARES (H)
Encargos Complementares |  |  | FONTE |  | UNID | COEFICIENTE | PREÇO UNITÁRIO | TOTAL
00037370 | ALIMENTACAO - HORISTA (COLETADO CAIXA - ENCARGOS COMPLEMENTARES) |  | SINAPI |  | H | 1 | 1.27 | 1.27
00043489 | EPI - FAMILIA PEDREIRO - HORISTA (ENCARGOS COMPLEMENTARES - COLETADO CAIXA) |  | SINAPI |  | H | 1 | 1.17 | 1.17
00037372 | EXAMES - HORISTA (COLETADO CAIXA - ENCARGOS COMPLEMENTARES) |  | SINAPI |  | H | 1 | 1.14 | 1.14
00043465 | FERRAMENTAS - FAMILIA PEDREIRO - HORISTA (ENCARGOS COMPLEMENTARES - COLETADO CAIXA) |  | SINAPI |  | H | 1 | 0.84 | 0.84
00037373 | SEGURO - HORISTA (COLETADO CAIXA - ENCARGOS COMPLEMENTARES) |  | SINAPI |  | H | 1 | 0.07 | 0.07
00037371 | TRANSPORTE - HORISTA (COLETADO CAIXA - ENCARGOS COMPLEMENTARES) |  | SINAPI |  | H | 1 | 1.03 | 1.03
[6 empty] | TOTAL Encargos Complementares: |  | 5.52
Mão de Obra |  |  | FONTE |  | UNID | COEFICIENTE | PREÇO UNITÁRIO | TOTAL
00004750 | PEDREIRO (HORISTA) |  | SINAPI |  | H | 1 | 19.85 | 19.85
[6 empty] | TOTAL Mão de Obra: |  | 19.85
Serviço |  |  | FONTE |  | UNID | COEFICIENTE | PREÇO UNITÁRIO | TOTAL
95371 | CURSO DE CAPACITAÇÃO PARA PEDREIRO (ENCARGOS COMPLEMENTARES) - HORISTA |  | SINAPI |  | H | 1 | 0.44 | 0.44
[6 empty] | TOTAL Serviço: |  | 0.44
[6 empty] | VALOR: |  | 25.81
S88264S - Eletricista com encargos complementares (h)
Encargos Complementares |  |  | FONTE |  | UNID | COEFICIENTE | PREÇO UNITÁRIO | TOTAL
I37370S | Alimentacao - horista (coletado caixa - encargos complementares) |  | ORSE |  | h | 1 | 4.66 | 4.66
I43484S | Epi - familia eletricista - horista (encargos complementares - coletado caixa) |  | ORSE |  | h | 1 | 1.14 | 1.14
I37372S | Exames - horista (coletado caixa - encargos complementares) |  | ORSE |  | h | 1 | 1.14 | 1.14
I43460S | Ferramentas - familia eletricista - horista (encargos complementares - coletado caixa) |  | ORSE |  | h | 1 | 0.86 | 0.86
I37373S | Seguro - horista (coletado caixa - encargos complementares) |  | ORSE |  | h | 1 | 0.07 | 0.07
I37371S | Transporte - horista (coletado caixa - encargos complementares) |  | ORSE |  | h | 1 | 0.78 | 0.78
[6 empty] | TOTAL Encargos Complementares: |  | 8.65
Mão de Obra |  |  | FONTE |  | UNID | COEFICIENTE | PREÇO UNITÁRIO | TOTAL
I02436S | Eletricista (horista) |  | ORSE |  | h | 1 | 18.16 | 18.16
[6 empty] | TOTAL Mão de Obra: |  | 18.16
Serviço |  |  | FONTE |  | UNID | COEFICIENTE | PREÇO UNITÁRIO | TOTAL
S95332S | Curso de capacitação para eletricista (encargos complementares) - horista |  | ORSE |  | h | 1 | 0.71 | 0.71
[6 empty] | TOTAL Serviço: |  | 0.71
[6 empty] | VALOR: |  | 27.52
5631 - ESCAVADEIRA HIDRÁULICA SOBRE ESTEIRAS, CAÇAMBA 0,80 M3, PESO OPERACIONAL 17 T, POTENCIA BRUTA 111 HP - CHP DIURNO. AF_06/2014 (CHP)
Mão de Obra com Encargos Complementares |  |  | FONTE |  | UNID | COEFICIENTE | PREÇO UNITÁRIO | TOTAL
88294 | OPERADOR DE ESCAVADEIRA COM ENCARGOS COMPLEMENTARES |  | SINAPI |  | H | 1 | 34.65 | 34.65
[6 empty] | TOTAL Mão de Obra com Encargos Complementares: |  | 34.65
Serviço |  |  | FONTE |  | UNID | COEFICIENTE | PREÇO UNITÁRIO | TOTAL
5627 | ESCAVADEIRA HIDRÁULICA SOBRE ESTEIRAS, CAÇAMBA 0,80 M3, PESO OPERACIONAL 17 T, POTENCIA BRUTA 111 HP - DEPRECIAÇÃO. AF_06/2014 |  | SINAPI |  | H | 1 | 49.84 | 49.84
5628 | ESCAVADEIRA HIDRÁULICA SOBRE ESTEIRAS, CAÇAMBA 0,80 M3, PESO OPERACIONAL 17 T, POTENCIA BRUTA 111 HP - JUROS. AF_06/2014 |  | SINAPI |  | H | 1 | 6.76 | 6.76
5629 | ESCAVADEIRA HIDRÁULICA SOBRE ESTEIRAS, CAÇAMBA 0,80 M3, PESO OPERACIONAL 17 T, POTENCIA BRUTA 111 HP - MANUTENÇÃO. AF_06/2014 |  | SINAPI |  | H | 1 | 62.3 | 62.3
5630 | ESCAVADEIRA HIDRÁULICA SOBRE ESTEIRAS, CAÇAMBA 0,80 M3, PESO OPERACIONAL 17 T, POTENCIA BRUTA 111 HP - MATERIAIS NA OPERAÇÃO. AF_06/2014 |  | SINAPI |  | H | 1 | 56.97 | 56.97
[6 empty] | TOTAL Serviço: |  | 175.87
[6 empty] | VALOR: |  | 210.52
88377 - OPERADOR DE BETONEIRA ESTACIONÁRIA/MISTURADOR COM ENCARGOS COMPLEMENTARES (H)
Encargos Complementares |  |  | FONTE |  | UNID | COEFICIENTE | PREÇO UNITÁRIO | TOTAL
00037370 | ALIMENTACAO - HORISTA (COLETADO CAIXA - ENCARGOS COMPLEMENTARES) |  | SINAPI |  | H | 1 | 1.27 | 1.27
00043488 | EPI - FAMILIA OPERADOR ESCAVADEIRA - HORISTA (ENCARGOS COMPLEMENTARES - COLETADO CAIXA) |  | SINAPI |  | H | 1 | 0.82 | 0.82
00037372 | EXAMES - HORISTA (COLETADO CAIXA - ENCARGOS COMPLEMENTARES) |  | SINAPI |  | H | 1 | 1.14 | 1.14
00043464 | FERRAMENTAS - FAMILIA OPERADOR ESCAVADEIRA - HORISTA (ENCARGOS COMPLEMENTARES - COLETADO CAIXA) |  | SINAPI |  | H | 1 | 0.01 | 0.01
00037373 | SEGURO - HORISTA (COLETADO CAIXA - ENCARGOS COMPLEMENTARES) |  | SINAPI |  | H | 1 | 0.07 | 0.07
00037371 | TRANSPORTE - HORISTA (COLETADO CAIXA - ENCARGOS COMPLEMENTARES) |  | SINAPI |  | H | 1 | 1.03 | 1.03
[6 empty] | TOTAL Encargos Complementares: |  | 4.34
Mão de Obra |  |  | FONTE |  | UNID | COEFICIENTE | PREÇO UNITÁRIO | TOTAL
00037666 | OPERADOR DE BETONEIRA ESTACIONARIA / MISTURADOR |  | SINAPI |  | H | 1 | 21.42 | 21.42
[6 empty] | TOTAL Mão de Obra: |  | 21.42
Serviço |  |  | FONTE |  | UNID | COEFICIENTE | PREÇO UNITÁRIO | TOTAL
95389 | CURSO DE CAPACITAÇÃO PARA OPERADOR DE BETONEIRA ESTACIONÁRIA/MISTURADOR (ENCARGOS COMPLEMENTARES) - HORISTA |  | SINAPI |  | H | 1 | 0.18 | 0.18
[6 empty] | TOTAL Serviço: |  | 0.18
[6 empty] | VALOR: |  | 25.94
88830 - BETONEIRA CAPACIDADE NOMINAL DE 400 L, CAPACIDADE DE MISTURA 280 L, MOTOR ELÉTRICO TRIFÁSICO POTÊNCIA DE 2 CV, SEM CARREGADOR - CHP DIURNO. AF_05/2023 (CHP)
Serviço |  |  | FONTE |  | UNID | COEFICIENTE | PREÇO UNITÁRIO | TOTAL
88826 | BETONEIRA CAPACIDADE NOMINAL DE 400 L, CAPACIDADE DE MISTURA 280 L, MOTOR ELÉTRICO TRIFÁSICO POTÊNCIA DE 2 CV, SEM CARREGADOR - DEPRECIAÇÃO. AF_05/2023 |  | SINAPI |  | H | 1 | 0.29 | 0.29
88827 | BETONEIRA CAPACIDADE NOMINAL DE 400 L, CAPACIDADE DE MISTURA 280 L, MOTOR ELÉTRICO TRIFÁSICO POTÊNCIA DE 2 CV, SEM CARREGADOR - JUROS. AF_05/2023 |  | SINAPI |  | H | 1 | 0.04 | 0.04
88828 | BETONEIRA CAPACIDADE NOMINAL DE 400 L, CAPACIDADE DE MISTURA 280 L, MOTOR ELÉTRICO TRIFÁSICO POTÊNCIA DE 2 CV, SEM CARREGADOR - MANUTENÇÃO. AF_05/2023 |  | SINAPI |  | H | 1 | 0.34 | 0.34
88829 | BETONEIRA CAPACIDADE NOMINAL DE 400 L, CAPACIDADE DE MISTURA 280 L, MOTOR ELÉTRICO TRIFÁSICO POTÊNCIA DE 2 CV, SEM CARREGADOR - MATERIAIS NA OPERAÇÃO. AF_05/2023 |  | SINAPI |  | H | 1 | 1.05 | 1.05
[6 empty] | TOTAL Serviço: |  | 1.72
[6 empty] | VALOR: |  | 1.72
95360 - CURSO DE CAPACITAÇÃO PARA OPERADOR DE MÁQUINAS E EQUIPAMENTOS (ENCARGOS COMPLEMENTARES) - HORISTA (H)
Mão de Obra |  |  | FONTE |  | UNID | COEFICIENTE | PREÇO UNITÁRIO | TOTAL
00004230 | OPERADOR DE MAQUINAS E TRATORES DIVERSOS (TERRAPLANAGEM) |  | SINAPI |  | H | 0.01211 | 25.17 | 0.3
[6 empty] | TOTAL Mão de Obra: |  | 0.3
[6 empty] | VALOR: |  | 0.3
95372 - CURSO DE CAPACITAÇÃO PARA PINTOR (ENCARGOS COMPLEMENTARES) - HORISTA (H)
Mão de Obra |  |  | FONTE |  | UNID | COEFICIENTE | PREÇO UNITÁRIO | TOTAL
00004783 | PINTOR (HORISTA) |  | SINAPI |  | H | 0.01549 | 19.85 | 0.31
[6 empty] | TOTAL Mão de Obra: |  | 0.31
[6 empty] | VALOR: |  | 0.3
86883 - SIFÃO DO TIPO FLEXÍVEL EM PVC 1 X 1.1/2 - FORNECIMENTO E INSTALAÇÃO. AF_01/2020 (UN)
Especiais |  |  | FONTE |  | UNID | COEFICIENTE | PREÇO UNITÁRIO | TOTAL
00044945 | SIFAO / TUBO SINFONADO EXTENSIVEL/SANFONADO, UNIVERSAL/ SIMPLES, ENTRE *50 A 70* CM, DE PLASTICO BRANCO |  | SINAPI |  | UN | 1 | 11.95 | 11.95
[6 empty] | TOTAL Especiais: |  | 11.95
Material |  |  | FONTE |  | UNID | COEFICIENTE | PREÇO UNITÁRIO | TOTAL
00003146 | FITA VEDA ROSCA EM ROLOS DE 18 MM X 10 M (L X C) |  | SINAPI |  | UN | 0.0332 | 4.5 | 0.15
[6 empty] | TOTAL Material: |  | 0.15
Mão de Obra com Encargos Complementares |  |  | FONTE |  | UNID | COEFICIENTE | PREÇO UNITÁRIO | TOTAL
88267 | ENCANADOR OU BOMBEIRO HIDRÁULICO COM ENCARGOS COMPLEMENTARES |  | SINAPI |  | H | 0.0845 | 27.39 | 2.31
88316 | SERVENTE COM ENCARGOS COMPLEMENTARES |  | SINAPI |  | H | 0.0266 | 21.3 | 0.57
[6 empty] | TOTAL Mão de Obra com Encargos Complementares: |  | 2.88
[6 empty] | VALOR: |  | 14.96
89726 - JOELHO 45 GRAUS, PVC, SERIE NORMAL, ESGOTO PREDIAL, DN 40 MM, JUNTA SOLDÁVEL, FORNECIDO E INSTALADO EM RAMAL DE DESCARGA OU RAMAL DE ESGOTO SANITÁRIO. AF_08/2022 (UN)
Material |  |  | FONTE |  | UNID | COEFICIENTE | PREÇO UNITÁRIO | TOTAL
00000122 | ADESIVO PLASTICO PARA PVC, FRASCO COM *850* GR |  | SINAPI |  | UN | 0.0099 | 75.09 | 0.74
00003516 | JOELHO PVC, SOLDAVEL, BB, 45 GRAUS, DN 40 MM, PARA ESGOTO PREDIAL |  | SINAPI |  | UN | 1 | 2.74 | 2.74
00038383 | LIXA D'AGUA EM FOLHA, GRAO 100 |  | SINAPI |  | UN | 0.0071 | 2.89 | 0.02
00020083 | SOLUCAO PREPARADORA / LIMPADORA PARA PVC, FRASCO COM 1000 CM3 |  | SINAPI |  | UN | 0.015 | 85.08 | 1.28
[6 empty] | TOTAL Material: |  | 4.78
Mão de Obra com Encargos Complementares |  |  | FONTE |  | UNID | COEFICIENTE | PREÇO UNITÁRIO | TOTAL
88248 | AUXILIAR DE ENCANADOR OU BOMBEIRO HIDRÁULICO COM ENCARGOS COMPLEMENTARES |  | SINAPI |  | H | 0.127 | 23.95 | 3.04
88267 | ENCANADOR OU BOMBEIRO HIDRÁULICO COM ENCARGOS COMPLEMENTARES |  | SINAPI |  | H | 0.127 | 27.39 | 3.48
[6 empty] | TOTAL Mão de Obra com Encargos Complementares: |  | 6.52
[6 empty] | VALOR: |  | 11.28
295335 - CURSO DE CAPACITAÇÃO PARA ENCANADOR OU BOMBEIRO HIDRÁULICO (ENCARGOS COMPLEMENTARES) - HORISTA (H)
Mão de Obra |  |  | FONTE |  | UNID | COEFICIENTE | PREÇO UNITÁRIO | TOTAL
MO269600 | ENCANADOR OU BOMBEIRO HIDRAULICO |  | SEDOP |  | H | 0.0189 | 16.18 | 0.31
[6 empty] | TOTAL Mão de Obra: |  | 0.31
[6 empty] | VALOR: |  | 0.31
ED-5621 - PLACA 4"X2" PARA DOIS (2) MÓDULOS, INCLUSIVE FORNECIMENTO E INSTALAÇÃO, EXCLUSIVE SUPORTE E MÓDULO (un)
MATERIAIS |  |  |  |  | UNID | CONSUMO | VALOR UNITÁRIO | CUSTO UNITÁRIO
MATED-15617 | PLACA PARA SUPORTE (TIPO DA PLACA: 4"X2"¦ QUANTIDADE DE MÓDULOS: 2 MÓDULOS¦MATERIAL: PLÁSTICO¦SUPORTE: NÃO INCLUSO) un |  |  |  | un | 1 | 5.35 | 5.35
[6 empty] | TOTAL MATERIAIS: |  | 5.35
SERVIÇOS |  |  |  |  | UNID | CONSUMO | PREÇO UNITÁRIO | CUSTO UNITÁRIO
ED-50362 | AJUDANTE DE ELETRICISTA COM ENCARGOS COMPLEMENTARES |  |  |  | hora | 0.033333 | 22.34 | 0.74
[6 empty] | TOTAL SERVIÇOS: |  | 0.74
[6 empty] | Custo Direto Total: |  | 6.09
[6 empty] | VALOR: |  | 6.09
90436 - FURO EM ALVENARIA PARA DIÂMETROS MENORES OU IGUAIS A 40 MM. AF_05/2015 (UN)
Mão de Obra com Encargos Complementares |  |  | FONTE |  | UNID | COEFICIENTE | PREÇO UNITÁRIO | TOTAL
88248 | AUXILIAR DE ENCANADOR OU BOMBEIRO HIDRÁULICO COM ENCARGOS COMPLEMENTARES |  | SINAPI |  | H | 0.077 | 23.95 | 1.84
88267 | ENCANADOR OU BOMBEIRO HIDRÁULICO COM ENCARGOS COMPLEMENTARES |  | SINAPI |  | H | 0.494 | 27.39 | 13.53
[6 empty] | TOTAL Mão de Obra com Encargos Complementares: |  | 15.37
[6 empty] | VALOR: |  | 15.37
95317 - CURSO DE CAPACITAÇÃO PARA AUXILIAR DE ENCANADOR OU BOMBEIRO HIDRÁULICO (ENCARGOS COMPLEMENTARES) - HORISTA (H)
Mão de Obra |  |  | FONTE |  | UNID | COEFICIENTE | PREÇO UNITÁRIO | TOTAL
00000246 | AUXILIAR DE ENCANADOR OU BOMBEIRO HIDRAULICO (HORISTA) |  | SINAPI |  | H | 0.01887 | 18.76 | 0.35
[6 empty] | TOTAL Mão de Obra: |  | 0.35
[6 empty] | VALOR: |  | 0.35
95329 - CURSO DE CAPACITAÇÃO PARA CARPINTEIRO DE ESQUADRIA (ENCARGOS COMPLEMENTARES) - HORISTA (H)
Mão de Obra |  |  | FONTE |  | UNID | COEFICIENTE | PREÇO UNITÁRIO | TOTAL
00001214 | CARPINTEIRO DE ESQUADRIAS (HORISTA) |  | SINAPI |  | H | 0.01549 | 18.68 | 0.29
[6 empty] | TOTAL Mão de Obra: |  | 0.29
[6 empty] | VALOR: |  | 0.28
S12578 - Saída para perfilado 38x38mm (mopa ou similar) (un)
Encargos Complementares |  |  | FONTE |  | UNID | COEFICIENTE | PREÇO UNITÁRIO | TOTAL
S10552 | Encargos Complementares - Eletricista |  | ORSE |  | h | 0.2 | 3.66 | 0.73
S10549 | Encargos Complementares - Servente |  | ORSE |  | h | 0.2 | 3.81 | 0.76
[6 empty] | TOTAL Encargos Complementares: |  | 1.49
Material |  |  | FONTE |  | UNID | COEFICIENTE | PREÇO UNITÁRIO | TOTAL
I13378 | Saída para perfilado 38x38mm (ref. mopa ou similar) |  | ORSE |  | un | 1 | 3.25 | 3.25
[6 empty] | TOTAL Material: |  | 3.25
Mão de Obra |  |  | FONTE |  | UNID | COEFICIENTE | PREÇO UNITÁRIO | TOTAL
I02436S | Eletricista (horista) |  | ORSE |  | h | 0.2 | 18.16 | 3.63
I06111S | Servente de obras |  | ORSE |  | h | 0.2 | 12.72 | 2.54
[6 empty] | TOTAL Mão de Obra: |  | 6.17
[6 empty] | VALOR: |  | 10.9
89224 - BETONEIRA CAPACIDADE NOMINAL DE 600 L, CAPACIDADE DE MISTURA 360 L, MOTOR ELÉTRICO TRIFÁSICO POTÊNCIA DE 4 CV, SEM CARREGADOR - MATERIAIS NA OPERAÇÃO. AF_05/2023 (H)
Especiais |  |  | FONTE |  | UNID | COEFICIENTE | PREÇO UNITÁRIO | TOTAL
00002705 | ENERGIA ELETRICA ATE 2000 KWH INDUSTRIAL, SEM DEMANDA |  | SINAPI |  | KWH | 2.5024 | 0.84 | 2.1
[6 empty] | TOTAL Especiais: |  | 2.1
[6 empty] | VALOR: |  | 2.1
5914479 - Transporte com caminhão carroceria de 15 t - rodovia pavimentada (tkm)
EQUIPAMENTOS |  | QUANT |  | UTILIZAÇÃO |  | CUSTO OPERACIONAL |  | CUSTO HORÁRIO
|  |  |  | PROD | IMPR | PROD | IMPR
E9592 | Caminhão carroceria com capacidade de 15 t - 188 kW | 1 |  | 1 | 0 | 256.4564 | 76.2458 | 256.4564
[6 empty] | TOTAL EQUIPAMENTOS: |  | 256.4564
[6 empty] | Custo Horário da Execução: |  | 256.4564
[6 empty] | Produção da Equipe: |  | 372.88
[6 empty] | Custo Unitário da Execução: |  | 0.69
[6 empty] | Custo Direto Total: |  | 0.69
[6 empty] | VALOR: |  | 0.69
93280 - GUINCHO ELÉTRICO DE COLUNA, CAPACIDADE 400 KG, COM MOTO FREIO, MOTOR TRIFÁSICO DE 1,25 CV - MATERIAIS NA OPERAÇÃO. AF_03/2016 (H)
Especiais |  |  | FONTE |  | UNID | COEFICIENTE | PREÇO UNITÁRIO | TOTAL
00002705 | ENERGIA ELETRICA ATE 2000 KWH INDUSTRIAL, SEM DEMANDA |  | SINAPI |  | KWH | 0.78 | 0.84 | 0.66
[6 empty] | TOTAL Especiais: |  | 0.66
[6 empty] | VALOR: |  | 0.65
5903 - CAMINHÃO PIPA 10.000 L TRUCADO, PESO BRUTO TOTAL 23.000 KG, CARGA ÚTIL MÁXIMA 15.935 KG, DISTÂNCIA ENTRE EIXOS 4,8 M, POTÊNCIA 230 CV, INCLUSIVE TANQUE DE AÇO PARA TRANSPORTE DE ÁGUA - CHI DIURNO. AF_06/2014 (CHI)
Mão de Obra com Encargos Complementares |  |  | FONTE |  | UNID | COEFICIENTE | PREÇO UNITÁRIO | TOTAL
88282 | MOTORISTA DE CAMINHÃO COM ENCARGOS COMPLEMENTARES |  | SINAPI |  | H | 1 | 24.01 | 24.01
[6 empty] | TOTAL Mão de Obra com Encargos Complementares: |  | 24.01
Serviço |  |  | FONTE |  | UNID | COEFICIENTE | PREÇO UNITÁRIO | TOTAL
91396 | CAMINHÃO PIPA 10.000 L TRUCADO, PESO BRUTO TOTAL 23.000 KG, CARGA ÚTIL MÁXIMA 15.935 KG, DISTÂNCIA ENTRE EIXOS 4,8 M, POTÊNCIA 230 CV, INCLUSIVE TANQUE DE AÇO PARA TRANSPORTE DE ÁGUA - DEPRECIAÇÃO. AF_06/2014 |  | SINAPI |  | H | 1 | 31.09 | 31.09
91398 | CAMINHÃO PIPA 10.000 L TRUCADO, PESO BRUTO TOTAL 23.000 KG, CARGA ÚTIL MÁXIMA 15.935 KG, DISTÂNCIA ENTRE EIXOS 4,8 M, POTÊNCIA 230 CV, INCLUSIVE TANQUE DE AÇO PARA TRANSPORTE DE ÁGUA - IMPOSTOS E SEGUROS. AF_06/2014 |  | SINAPI |  | H | 1 | 4.85 | 4.85
91397 | CAMINHÃO PIPA 10.000 L TRUCADO, PESO BRUTO TOTAL 23.000 KG, CARGA ÚTIL MÁXIMA 15.935 KG, DISTÂNCIA ENTRE EIXOS 4,8 M, POTÊNCIA 230 CV, INCLUSIVE TANQUE DE AÇO PARA TRANSPORTE DE ÁGUA - JUROS. AF_06/2014 |  | SINAPI |  | H | 1 | 6.12 | 6.12
[6 empty] | TOTAL Serviço: |  | 42.06
[6 empty] | VALOR: |  | 66.07
88310 - PINTOR COM ENCARGOS COMPLEMENTARES (H)
Encargos Complementares |  |  | FONTE |  | UNID | COEFICIENTE | PREÇO UNITÁRIO | TOTAL
00037370 | ALIMENTACAO - HORISTA (COLETADO CAIXA - ENCARGOS COMPLEMENTARES) |  | SINAPI |  | H | 1 | 1.27 | 1.27
00043490 | EPI - FAMILIA PINTOR - HORISTA (ENCARGOS COMPLEMENTARES - COLETADO CAIXA) |  | SINAPI |  | H | 1 | 1.68 | 1.68
00037372 | EXAMES - HORISTA (COLETADO CAIXA - ENCARGOS COMPLEMENTARES) |  | SINAPI |  | H | 1 | 1.14 | 1.14
00043466 | FERRAMENTAS - FAMILIA PINTOR - HORISTA (ENCARGOS COMPLEMENTARES - COLETADO CAIXA) |  | SINAPI |  | H | 1 | 1.68 | 1.68
00037373 | SEGURO - HORISTA (COLETADO CAIXA - ENCARGOS COMPLEMENTARES) |  | SINAPI |  | H | 1 | 0.07 | 0.07
00037371 | TRANSPORTE - HORISTA (COLETADO CAIXA - ENCARGOS COMPLEMENTARES) |  | SINAPI |  | H | 1 | 1.03 | 1.03
[6 empty] | TOTAL Encargos Complementares: |  | 6.87
Mão de Obra |  |  | FONTE |  | UNID | COEFICIENTE | PREÇO UNITÁRIO | TOTAL
00004783 | PINTOR (HORISTA) |  | SINAPI |  | H | 1 | 19.85 | 19.85
[6 empty] | TOTAL Mão de Obra: |  | 19.85
Serviço |  |  | FONTE |  | UNID | COEFICIENTE | PREÇO UNITÁRIO | TOTAL
95372 | CURSO DE CAPACITAÇÃO PARA PINTOR (ENCARGOS COMPLEMENTARES) - HORISTA |  | SINAPI |  | H | 1 | 0.3 | 0.3
[6 empty] | TOTAL Serviço: |  | 0.3
[6 empty] | VALOR: |  | 27.02
ED-14686 - FERRAMENTAS PARA ELETRICISTA - HORISTA ( ENCARGOS COMPLEMENTARES) (hora)
MATERIAIS |  |  |  |  | UNID | CONSUMO | VALOR UNITÁRIO | CUSTO UNITÁRIO
MATED-14620 | FERRAMENTAS PARA FAMÍLIA ELETRICISTA - HORISTA (ENCARGOS COMPLEMENTARES) hora |  |  |  | hora | 1 | 0.86 | 0.86
[6 empty] | TOTAL MATERIAIS: |  | 0.86
[6 empty] | Custo Direto Total: |  | 0.86
[6 empty] | VALOR: |  | 0.86
91530 - COMPACTADOR DE SOLOS DE PERCUSSÃO (SOQUETE) COM MOTOR A GASOLINA 4 TEMPOS, POTÊNCIA 4 CV - JUROS. AF_08/2015 (H)
Equipamento |  |  | FONTE |  | UNID | COEFICIENTE | PREÇO UNITÁRIO | TOTAL
00013458 | COMPACTADOR DE SOLOS DE PERCURSAO (SOQUETE) COM MOTOR A GASOLINA 4 TEMPOS DE 4 HP (4 CV) |  | SINAPI |  | UN | 7.4e-06 | 17474.83 | 0.13
[6 empty] | TOTAL Equipamento: |  | 0.13
[6 empty] | VALOR: |  | 0.12
ED-14650 - EPI PARA ELETRICISTA - HORISTA (ENCARGOS COMPLEMENTARES) (hora)
MATERIAIS |  |  |  |  | UNID | CONSUMO | VALOR UNITÁRIO | CUSTO UNITÁRIO
MATED-14632 | EPI PARA FAMÍLIA ELETRICISTA - HORISTA ( ENCARGOS COMPLEMENTARES) hora |  |  |  | hora | 1 | 1.14 | 1.14
[6 empty] | TOTAL MATERIAIS: |  | 1.14
[6 empty] | Custo Direto Total: |  | 1.14
[6 empty] | VALOR: |  | 1.14
93406 - MÁQUINA JATO DE PRESSAO PORTÁTIL, CAMARA DE 1 SAIDA, CAPACIDADE 280 L, DIAMETRO 670 MM, BICO DE JATO CURTO VENTURI DE 5/16?? , MANGUEIRA DE 1?? COM COMPRESSOR DE AR REBOCÁVEL 189 PCM E MOTOR DIESEL 63 CV - MANUTENÇÃO. AF_05/2023 (H)
Equipamento |  |  | FONTE |  | UNID | COEFICIENTE | PREÇO UNITÁRIO | TOTAL
00036522 | COMPRESSOR DE AR REBOCAVEL, VAZAO 189 PCM, PRESSAO EFETIVA DE TRABALHO 102 PSI, MOTOR DIESEL, POTENCIA 63 CV |  | SINAPI |  | UN | 7e-05 | 85491.46 | 5.98
00039813 | MAQUINA TIPO VASO/TANQUE/JATO DE PRESSAO PORTATIL P/ JATEAMENTO, CONTROLE AUTOMATICO E REMOTO, CAMARA DE 1 SAIDA, 280 L, DIAM. *670* MM, BICO JATO CURTO VENTURI 5/16", MANGUEIRA 1" DE 10 M, COMPLETA (VALVULAS POP UP E DOSADORA, FUNDO CONICO ETC) |  | SINAPI |  | UN | 7e-05 | 33767.23 | 2.36
[6 empty] | TOTAL Equipamento: |  | 8.34
[6 empty] | VALOR: |  | 8.34
91946 - SUPORTE PARAFUSADO COM PLACA DE ENCAIXE 4" X 2" MÉDIO (1,30 M DO PISO) PARA PONTO ELÉTRICO - FORNECIMENTO E INSTALAÇÃO. AF_03/2023 (UN)
Material |  |  | FONTE |  | UNID | COEFICIENTE | PREÇO UNITÁRIO | TOTAL
00038094 | ESPELHO / PLACA DE 3 POSTOS 4" X 2", PARA INSTALACAO DE TOMADAS E INTERRUPTORES |  | SINAPI |  | UN | 1 | 3.25 | 3.25
00038099 | SUPORTE DE FIXACAO PARA ESPELHO / PLACA 4" X 2", PARA 3 MODULOS, PARA INSTALACAO DE TOMADAS E INTERRUPTORES (SOMENTE SUPORTE) |  | SINAPI |  | UN | 1 | 1.68 | 1.68
[6 empty] | TOTAL Material: |  | 4.93
Mão de Obra com Encargos Complementares |  |  | FONTE |  | UNID | COEFICIENTE | PREÇO UNITÁRIO | TOTAL
88247 | AUXILIAR DE ELETRICISTA COM ENCARGOS COMPLEMENTARES |  | SINAPI |  | H | 0.128 | 24.12 | 3.09
88264 | ELETRICISTA COM ENCARGOS COMPLEMENTARES |  | SINAPI |  | H | 0.128 | 27.47 | 3.52
[6 empty] | TOTAL Mão de Obra com Encargos Complementares: |  | 6.61
[6 empty] | VALOR: |  | 11.52
91958 - INTERRUPTOR SIMPLES (2 MÓDULOS), 10A/250V, SEM SUPORTE E SEM PLACA - FORNECIMENTO E INSTALAÇÃO. AF_03/2023 (UN)
Material |  |  | FONTE |  | UNID | COEFICIENTE | PREÇO UNITÁRIO | TOTAL
00038112 | INTERRUPTOR SIMPLES 10A, 250V (APENAS MODULO) |  | SINAPI |  | UN | 2 | 7.66 | 15.32
[6 empty] | TOTAL Material: |  | 15.32
Mão de Obra com Encargos Complementares |  |  | FONTE |  | UNID | COEFICIENTE | PREÇO UNITÁRIO | TOTAL
88247 | AUXILIAR DE ELETRICISTA COM ENCARGOS COMPLEMENTARES |  | SINAPI |  | H | 0.402 | 24.12 | 9.7
88264 | ELETRICISTA COM ENCARGOS COMPLEMENTARES |  | SINAPI |  | H | 0.402 | 27.47 | 11.04
[6 empty] | TOTAL Mão de Obra com Encargos Complementares: |  | 20.74
[6 empty] | VALOR: |  | 36.05
65000943 - COMPACTADOR MANUAL DE SOLOS, MOTOR A GASOLINA POTENCIA MINIMA DE 4 HP, SEM OPERADOR - H. PRODUTIVA (H)
Material |  |  | FONTE |  | UNID | COEFICIENTE | PREÇO UNITÁRIO | TOTAL
35000781 | COMPACTADOR MANUAL DE SOLOS, MOTOR A GASOLINA 4 HP, 4 TEMPOS. (SOQUETE) |  | COPASA |  | UN | 0.000265 | 9200 | 2.44
35000121 | GASOLINA TIPO A - COMUM |  | COPASA |  | L | 0.9 | 5.03 | 4.53
[6 empty] | TOTAL Material: |  | 6.97
[6 empty] | VALOR: |  | 6.97
97735 - PEÇA RETANGULAR PRÉ-MOLDADA, VOLUME DE CONCRETO DE 30 A 100 LITROS, TAXA DE AÇO APROXIMADA DE 30KG/M³. AF_01/2018 (M3)
Equipamento Custo Horário |  |  | FONTE |  | UNID | COEFICIENTE | PREÇO UNITÁRIO | TOTAL
91693 | SERRA CIRCULAR DE BANCADA COM MOTOR ELÉTRICO POTÊNCIA DE 5HP, COM COIFA PARA DISCO 10" - CHI DIURNO. AF_08/2015 |  | SINAPI |  | CHI | 0.4226 | 29.91 | 12.64
91692 | SERRA CIRCULAR DE BANCADA COM MOTOR ELÉTRICO POTÊNCIA DE 5HP, COM COIFA PARA DISCO 10" - CHP DIURNO. AF_08/2015 |  | SINAPI |  | CHP | 0.313 | 31.11 | 9.74
90587 | VIBRADOR DE IMERSÃO, DIÂMETRO DE PONTEIRA 45MM, MOTOR ELÉTRICO TRIFÁSICO POTÊNCIA DE 2 CV - CHI DIURNO. AF_06/2015 |  | SINAPI |  | CHI | 13.0715 | 0.49 | 6.41
90586 | VIBRADOR DE IMERSÃO, DIÂMETRO DE PONTEIRA 45MM, MOTOR ELÉTRICO TRIFÁSICO POTÊNCIA DE 2 CV - CHP DIURNO. AF_06/2015 |  | SINAPI |  | CHP | 4.7533 | 1.26 | 5.99
[6 empty] | TOTAL Equipamento Custo Horário: |  | 34.78
Material |  |  | FONTE |  | UNID | COEFICIENTE | PREÇO UNITÁRIO | TOTAL
00001358 | CHAPA/PAINEL DE MADEIRA COMPENSADA RESINADA (MADEIRITE RESINADO ROSA) PARA FORMA DE CONCRETO, DE 2200 x 1100 MM, E = 17 MM |  | SINAPI |  | M2 | 1.3112 | 85.17 | 111.67
00002692 | DESMOLDANTE PROTETOR PARA FORMAS DE MADEIRA, DE BASE OLEOSA EMULSIONADA EM AGUA |  | SINAPI |  | L | 0.0567 | 7.39 | 0.42
00020247 | PREGO DE ACO POLIDO COM CABECA 15 X 15 (1 1/4 X 13) |  | SINAPI |  | KG | 0.2619 | 18.91 | 4.95
00004517 | SARRAFO *2,5 X 7,5* CM EM PINUS, MISTA OU EQUIVALENTE DA REGIAO - BRUTA |  | SINAPI |  | M | 4.477 | 2.36 | 10.57
[6 empty] | TOTAL Material: |  | 127.61
Mão de Obra com Encargos Complementares |  |  | FONTE |  | UNID | COEFICIENTE | PREÇO UNITÁRIO | TOTAL
88239 | AJUDANTE DE CARPINTEIRO COM ENCARGOS COMPLEMENTARES |  | SINAPI |  | H | 0.7356 | 22.4 | 16.48
88261 | CARPINTEIRO DE ESQUADRIA COM ENCARGOS COMPLEMENTARES |  | SINAPI |  | H | 3.678 | 24.3 | 89.38
88309 | PEDREIRO COM ENCARGOS COMPLEMENTARES |  | SINAPI |  | H | 22.8884 | 25.81 | 590.75
88316 | SERVENTE COM ENCARGOS COMPLEMENTARES |  | SINAPI |  | H | 22.8884 | 21.3 | 487.52
[6 empty] | TOTAL Mão de Obra com Encargos Complementares: |  | 1184.13
Serviço |  |  | FONTE |  | UNID | COEFICIENTE | PREÇO UNITÁRIO | TOTAL
92767 | ARMAÇÃO DE LAJE DE ESTRUTURA CONVENCIONAL DE CONCRETO ARMADO UTILIZANDO AÇO CA-60 DE 4,2 MM - MONTAGEM. AF_06/2022 |  | SINAPI |  | KG | 28.9369 | 15.66 | 453.15
94972 | CONCRETO FCK = 30MPA, TRAÇO 1:2,1:2,5 (EM MASSA SECA DE CIMENTO/ AREIA MÉDIA/ BRITA 1) - PREPARO MECÂNICO COM BETONEIRA 600 L. AF_05/2021 |  | SINAPI |  | M3 | 1.2 | 501.94 | 602.33
[6 empty] | TOTAL Serviço: |  | 1055.48
[6 empty] | VALOR: |  | 2401.9
95314 - CURSO DE CAPACITAÇÃO PARA ARMADOR (ENCARGOS COMPLEMENTARES) - HORISTA (H)
Mão de Obra |  |  | FONTE |  | UNID | COEFICIENTE | PREÇO UNITÁRIO | TOTAL
00000378 | ARMADOR (HORISTA) |  | SINAPI |  | H | 0.01211 | 19.85 | 0.24
[6 empty] | TOTAL Mão de Obra: |  | 0.24
[6 empty] | VALOR: |  | 0.24
91185 - FIXAÇÃO DE TUBOS HORIZONTAIS DE PVC, CPVC OU COBRE DIÂMETROS MENORES OU IGUAIS A 40 MM COM ABRAÇADEIRA METÁLICA FLEXÍVEL 18 MM, FIXADA DIRETAMENTE NA LAJE. AF_05/2015 (M)
Material |  |  | FONTE |  | UNID | COEFICIENTE | PREÇO UNITÁRIO | TOTAL
00004350 | BUCHA DE NYLON, DIAMETRO DO FURO 8 MM, COMPRIMENTO 40 MM, COM PARAFUSO DE ROSCA SOBERBA, CABECA CHATA, FENDA SIMPLES, 4,8 X 50 MM |  | SINAPI |  | UN | 1.3 | 0.71 | 0.92
00014153 | FITA METALICA PERFURADA, L = *18* MM, ROLO DE 30 M, CARGA RECOMENDADA = *30* KGF |  | SINAPI |  | UN | 0.005 | 53.3 | 0.27
[6 empty] | TOTAL Material: |  | 1.19
Mão de Obra com Encargos Complementares |  |  | FONTE |  | UNID | COEFICIENTE | PREÇO UNITÁRIO | TOTAL
88248 | AUXILIAR DE ENCANADOR OU BOMBEIRO HIDRÁULICO COM ENCARGOS COMPLEMENTARES |  | SINAPI |  | H | 0.029 | 23.95 | 0.69
88267 | ENCANADOR OU BOMBEIRO HIDRÁULICO COM ENCARGOS COMPLEMENTARES |  | SINAPI |  | H | 0.211 | 27.39 | 5.78
[6 empty] | TOTAL Mão de Obra com Encargos Complementares: |  | 6.47
[6 empty] | VALOR: |  | 7.64
90453 - PASSANTE TIPO TUBO DE DIÂMETRO MENOR OU IGUAL A 40 MM, FIXADO EM LAJE. AF_05/2015 (UN)
Material |  |  | FONTE |  | UNID | COEFICIENTE | PREÇO UNITÁRIO | TOTAL
00043132 | ARAME RECOZIDO 16 BWG, D = 1,65 MM (0,016 KG/M) OU 18 BWG, D = 1,25 MM (0,01 KG/M) |  | SINAPI |  | KG | 0.005 | 22.23 | 0.11
00009835 | TUBO PVC SERIE NORMAL, DN 40 MM, PARA ESGOTO PREDIAL (NBR 5688) |  | SINAPI |  | M | 0.15 | 7.62 | 1.14
[6 empty] | TOTAL Material: |  | 1.25
Mão de Obra com Encargos Complementares |  |  | FONTE |  | UNID | COEFICIENTE | PREÇO UNITÁRIO | TOTAL
88248 | AUXILIAR DE ENCANADOR OU BOMBEIRO HIDRÁULICO COM ENCARGOS COMPLEMENTARES |  | SINAPI |  | H | 0.01 | 23.95 | 0.24
88267 | ENCANADOR OU BOMBEIRO HIDRÁULICO COM ENCARGOS COMPLEMENTARES |  | SINAPI |  | H | 0.066 | 27.39 | 1.81
[6 empty] | TOTAL Mão de Obra com Encargos Complementares: |  | 2.05
[6 empty] | VALOR: |  | 3.28
90586 - VIBRADOR DE IMERSÃO, DIÂMETRO DE PONTEIRA 45MM, MOTOR ELÉTRICO TRIFÁSICO POTÊNCIA DE 2 CV - CHP DIURNO. AF_06/2015 (CHP)
Serviço |  |  | FONTE |  | UNID | COEFICIENTE | PREÇO UNITÁRIO | TOTAL
90582 | VIBRADOR DE IMERSÃO, DIÂMETRO DE PONTEIRA 45MM, MOTOR ELÉTRICO TRIFÁSICO POTÊNCIA DE 2 CV - DEPRECIAÇÃO. AF_06/2015 |  | SINAPI |  | H | 1 | 0.44 | 0.44
90583 | VIBRADOR DE IMERSÃO, DIÂMETRO DE PONTEIRA 45MM, MOTOR ELÉTRICO TRIFÁSICO POTÊNCIA DE 2 CV - JUROS. AF_06/2015 |  | SINAPI |  | H | 1 | 0.05 | 0.05
90584 | VIBRADOR DE IMERSÃO, DIÂMETRO DE PONTEIRA 45MM, MOTOR ELÉTRICO TRIFÁSICO POTÊNCIA DE 2 CV - MANUTENÇÃO. AF_06/2015 |  | SINAPI |  | H | 1 | 0.34 | 0.34
90585 | VIBRADOR DE IMERSÃO, DIÂMETRO DE PONTEIRA 45MM, MOTOR ELÉTRICO TRIFÁSICO POTÊNCIA DE 2 CV - MATERIAIS NA OPERAÇÃO. AF_06/2015 |  | SINAPI |  | H | 1 | 0.43 | 0.43
[6 empty] | TOTAL Serviço: |  | 1.26
[6 empty] | VALOR: |  | 1.26
89532 - LUVA DE REDUÇÃO, PVC, SOLDÁVEL, DN 32MM X 25MM, INSTALADO EM PRUMADA DE ÁGUA - FORNECIMENTO E INSTALAÇÃO. AF_06/2022 (UN)
Material |  |  | FONTE |  | UNID | COEFICIENTE | PREÇO UNITÁRIO | TOTAL
00000122 | ADESIVO PLASTICO PARA PVC, FRASCO COM *850* GR |  | SINAPI |  | UN | 0.0082 | 75.09 | 0.62
00038383 | LIXA D'AGUA EM FOLHA, GRAO 100 |  | SINAPI |  | UN | 0.012 | 2.89 | 0.03
00003869 | LUVA DE REDUCAO SOLDAVEL, PVC, 32 MM X 25 MM, PARA AGUA FRIA PREDIAL |  | SINAPI |  | UN | 1 | 3.59 | 3.59
00020083 | SOLUCAO PREPARADORA / LIMPADORA PARA PVC, FRASCO COM 1000 CM3 |  | SINAPI |  | UN | 0.0095 | 85.08 | 0.81
[6 empty] | TOTAL Material: |  | 5.05
Mão de Obra com Encargos Complementares |  |  | FONTE |  | UNID | COEFICIENTE | PREÇO UNITÁRIO | TOTAL
88248 | AUXILIAR DE ENCANADOR OU BOMBEIRO HIDRÁULICO COM ENCARGOS COMPLEMENTARES |  | SINAPI |  | H | 0.0524 | 23.95 | 1.25
88267 | ENCANADOR OU BOMBEIRO HIDRÁULICO COM ENCARGOS COMPLEMENTARES |  | SINAPI |  | H | 0.0524 | 27.39 | 1.44
[6 empty] | TOTAL Mão de Obra com Encargos Complementares: |  | 2.69
[6 empty] | VALOR: |  | 7.71
100660 - ALIZAR DE 5X1,5CM PARA PORTA FIXADO COM PREGOS, PADRÃO POPULAR - FORNECIMENTO E INSTALAÇÃO. AF_12/2019 (M)
Material |  |  | FONTE |  | UNID | COEFICIENTE | PREÇO UNITÁRIO | TOTAL
00020007 | GUARNICAO / ALIZAR / VISTA LISA EM MADEIRA MACICA, PARA PORTA , E = *1* CM, L = *5* CM, PINUS /EUCALIPTO / VIROLA OU EQUIVALENTE DA REGIAO |  | SINAPI |  | M | 1.163 | 7.59 | 8.83
00039026 | PREGO DE ACO POLIDO SEM CABECA 15 X 15 (1 1/4 X 13) |  | SINAPI |  | KG | 0.006 | 19.2 | 0.12
[6 empty] | TOTAL Material: |  | 8.95
Mão de Obra com Encargos Complementares |  |  | FONTE |  | UNID | COEFICIENTE | PREÇO UNITÁRIO | TOTAL
88261 | CARPINTEIRO DE ESQUADRIA COM ENCARGOS COMPLEMENTARES |  | SINAPI |  | H | 0.068 | 24.3 | 1.65
88316 | SERVENTE COM ENCARGOS COMPLEMENTARES |  | SINAPI |  | H | 0.034 | 21.3 | 0.72
[6 empty] | TOTAL Mão de Obra com Encargos Complementares: |  | 2.37
[6 empty] | VALOR: |  | 11.3
S10554 - Encargos Complementares - Encanador (h)
Encargos Complementares |  |  | FONTE |  | UNID | COEFICIENTE | PREÇO UNITÁRIO | TOTAL
I00158 | Almoço (Participação do empregador) |  | ORSE |  | un | 0.1018 | 14 | 1.43
I12893S | Bota de seguranca com biqueira de aco e colarinho acolchoado |  | ORSE |  | par | 0.0008 | 62.11 | 0.05
I12894S | Capa para chuva em pvc com forro de poliester, com capuz (amarela ou azul) |  | ORSE |  | un | 0.0002 | 16.82 | 0
I12895S | Capacete de seguranca aba frontal com suspensao de polietileno, sem jugular (classe b) |  | ORSE |  | un | 0.0006 | 12.94 | 0.01
I10492 | Cesta Básica |  | ORSE |  | un | 0.0045 | 175 | 0.79
I10517 | Exames admissionais/demissionais (checkup) |  | ORSE |  | cj | 0.0004 | 300 | 0.12
I00941 | Fardamento com mangas curta |  | ORSE |  | un | 0.0015 | 184.14 | 0.28
I10592 | Lima chata 12" |  | ORSE |  | un | 0.0001 | 36.36 | 0
I12892S | Luva raspa de couro, cano curto (punho *7* cm) |  | ORSE |  | par | 0.0023 | 11.64 | 0.03
I01651 | Óculos branco proteção |  | ORSE |  | pr | 0.0008 | 6.35 | 0.01
I10593 | Praio simples 30cm |  | ORSE |  | un | 0.0001 | 19.57 | 0
I10596 | Protetor auricular |  | ORSE |  | un | 0.0045 | 4.9 | 0.02
I10599 | Protetor solar fps 30 com 120ml |  | ORSE |  | un | 0.0018 | 13 | 0.02
I10761 | Refeição - café da manhã ( café com leite e dois pães com manteiga) |  | ORSE |  | un | 0.1018 | 5 | 0.51
I10362 | Seguro de vida e acidente em grupo |  | ORSE |  | un | 0.0045 | 12.54 | 0.06
I11256 | Tarracha para tubos PVC de 1 1/2" |  | ORSE |  | un | 0.0004 | 60 | 0.02
I11257 | Tarracha para tubos PVC de 1 1/4" |  | ORSE |  | un | 0.0004 | 32.3 | 0.01
I11255 | Tarracha para tubos PVC de 1" |  | ORSE |  | un | 0.0006 | 63 | 0.04
I11253 | Tarracha para tubos PVC de 1/2" |  | ORSE |  | un | 0.0011 | 25.5 | 0.03
I11254 | Tarracha para tubos PVC de 3/4" |  | ORSE |  | un | 0.0007 | 22.8 | 0.02
I02378 | Vale transporte |  | ORSE |  | un | 0.0654 | 4.5 | 0.29
[6 empty] | TOTAL Encargos Complementares: |  | 3.74
[6 empty] | VALOR: |  | 3.74
280008 - AUXILIAR DE ENCANADOR OU BOMBEIRO HIDRÁULICO COM ENCARGOS COMPLEMENTARES (H)
Encargos Complementares |  |  | FONTE |  | UNID | COEFICIENTE | PREÇO UNITÁRIO | TOTAL
EC373700 | ALIMENTACAO - HORISTA (ENCARGOS COMPLEMENTARES) (COLETADO CAIXA) |  | SEDOP |  | H | 1 | 3.18 | 3.18
EC434850 | EPI - FAMILIA ENCANADOR - HORISTA (ENCARGOS COMPLEMENTARES - COLETADO CAIXA) |  | SEDOP |  | H | 1 | 1.01 | 1.01
EC373720 | EXAMES - HORISTA (ENCARGOS COMPLEMENTARES) (COLETA CAIXA) |  | SEDOP |  | H | 1 | 1.14 | 1.14
EC434610 | FERRAMENTAS - FAMILIA ENCANADOR - HORISTA (ENCARGOS COMPLEMENTARES - COLETADO CAIXA) |  | SEDOP |  | H | 1 | 0.32 | 0.32
EC373730 | SEGURO - HORISTA (ENCARGOS COMPLEMENTARES) (COLETA CAIXA) |  | SEDOP |  | H | 1 | 0.07 | 0.07
EC373710 | TRANSPORTE - HORISTA (ENCARGOS COMPLEMENTARES) (COLETADO CAIXA) |  | SEDOP |  | H | 1 | 1.02 | 1.02
[6 empty] | TOTAL Encargos Complementares: |  | 6.74
Mão de Obra |  |  | FONTE |  | UNID | COEFICIENTE | PREÇO UNITÁRIO | TOTAL
MO246000 | AUXILIAR DE ENCANADOR OU BOMBEIRO HIDRÁULICO |  | SEDOP |  | H | 1 | 11.69 | 11.69
[6 empty] | TOTAL Mão de Obra: |  | 11.69
Serviço |  |  | FONTE |  | UNID | COEFICIENTE | PREÇO UNITÁRIO | TOTAL
295317 | CURSO DE CAPACITAÇÃO PARA AUXILIAR DE ENCANADOR OU BOMBEIRO HIDRÁULICO (ENCARGOS COMPLEMENTARES) - HORISTA |  | SEDOP |  | H | 1 | 0.22 | 0.22
[6 empty] | TOTAL Serviço: |  | 0.22
[6 empty] | VALOR: |  | 18.65
5627 - ESCAVADEIRA HIDRÁULICA SOBRE ESTEIRAS, CAÇAMBA 0,80 M3, PESO OPERACIONAL 17 T, POTENCIA BRUTA 111 HP - DEPRECIAÇÃO. AF_06/2014 (H)
Equipamento |  |  | FONTE |  | UNID | COEFICIENTE | PREÇO UNITÁRIO | TOTAL
00010685 | ESCAVADEIRA HIDRAULICA SOBRE ESTEIRAS, CACAMBA 0,80M3, PESO OPERACIONAL 17T, POTENCIA BRUTA 111HP |  | SINAPI |  | UN | 5.6e-05 | 890000 | 49.84
[6 empty] | TOTAL Equipamento: |  | 49.84
[6 empty] | VALOR: |  | 49.84
88323 - TELHADISTA COM ENCARGOS COMPLEMENTARES (H)
Encargos Complementares |  |  | FONTE |  | UNID | COEFICIENTE | PREÇO UNITÁRIO | TOTAL
00037370 | ALIMENTACAO - HORISTA (COLETADO CAIXA - ENCARGOS COMPLEMENTARES) |  | SINAPI |  | H | 1 | 1.27 | 1.27
00043483 | EPI - FAMILIA CARPINTEIRO DE FORMAS - HORISTA (ENCARGOS COMPLEMENTARES - COLETADO CAIXA) |  | SINAPI |  | H | 1 | 1.34 | 1.34
00037372 | EXAMES - HORISTA (COLETADO CAIXA - ENCARGOS COMPLEMENTARES) |  | SINAPI |  | H | 1 | 1.14 | 1.14
00043459 | FERRAMENTAS - FAMILIA CARPINTEIRO DE FORMAS - HORISTA (ENCARGOS COMPLEMENTARES - COLETADO CAIXA) |  | SINAPI |  | H | 1 | 0.49 | 0.49
00037373 | SEGURO - HORISTA (COLETADO CAIXA - ENCARGOS COMPLEMENTARES) |  | SINAPI |  | H | 1 | 0.07 | 0.07
00037371 | TRANSPORTE - HORISTA (COLETADO CAIXA - ENCARGOS COMPLEMENTARES) |  | SINAPI |  | H | 1 | 1.03 | 1.03
[6 empty] | TOTAL Encargos Complementares: |  | 5.34
Mão de Obra |  |  | FONTE |  | UNID | COEFICIENTE | PREÇO UNITÁRIO | TOTAL
00012869 | TELHADOR (HORISTA) |  | SINAPI |  | H | 1 | 19.59 | 19.59
[6 empty] | TOTAL Mão de Obra: |  | 19.59
Serviço |  |  | FONTE |  | UNID | COEFICIENTE | PREÇO UNITÁRIO | TOTAL
95385 | CURSO DE CAPACITAÇÃO PARA TELHADISTA (ENCARGOS COMPLEMENTARES) - HORISTA |  | SINAPI |  | H | 1 | 0.23 | 0.23
[6 empty] | TOTAL Serviço: |  | 0.23
[6 empty] | VALOR: |  | 25.16
91688 - SERRA CIRCULAR DE BANCADA COM MOTOR ELÉTRICO POTÊNCIA DE 5HP, COM COIFA PARA DISCO 10" - DEPRECIAÇÃO. AF_08/2015 (H)
Equipamento |  |  | FONTE |  | UNID | COEFICIENTE | PREÇO UNITÁRIO | TOTAL
00014618 | SERRA CIRCULAR DE BANCADA COM MOTOR ELETRICO, POTENCIA DE *1600* W, PARA DISCO DE DIAMETRO DE 10" (250 MM) |  | SINAPI |  | UN | 7.2e-05 | 1368.47 | 0.1
[6 empty] | TOTAL Equipamento: |  | 0.1
[6 empty] | VALOR: |  | 0.09
ED-50381 - PEDREIRO COM ENCARGOS COMPLEMENTARES (hora)
MÃO DE OBRA |  |  |  |  | UNID | CONSUMO | SALÁRIO HORA | CUSTO HORÁRIO
MOED-20150 | PEDREIRO |  |  |  | h | 1 | 21.35 | 21.35
[6 empty] | TOTAL MÃO DE OBRA: |  | 21.35
[6 empty] | Custo Horário da Execução: |  | 21.35
[6 empty] | Produção da Equipe: |  | 1
[6 empty] | Custo Unitário da Execução: |  | 21.35
MATERIAIS |  |  |  |  | UNID | CONSUMO | VALOR UNITÁRIO | CUSTO UNITÁRIO
MATED-13096 | CESTA BÁSICA/ ALIMENTAÇÃO - HORISTA ( ENCARGOS COMPLEMENTARES) hora |  |  |  | hora | 1 | 1.69 | 1.69
MATED-13099 | EXAMES - HORISTA ( ENCARGOS COMPLEMENTARES) hora |  |  |  | hora | 1 | 1.14 | 1.14
MATED-13098 | SEGURO - HORISTA ( ENCARGOS COMPLEMENTARES) hora |  |  |  | hora | 1 | 0.07 | 0.07
MATED-13097 | TRANSPORTE - HORISTA ( ENCARGOS COMPLEMENTARES) hora |  |  |  | hora | 1 | 0.72 | 0.72
[6 empty] | TOTAL MATERIAIS: |  | 3.62
SERVIÇOS |  |  |  |  | UNID | CONSUMO | PREÇO UNITÁRIO | CUSTO UNITÁRIO
ED-5235 | CURSO DE CAPACITAÇÃO PARA PEDREIRO ( ENCARGOS COMPLEMENTARES) - HORISTA |  |  |  | hora | 1 | 0.47 | 0.47
ED-14652 | EPI PARA PEDREIRO - HORISTA (ENCARGOS COMPLEMENTARES) |  |  |  | hora | 1 | 1.17 | 1.17
ED-14688 | FERRAMENTAS PARA PEDREIRO - HORISTA ( ENCARGOS COMPLEMENTARES) |  |  |  | hora | 1 | 0.84 | 0.84
[6 empty] | TOTAL SERVIÇOS: |  | 2.48
[6 empty] | Custo Direto Total: |  | 27.45
[6 empty] | VALOR: |  | 27.45
88238 - AJUDANTE DE ARMADOR COM ENCARGOS COMPLEMENTARES (H)
Encargos Complementares |  |  | FONTE |  | UNID | COEFICIENTE | PREÇO UNITÁRIO | TOTAL
00037370 | ALIMENTACAO - HORISTA (COLETADO CAIXA - ENCARGOS COMPLEMENTARES) |  | SINAPI |  | H | 1 | 1.27 | 1.27
00043489 | EPI - FAMILIA PEDREIRO - HORISTA (ENCARGOS COMPLEMENTARES - COLETADO CAIXA) |  | SINAPI |  | H | 1 | 1.17 | 1.17
00037372 | EXAMES - HORISTA (COLETADO CAIXA - ENCARGOS COMPLEMENTARES) |  | SINAPI |  | H | 1 | 1.14 | 1.14
00043465 | FERRAMENTAS - FAMILIA PEDREIRO - HORISTA (ENCARGOS COMPLEMENTARES - COLETADO CAIXA) |  | SINAPI |  | H | 1 | 0.84 | 0.84
00037373 | SEGURO - HORISTA (COLETADO CAIXA - ENCARGOS COMPLEMENTARES) |  | SINAPI |  | H | 1 | 0.07 | 0.07
00037371 | TRANSPORTE - HORISTA (COLETADO CAIXA - ENCARGOS COMPLEMENTARES) |  | SINAPI |  | H | 1 | 1.03 | 1.03
[6 empty] | TOTAL Encargos Complementares: |  | 5.52
Mão de Obra |  |  | FONTE |  | UNID | COEFICIENTE | PREÇO UNITÁRIO | TOTAL
00006114 | AJUDANTE DE ARMADOR (HORISTA) |  | SINAPI |  | H | 1 | 15.59 | 15.59
[6 empty] | TOTAL Mão de Obra: |  | 15.59
Serviço |  |  | FONTE |  | UNID | COEFICIENTE | PREÇO UNITÁRIO | TOTAL
95308 | CURSO DE CAPACITAÇÃO PARA AJUDANTE DE ARMADOR (ENCARGOS COMPLEMENTARES) - HORISTA |  | SINAPI |  | H | 1 | 0.18 | 0.18
[6 empty] | TOTAL Serviço: |  | 0.18
[6 empty] | VALOR: |  | 21.29
88282 - MOTORISTA DE CAMINHÃO COM ENCARGOS COMPLEMENTARES (H)
Encargos Complementares |  |  | FONTE |  | UNID | COEFICIENTE | PREÇO UNITÁRIO | TOTAL
00037370 | ALIMENTACAO - HORISTA (COLETADO CAIXA - ENCARGOS COMPLEMENTARES) |  | SINAPI |  | H | 1 | 1.27 | 1.27
00043488 | EPI - FAMILIA OPERADOR ESCAVADEIRA - HORISTA (ENCARGOS COMPLEMENTARES - COLETADO CAIXA) |  | SINAPI |  | H | 1 | 0.82 | 0.82
00037372 | EXAMES - HORISTA (COLETADO CAIXA - ENCARGOS COMPLEMENTARES) |  | SINAPI |  | H | 1 | 1.14 | 1.14
00043464 | FERRAMENTAS - FAMILIA OPERADOR ESCAVADEIRA - HORISTA (ENCARGOS COMPLEMENTARES - COLETADO CAIXA) |  | SINAPI |  | H | 1 | 0.01 | 0.01
00037373 | SEGURO - HORISTA (COLETADO CAIXA - ENCARGOS COMPLEMENTARES) |  | SINAPI |  | H | 1 | 0.07 | 0.07
00037371 | TRANSPORTE - HORISTA (COLETADO CAIXA - ENCARGOS COMPLEMENTARES) |  | SINAPI |  | H | 1 | 1.03 | 1.03
[6 empty] | TOTAL Encargos Complementares: |  | 4.34
Mão de Obra |  |  | FONTE |  | UNID | COEFICIENTE | PREÇO UNITÁRIO | TOTAL
00004093 | MOTORISTA DE CAMINHAO (HORISTA) |  | SINAPI |  | H | 1 | 19.57 | 19.57
[6 empty] | TOTAL Mão de Obra: |  | 19.57
Serviço |  |  | FONTE |  | UNID | COEFICIENTE | PREÇO UNITÁRIO | TOTAL
95347 | CURSO DE CAPACITAÇÃO PARA MOTORISTA DE CAMINHÃO (ENCARGOS COMPLEMENTARES) - HORISTA |  | SINAPI |  | H | 1 | 0.1 | 0.1
[6 empty] | TOTAL Serviço: |  | 0.1
[6 empty] | VALOR: |  | 24.01
93405 - MÁQUINA JATO DE PRESSAO PORTÁTIL, CAMARA DE 1 SAIDA, CAPACIDADE 280 L, DIAMETRO 670 MM, BICO DE JATO CURTO VENTURI DE 5/16?? , MANGUEIRA DE 1?? COM COMPRESSOR DE AR REBOCÁVEL 189 PCM E MOTOR DIESEL 63 CV - JUROS. AF_05/2023 (H)
Equipamento |  |  | FONTE |  | UNID | COEFICIENTE | PREÇO UNITÁRIO | TOTAL
00036522 | COMPRESSOR DE AR REBOCAVEL, VAZAO 189 PCM, PRESSAO EFETIVA DE TRABALHO 102 PSI, MOTOR DIESEL, POTENCIA 63 CV |  | SINAPI |  | UN | 1e-05 | 85491.46 | 0.85
00039813 | MAQUINA TIPO VASO/TANQUE/JATO DE PRESSAO PORTATIL P/ JATEAMENTO, CONTROLE AUTOMATICO E REMOTO, CAMARA DE 1 SAIDA, 280 L, DIAM. *670* MM, BICO JATO CURTO VENTURI 5/16", MANGUEIRA 1" DE 10 M, COMPLETA (VALVULAS POP UP E DOSADORA, FUNDO CONICO ETC) |  | SINAPI |  | UN | 1e-05 | 33767.23 | 0.34
[6 empty] | TOTAL Equipamento: |  | 1.19
[6 empty] | VALOR: |  | 1.18
91531 - COMPACTADOR DE SOLOS DE PERCUSSÃO (SOQUETE) COM MOTOR A GASOLINA 4 TEMPOS, POTÊNCIA 4 CV - MANUTENÇÃO. AF_08/2015 (H)
Equipamento |  |  | FONTE |  | UNID | COEFICIENTE | PREÇO UNITÁRIO | TOTAL
00013458 | COMPACTADOR DE SOLOS DE PERCURSAO (SOQUETE) COM MOTOR A GASOLINA 4 TEMPOS DE 4 HP (4 CV) |  | SINAPI |  | UN | 6.67e-05 | 17474.83 | 1.17
[6 empty] | TOTAL Equipamento: |  | 1.17
[6 empty] | VALOR: |  | 1.16
93279 - GUINCHO ELÉTRICO DE COLUNA, CAPACIDADE 400 KG, COM MOTO FREIO, MOTOR TRIFÁSICO DE 1,25 CV - MANUTENÇÃO. AF_03/2016 (H)
Equipamento |  |  | FONTE |  | UNID | COEFICIENTE | PREÇO UNITÁRIO | TOTAL
00036487 | GUINCHO ELETRICO DE COLUNA, CAPACIDADE 400 KG, COM MOTO FREIO, MOTOR TRIFASICO DE 1,25 CV |  | SINAPI |  | UN | 6e-05 | 3867.33 | 0.23
[6 empty] | TOTAL Equipamento: |  | 0.23
[6 empty] | VALOR: |  | 0.23
88294 - OPERADOR DE ESCAVADEIRA COM ENCARGOS COMPLEMENTARES (H)
Encargos Complementares |  |  | FONTE |  | UNID | COEFICIENTE | PREÇO UNITÁRIO | TOTAL
00037370 | ALIMENTACAO - HORISTA (COLETADO CAIXA - ENCARGOS COMPLEMENTARES) |  | SINAPI |  | H | 1 | 1.27 | 1.27
00043488 | EPI - FAMILIA OPERADOR ESCAVADEIRA - HORISTA (ENCARGOS COMPLEMENTARES - COLETADO CAIXA) |  | SINAPI |  | H | 1 | 0.82 | 0.82
00037372 | EXAMES - HORISTA (COLETADO CAIXA - ENCARGOS COMPLEMENTARES) |  | SINAPI |  | H | 1 | 1.14 | 1.14
00043464 | FERRAMENTAS - FAMILIA OPERADOR ESCAVADEIRA - HORISTA (ENCARGOS COMPLEMENTARES - COLETADO CAIXA) |  | SINAPI |  | H | 1 | 0.01 | 0.01
00037373 | SEGURO - HORISTA (COLETADO CAIXA - ENCARGOS COMPLEMENTARES) |  | SINAPI |  | H | 1 | 0.07 | 0.07
00037371 | TRANSPORTE - HORISTA (COLETADO CAIXA - ENCARGOS COMPLEMENTARES) |  | SINAPI |  | H | 1 | 1.03 | 1.03
[6 empty] | TOTAL Encargos Complementares: |  | 4.34
Mão de Obra |  |  | FONTE |  | UNID | COEFICIENTE | PREÇO UNITÁRIO | TOTAL
00004234 | OPERADOR DE ESCAVADEIRA |  | SINAPI |  | H | 1 | 29.95 | 29.95
[6 empty] | TOTAL Mão de Obra: |  | 29.95
Serviço |  |  | FONTE |  | UNID | COEFICIENTE | PREÇO UNITÁRIO | TOTAL
95357 | CURSO DE CAPACITAÇÃO PARA OPERADOR DE ESCAVADEIRA (ENCARGOS COMPLEMENTARES) - HORISTA |  | SINAPI |  | H | 1 | 0.36 | 0.36
[6 empty] | TOTAL Serviço: |  | 0.36
[6 empty] | VALOR: |  | 34.65
89424 - LUVA, PVC, SOLDÁVEL, DN 25MM, INSTALADO EM RAMAL DE DISTRIBUIÇÃO DE ÁGUA - FORNECIMENTO E INSTALAÇÃO. AF_06/2022 (UN)
Material |  |  | FONTE |  | UNID | COEFICIENTE | PREÇO UNITÁRIO | TOTAL
00000122 | ADESIVO PLASTICO PARA PVC, FRASCO COM *850* GR |  | SINAPI |  | UN | 0.0071 | 75.09 | 0.53
00038383 | LIXA D'AGUA EM FOLHA, GRAO 100 |  | SINAPI |  | UN | 0.0302 | 2.89 | 0.09
00003904 | LUVA PVC SOLDAVEL, 25 MM, PARA AGUA FRIA PREDIAL |  | SINAPI |  | UN | 1 | 0.95 | 0.95
00020083 | SOLUCAO PREPARADORA / LIMPADORA PARA PVC, FRASCO COM 1000 CM3 |  | SINAPI |  | UN | 0.008 | 85.08 | 0.68
[6 empty] | TOTAL Material: |  | 2.25
Mão de Obra com Encargos Complementares |  |  | FONTE |  | UNID | COEFICIENTE | PREÇO UNITÁRIO | TOTAL
88248 | AUXILIAR DE ENCANADOR OU BOMBEIRO HIDRÁULICO COM ENCARGOS COMPLEMENTARES |  | SINAPI |  | H | 0.0906 | 23.95 | 2.17
88267 | ENCANADOR OU BOMBEIRO HIDRÁULICO COM ENCARGOS COMPLEMENTARES |  | SINAPI |  | H | 0.0906 | 27.39 | 2.48
[6 empty] | TOTAL Mão de Obra com Encargos Complementares: |  | 4.65
[6 empty] | VALOR: |  | 6.88
90466 - CHUMBAMENTO LINEAR EM ALVENARIA PARA RAMAIS/DISTRIBUIÇÃO COM DIÂMETROS MENORES OU IGUAIS A 40 MM. AF_05/2015 (M)
Mão de Obra com Encargos Complementares |  |  | FONTE |  | UNID | COEFICIENTE | PREÇO UNITÁRIO | TOTAL
88248 | AUXILIAR DE ENCANADOR OU BOMBEIRO HIDRÁULICO COM ENCARGOS COMPLEMENTARES |  | SINAPI |  | H | 0.055 | 23.95 | 1.32
88267 | ENCANADOR OU BOMBEIRO HIDRÁULICO COM ENCARGOS COMPLEMENTARES |  | SINAPI |  | H | 0.391 | 27.39 | 10.71
[6 empty] | TOTAL Mão de Obra com Encargos Complementares: |  | 12.03
Serviço |  |  | FONTE |  | UNID | COEFICIENTE | PREÇO UNITÁRIO | TOTAL
88629 | ARGAMASSA TRAÇO 1:3 (EM VOLUME DE CIMENTO E AREIA MÉDIA ÚMIDA), PREPARO MANUAL. AF_08/2019 |  | SINAPI |  | M3 | 0.003 | 669.51 | 2.01
[6 empty] | TOTAL Serviço: |  | 2.01
[6 empty] | VALOR: |  | 14.01
90587 - VIBRADOR DE IMERSÃO, DIÂMETRO DE PONTEIRA 45MM, MOTOR ELÉTRICO TRIFÁSICO POTÊNCIA DE 2 CV - CHI DIURNO. AF_06/2015 (CHI)
Serviço |  |  | FONTE |  | UNID | COEFICIENTE | PREÇO UNITÁRIO | TOTAL
90582 | VIBRADOR DE IMERSÃO, DIÂMETRO DE PONTEIRA 45MM, MOTOR ELÉTRICO TRIFÁSICO POTÊNCIA DE 2 CV - DEPRECIAÇÃO. AF_06/2015 |  | SINAPI |  | H | 1 | 0.44 | 0.44
90583 | VIBRADOR DE IMERSÃO, DIÂMETRO DE PONTEIRA 45MM, MOTOR ELÉTRICO TRIFÁSICO POTÊNCIA DE 2 CV - JUROS. AF_06/2015 |  | SINAPI |  | H | 1 | 0.05 | 0.05
[6 empty] | TOTAL Serviço: |  | 0.49
[6 empty] | VALOR: |  | 0.49
89400 - TÊ DE REDUÇÃO, PVC, SOLDÁVEL, DN 32MM X 25MM, INSTALADO EM RAMAL OU SUB-RAMAL DE ÁGUA - FORNECIMENTO E INSTALAÇÃO. AF_06/2022 (UN)
Material |  |  | FONTE |  | UNID | COEFICIENTE | PREÇO UNITÁRIO | TOTAL
00000122 | ADESIVO PLASTICO PARA PVC, FRASCO COM *850* GR |  | SINAPI |  | UN | 0.0124 | 75.09 | 0.93
00038383 | LIXA D'AGUA EM FOLHA, GRAO 100 |  | SINAPI |  | UN | 0.0572 | 2.89 | 0.17
00020083 | SOLUCAO PREPARADORA / LIMPADORA PARA PVC, FRASCO COM 1000 CM3 |  | SINAPI |  | UN | 0.0143 | 85.08 | 1.22
00007136 | TE DE REDUCAO, PVC, SOLDAVEL, 90 GRAUS, 32 MM X 25 MM, PARA AGUA FRIA PREDIAL |  | SINAPI |  | UN | 1 | 7.72 | 7.72
[6 empty] | TOTAL Material: |  | 10.04
Mão de Obra com Encargos Complementares |  |  | FONTE |  | UNID | COEFICIENTE | PREÇO UNITÁRIO | TOTAL
88248 | AUXILIAR DE ENCANADOR OU BOMBEIRO HIDRÁULICO COM ENCARGOS COMPLEMENTARES |  | SINAPI |  | H | 0.2221 | 23.95 | 5.32
88267 | ENCANADOR OU BOMBEIRO HIDRÁULICO COM ENCARGOS COMPLEMENTARES |  | SINAPI |  | H | 0.2221 | 27.39 | 6.08
[6 empty] | TOTAL Mão de Obra com Encargos Complementares: |  | 11.4
[6 empty] | VALOR: |  | 21.41
89383 - ADAPTADOR CURTO COM BOLSA E ROSCA PARA REGISTRO, PVC, SOLDÁVEL, DN 25MM X 3/4 , INSTALADO EM RAMAL OU SUB-RAMAL DE ÁGUA - FORNECIMENTO E INSTALAÇÃO. AF_06/2022 (UN)
Material |  |  | FONTE |  | UNID | COEFICIENTE | PREÇO UNITÁRIO | TOTAL
00000065 | ADAPTADOR PVC SOLDAVEL CURTO COM BOLSA E ROSCA, 25 MM X 3/4", PARA AGUA FRIA |  | SINAPI |  | UN | 1 | 1.03 | 1.03
00000122 | ADESIVO PLASTICO PARA PVC, FRASCO COM *850* GR |  | SINAPI |  | UN | 0.0059 | 75.09 | 0.44
00038383 | LIXA D'AGUA EM FOLHA, GRAO 100 |  | SINAPI |  | UN | 0.0315 | 2.89 | 0.09
00020083 | SOLUCAO PREPARADORA / LIMPADORA PARA PVC, FRASCO COM 1000 CM3 |  | SINAPI |  | UN | 0.007 | 85.08 | 0.6
[6 empty] | TOTAL Material: |  | 2.16
Mão de Obra com Encargos Complementares |  |  | FONTE |  | UNID | COEFICIENTE | PREÇO UNITÁRIO | TOTAL
88248 | AUXILIAR DE ENCANADOR OU BOMBEIRO HIDRÁULICO COM ENCARGOS COMPLEMENTARES |  | SINAPI |  | H | 0.0944 | 23.95 | 2.26
88267 | ENCANADOR OU BOMBEIRO HIDRÁULICO COM ENCARGOS COMPLEMENTARES |  | SINAPI |  | H | 0.0944 | 27.39 | 2.59
[6 empty] | TOTAL Mão de Obra com Encargos Complementares: |  | 4.85
[6 empty] | VALOR: |  | 6.99
89395 - TE, PVC, SOLDÁVEL, DN 25MM, INSTALADO EM RAMAL OU SUB-RAMAL DE ÁGUA - FORNECIMENTO E INSTALAÇÃO. AF_06/2022 (UN)
Material |  |  | FONTE |  | UNID | COEFICIENTE | PREÇO UNITÁRIO | TOTAL
00000122 | ADESIVO PLASTICO PARA PVC, FRASCO COM *850* GR |  | SINAPI |  | UN | 0.0106 | 75.09 | 0.8
00038383 | LIXA D'AGUA EM FOLHA, GRAO 100 |  | SINAPI |  | UN | 0.0507 | 2.89 | 0.15
00020083 | SOLUCAO PREPARADORA / LIMPADORA PARA PVC, FRASCO COM 1000 CM3 |  | SINAPI |  | UN | 0.012 | 85.08 | 1.02
00007139 | TE SOLDAVEL, PVC, 90 GRAUS, 25 MM, PARA AGUA FRIA PREDIAL (NBR 5648) |  | SINAPI |  | UN | 1 | 1.39 | 1.39
[6 empty] | TOTAL Material: |  | 3.36
Mão de Obra com Encargos Complementares |  |  | FONTE |  | UNID | COEFICIENTE | PREÇO UNITÁRIO | TOTAL
88248 | AUXILIAR DE ENCANADOR OU BOMBEIRO HIDRÁULICO COM ENCARGOS COMPLEMENTARES |  | SINAPI |  | H | 0.2026 | 23.95 | 4.85
88267 | ENCANADOR OU BOMBEIRO HIDRÁULICO COM ENCARGOS COMPLEMENTARES |  | SINAPI |  | H | 0.2026 | 27.39 | 5.55
[6 empty] | TOTAL Mão de Obra com Encargos Complementares: |  | 10.4
[6 empty] | VALOR: |  | 13.73
91689 - SERRA CIRCULAR DE BANCADA COM MOTOR ELÉTRICO POTÊNCIA DE 5HP, COM COIFA PARA DISCO 10" - JUROS. AF_08/2015 (H)
Equipamento |  |  | FONTE |  | UNID | COEFICIENTE | PREÇO UNITÁRIO | TOTAL
00014618 | SERRA CIRCULAR DE BANCADA COM MOTOR ELETRICO, POTENCIA DE *1600* W, PARA DISCO DE DIAMETRO DE 10" (250 MM) |  | SINAPI |  | UN | 1e-05 | 1368.47 | 0.01
[6 empty] | TOTAL Equipamento: |  | 0.01
[6 empty] | VALOR: |  | 0.01
S88247S - Auxiliar de eletricista com encargos complementares (h)
Encargos Complementares |  |  | FONTE |  | UNID | COEFICIENTE | PREÇO UNITÁRIO | TOTAL
I37370S | Alimentacao - horista (coletado caixa - encargos complementares) |  | ORSE |  | h | 1 | 4.66 | 4.66
I43484S | Epi - familia eletricista - horista (encargos complementares - coletado caixa) |  | ORSE |  | h | 1 | 1.14 | 1.14
I37372S | Exames - horista (coletado caixa - encargos complementares) |  | ORSE |  | h | 1 | 1.14 | 1.14
I43460S | Ferramentas - familia eletricista - horista (encargos complementares - coletado caixa) |  | ORSE |  | h | 1 | 0.86 | 0.86
I37373S | Seguro - horista (coletado caixa - encargos complementares) |  | ORSE |  | h | 1 | 0.07 | 0.07
I37371S | Transporte - horista (coletado caixa - encargos complementares) |  | ORSE |  | h | 1 | 0.78 | 0.78
[6 empty] | TOTAL Encargos Complementares: |  | 8.65
Mão de Obra |  |  | FONTE |  | UNID | COEFICIENTE | PREÇO UNITÁRIO | TOTAL
I00247S | Ajudante de eletricista (horista) |  | ORSE |  | h | 1 | 12.93 | 12.93
[6 empty] | TOTAL Mão de Obra: |  | 12.93
Serviço |  |  | FONTE |  | UNID | COEFICIENTE | PREÇO UNITÁRIO | TOTAL
S95316S | Curso de capacitação para auxiliar de eletricista (encargos complementares) - horista |  | ORSE |  | h | 1 | 0.5 | 0.5
[6 empty] | TOTAL Serviço: |  | 0.5
[6 empty] | VALOR: |  | 22.07
93408 - MÁQUINA JATO DE PRESSAO PORTÁTIL, CAMARA DE 1 SAIDA, CAPACIDADE 280 L, DIAMETRO 670 MM, BICO DE JATO CURTO VENTURI DE 5/16?? , MANGUEIRA DE 1?? COM COMPRESSOR DE AR REBOCÁVEL 189 PCM E MOTOR DIESEL 63 CV - CHP DIURNO. AF_05/2023 (CHP)
Mão de Obra com Encargos Complementares |  |  | FONTE |  | UNID | COEFICIENTE | PREÇO UNITÁRIO | TOTAL
88306 | OPERADOR JATO DE AREIA OU JATISTA COM ENCARGOS COMPLEMENTARES |  | SINAPI |  | H | 1 | 31.46 | 31.46
[6 empty] | TOTAL Mão de Obra com Encargos Complementares: |  | 31.46
Serviço |  |  | FONTE |  | UNID | COEFICIENTE | PREÇO UNITÁRIO | TOTAL
93404 | MÁQUINA JATO DE PRESSAO PORTÁTIL, CAMARA DE 1 SAIDA, CAPACIDADE 280 L, DIAMETRO 670 MM, BICO DE JATO CURTO VENTURI DE 5/16?? , MANGUEIRA DE 1?? COM COMPRESSOR DE AR REBOCÁVEL 189 PCM E MOTOR DIESEL 63 CV - DEPRECIAÇÃO. AF_05/2023 |  | SINAPI |  | H | 1 | 6.29 | 6.29
93405 | MÁQUINA JATO DE PRESSAO PORTÁTIL, CAMARA DE 1 SAIDA, CAPACIDADE 280 L, DIAMETRO 670 MM, BICO DE JATO CURTO VENTURI DE 5/16?? , MANGUEIRA DE 1?? COM COMPRESSOR DE AR REBOCÁVEL 189 PCM E MOTOR DIESEL 63 CV - JUROS. AF_05/2023 |  | SINAPI |  | H | 1 | 1.18 | 1.18
93406 | MÁQUINA JATO DE PRESSAO PORTÁTIL, CAMARA DE 1 SAIDA, CAPACIDADE 280 L, DIAMETRO 670 MM, BICO DE JATO CURTO VENTURI DE 5/16?? , MANGUEIRA DE 1?? COM COMPRESSOR DE AR REBOCÁVEL 189 PCM E MOTOR DIESEL 63 CV - MANUTENÇÃO. AF_05/2023 |  | SINAPI |  | H | 1 | 8.34 | 8.34
93407 | MÁQUINA JATO DE PRESSAO PORTÁTIL, CAMARA DE 1 SAIDA, CAPACIDADE 280 L, DIAMETRO 670 MM, BICO DE JATO CURTO VENTURI DE 5/16?? , MANGUEIRA DE 1?? COM COMPRESSOR DE AR REBOCÁVEL 189 PCM E MOTOR DIESEL 63 CV - MATERIAIS NA OPERAÇÃO. AF_05/2023 |  | SINAPI |  | H | 1 | 41.69 | 41.69
[6 empty] | TOTAL Serviço: |  | 57.5
[6 empty] | VALOR: |  | 88.96
88247 - AUXILIAR DE ELETRICISTA COM ENCARGOS COMPLEMENTARES (H)
Encargos Complementares |  |  | FONTE |  | UNID | COEFICIENTE | PREÇO UNITÁRIO | TOTAL
00037370 | ALIMENTACAO - HORISTA (COLETADO CAIXA - ENCARGOS COMPLEMENTARES) |  | SINAPI |  | H | 1 | 1.27 | 1.27
00043484 | EPI - FAMILIA ELETRICISTA - HORISTA (ENCARGOS COMPLEMENTARES - COLETADO CAIXA) |  | SINAPI |  | H | 1 | 1.14 | 1.14
00037372 | EXAMES - HORISTA (COLETADO CAIXA - ENCARGOS COMPLEMENTARES) |  | SINAPI |  | H | 1 | 1.14 | 1.14
00043460 | FERRAMENTAS - FAMILIA ELETRICISTA - HORISTA (ENCARGOS COMPLEMENTARES - COLETADO CAIXA) |  | SINAPI |  | H | 1 | 0.86 | 0.86
00037373 | SEGURO - HORISTA (COLETADO CAIXA - ENCARGOS COMPLEMENTARES) |  | SINAPI |  | H | 1 | 0.07 | 0.07
00037371 | TRANSPORTE - HORISTA (COLETADO CAIXA - ENCARGOS COMPLEMENTARES) |  | SINAPI |  | H | 1 | 1.03 | 1.03
[6 empty] | TOTAL Encargos Complementares: |  | 5.51
Mão de Obra |  |  | FONTE |  | UNID | COEFICIENTE | PREÇO UNITÁRIO | TOTAL
00000247 | AJUDANTE DE ELETRICISTA (HORISTA) |  | SINAPI |  | H | 1 | 17.91 | 17.91
[6 empty] | TOTAL Mão de Obra: |  | 17.91
Serviço |  |  | FONTE |  | UNID | COEFICIENTE | PREÇO UNITÁRIO | TOTAL
95316 | CURSO DE CAPACITAÇÃO PARA AUXILIAR DE ELETRICISTA (ENCARGOS COMPLEMENTARES) - HORISTA |  | SINAPI |  | H | 1 | 0.7 | 0.7
[6 empty] | TOTAL Serviço: |  | 0.7
[6 empty] | VALOR: |  | 24.12
91532 - COMPACTADOR DE SOLOS DE PERCUSSÃO (SOQUETE) COM MOTOR A GASOLINA 4 TEMPOS, POTÊNCIA 4 CV - MATERIAIS NA OPERAÇÃO. AF_08/2015 (H)
Material |  |  | FONTE |  | UNID | COEFICIENTE | PREÇO UNITÁRIO | TOTAL
00004222 | GASOLINA COMUM |  | SINAPI |  | L | 1.03 | 5.4 | 5.56
[6 empty] | TOTAL Material: |  | 5.56
[6 empty] | VALOR: |  | 5.56
100716 - JATEAMENTO ABRASIVO COM GRANALHA DE AÇO EM PERFIL METÁLICO EM FÁBRICA. AF_01/2020 (M2)
Equipamento Custo Horário |  |  | FONTE |  | UNID | COEFICIENTE | PREÇO UNITÁRIO | TOTAL
93409 | MÁQUINA JATO DE PRESSAO PORTÁTIL, CAMARA DE 1 SAIDA, CAPACIDADE 280 L, DIAMETRO 670 MM, BICO DE JATO CURTO VENTURI DE 5/16?? , MANGUEIRA DE 1?? COM COMPRESSOR DE AR REBOCÁVEL 189 PCM E MOTOR DIESEL 63 CV - CHI DIURNO. AF_05/2023 |  | SINAPI |  | CHI | 0.0382 | 38.93 | 1.49
93408 | MÁQUINA JATO DE PRESSAO PORTÁTIL, CAMARA DE 1 SAIDA, CAPACIDADE 280 L, DIAMETRO 670 MM, BICO DE JATO CURTO VENTURI DE 5/16?? , MANGUEIRA DE 1?? COM COMPRESSOR DE AR REBOCÁVEL 189 PCM E MOTOR DIESEL 63 CV - CHP DIURNO. AF_05/2023 |  | SINAPI |  | CHP | 0.0157 | 88.96 | 1.4
[6 empty] | TOTAL Equipamento Custo Horário: |  | 2.89
Material |  |  | FONTE |  | UNID | COEFICIENTE | PREÇO UNITÁRIO | TOTAL
00036785 | GRANALHA DE ACO, ANGULAR (GRIT), PARA JATEAMENTO, PENEIRA 1,41 A 1,19 MM (SAE G16) |  | SINAPI |  | SC25K | 0.16 | 137.59 | 22.01
[6 empty] | TOTAL Material: |  | 22.01
Mão de Obra com Encargos Complementares |  |  | FONTE |  | UNID | COEFICIENTE | PREÇO UNITÁRIO | TOTAL
88306 | OPERADOR JATO DE AREIA OU JATISTA COM ENCARGOS COMPLEMENTARES |  | SINAPI |  | H | 0.0539 | 31.46 | 1.7
88316 | SERVENTE COM ENCARGOS COMPLEMENTARES |  | SINAPI |  | H | 0.0535 | 21.3 | 1.14
[6 empty] | TOTAL Mão de Obra com Encargos Complementares: |  | 2.84
[6 empty] | VALOR: |  | 27.7
89578 - TUBO PVC, SÉRIE R, ÁGUA PLUVIAL, DN 100 MM, FORNECIDO E INSTALADO EM CONDUTORES VERTICAIS DE ÁGUAS PLUVIAIS. AF_06/2022 (M)
Material |  |  | FONTE |  | UNID | COEFICIENTE | PREÇO UNITÁRIO | TOTAL
00038383 | LIXA D'AGUA EM FOLHA, GRAO 100 |  | SINAPI |  | UN | 0.042 | 2.89 | 0.12
00009841 | TUBO PVC, SERIE R, DN 100 MM, PARA ESGOTO OU AGUAS PLUVIAIS PREDIAL (NBR 5688) |  | SINAPI |  | M | 1.0353 | 32.86 | 34.02
[6 empty] | TOTAL Material: |  | 34.14
Mão de Obra com Encargos Complementares |  |  | FONTE |  | UNID | COEFICIENTE | PREÇO UNITÁRIO | TOTAL
88248 | AUXILIAR DE ENCANADOR OU BOMBEIRO HIDRÁULICO COM ENCARGOS COMPLEMENTARES |  | SINAPI |  | H | 0.0758 | 23.95 | 1.82
88267 | ENCANADOR OU BOMBEIRO HIDRÁULICO COM ENCARGOS COMPLEMENTARES |  | SINAPI |  | H | 0.0758 | 27.39 | 2.08
[6 empty] | TOTAL Mão de Obra com Encargos Complementares: |  | 3.9
[6 empty] | VALOR: |  | 38.01
89675 - TÊ DE INSPEÇÃO, PVC, SERIE R, ÁGUA PLUVIAL, DN 100 MM, JUNTA ELÁSTICA, FORNECIDO E INSTALADO EM CONDUTORES VERTICAIS DE ÁGUAS PLUVIAIS. AF_06/2022 (UN)
Material |  |  | FONTE |  | UNID | COEFICIENTE | PREÇO UNITÁRIO | TOTAL
00000299 | ANEL BORRACHA, DN 100 MM, PARA TUBO SERIE REFORCADA ESGOTO PREDIAL |  | SINAPI |  | UN | 2 | 3.75 | 7.5
00020078 | PASTA LUBRIFICANTE PARA TUBOS E CONEXOES COM JUNTA ELASTICA, EMBALAGEM DE *400* GR (USO EM PVC, ACO, POLIETILENO E OUTROS) |  | SINAPI |  | UN | 0.115 | 30.99 | 3.56
00020183 | TE DE INSPECAO, PVC, SERIE R, 100 X 75 MM, PARA ESGOTO PREDIAL |  | SINAPI |  | UN | 1 | 59.2 | 59.2
[6 empty] | TOTAL Material: |  | 70.26
Mão de Obra com Encargos Complementares |  |  | FONTE |  | UNID | COEFICIENTE | PREÇO UNITÁRIO | TOTAL
88248 | AUXILIAR DE ENCANADOR OU BOMBEIRO HIDRÁULICO COM ENCARGOS COMPLEMENTARES |  | SINAPI |  | H | 0.1819 | 23.95 | 4.36
88267 | ENCANADOR OU BOMBEIRO HIDRÁULICO COM ENCARGOS COMPLEMENTARES |  | SINAPI |  | H | 0.1819 | 27.39 | 4.98
[6 empty] | TOTAL Mão de Obra com Encargos Complementares: |  | 9.34
[6 empty] | VALOR: |  | 79.59
90455 - PASSANTE TIPO TUBO DE DIÂMETRO MAIOR QUE 75 MM, FIXADO EM LAJE. AF_05/2015 (UN)
Material |  |  | FONTE |  | UNID | COEFICIENTE | PREÇO UNITÁRIO | TOTAL
00043132 | ARAME RECOZIDO 16 BWG, D = 1,65 MM (0,016 KG/M) OU 18 BWG, D = 1,25 MM (0,01 KG/M) |  | SINAPI |  | KG | 0.005 | 22.23 | 0.11
00009836 | TUBO PVC SERIE NORMAL, DN 100 MM, PARA ESGOTO PREDIAL (NBR 5688) |  | SINAPI |  | M | 0.15 | 17.45 | 2.62
[6 empty] | TOTAL Material: |  | 2.73
Mão de Obra com Encargos Complementares |  |  | FONTE |  | UNID | COEFICIENTE | PREÇO UNITÁRIO | TOTAL
88248 | AUXILIAR DE ENCANADOR OU BOMBEIRO HIDRÁULICO COM ENCARGOS COMPLEMENTARES |  | SINAPI |  | H | 0.023 | 23.95 | 0.55
88267 | ENCANADOR OU BOMBEIRO HIDRÁULICO COM ENCARGOS COMPLEMENTARES |  | SINAPI |  | H | 0.147 | 27.39 | 4.03
[6 empty] | TOTAL Mão de Obra com Encargos Complementares: |  | 4.58
[6 empty] | VALOR: |  | 7.29
295332 - CURSO DE CAPACITAÇÃO PARA ELETRICISTA (ENCARGOS COMPLEMENTARES) - HORISTA (H)
Mão de Obra |  |  | FONTE |  | UNID | COEFICIENTE | PREÇO UNITÁRIO | TOTAL
MO243600 | ELETRICISTA |  | SEDOP |  | H | 0.0392 | 16.18 | 0.63
[6 empty] | TOTAL Mão de Obra: |  | 0.63
[6 empty] | VALOR: |  | 0.63
90443 - RASGO EM ALVENARIA PARA RAMAIS/ DISTRIBUIÇÃO COM DIAMETROS MENORES OU IGUAIS A 40 MM. AF_05/2015 (M)
Mão de Obra com Encargos Complementares |  |  | FONTE |  | UNID | COEFICIENTE | PREÇO UNITÁRIO | TOTAL
88248 | AUXILIAR DE ENCANADOR OU BOMBEIRO HIDRÁULICO COM ENCARGOS COMPLEMENTARES |  | SINAPI |  | H | 0.07 | 23.95 | 1.68
88267 | ENCANADOR OU BOMBEIRO HIDRÁULICO COM ENCARGOS COMPLEMENTARES |  | SINAPI |  | H | 0.449 | 27.39 | 12.3
[6 empty] | TOTAL Mão de Obra com Encargos Complementares: |  | 13.98
[6 empty] | VALOR: |  | 13.96
91187 - FIXAÇÃO DE TUBOS HORIZONTAIS DE PVC, CPVC OU COBRE DIÂMETROS MAIORES QUE 75 MM COM ABRAÇADEIRA METÁLICA FLEXÍVEL 18 MM, FIXADA DIRETAMENTE NA LAJE. AF_05/2015 (M)
Material |  |  | FONTE |  | UNID | COEFICIENTE | PREÇO UNITÁRIO | TOTAL
00004350 | BUCHA DE NYLON, DIAMETRO DO FURO 8 MM, COMPRIMENTO 40 MM, COM PARAFUSO DE ROSCA SOBERBA, CABECA CHATA, FENDA SIMPLES, 4,8 X 50 MM |  | SINAPI |  | UN | 0.759 | 0.71 | 0.54
00014153 | FITA METALICA PERFURADA, L = *18* MM, ROLO DE 30 M, CARGA RECOMENDADA = *30* KGF |  | SINAPI |  | UN | 0.005 | 53.3 | 0.27
[6 empty] | TOTAL Material: |  | 0.81
Mão de Obra com Encargos Complementares |  |  | FONTE |  | UNID | COEFICIENTE | PREÇO UNITÁRIO | TOTAL
88248 | AUXILIAR DE ENCANADOR OU BOMBEIRO HIDRÁULICO COM ENCARGOS COMPLEMENTARES |  | SINAPI |  | H | 0.029 | 23.95 | 0.69
88267 | ENCANADOR OU BOMBEIRO HIDRÁULICO COM ENCARGOS COMPLEMENTARES |  | SINAPI |  | H | 0.208 | 27.39 | 5.7
[6 empty] | TOTAL Mão de Obra com Encargos Complementares: |  | 6.39
[6 empty] | VALOR: |  | 7.17
89554 - LUVA SIMPLES, PVC, SERIE R, ÁGUA PLUVIAL, DN 100 MM, JUNTA ELÁSTICA, FORNECIDO E INSTALADO EM RAMAL DE ENCAMINHAMENTO. AF_06/2022 (UN)
Material |  |  | FONTE |  | UNID | COEFICIENTE | PREÇO UNITÁRIO | TOTAL
00000122 | ADESIVO PLASTICO PARA PVC, FRASCO COM *850* GR |  | SINAPI |  | UN | 0.0245 | 75.09 | 1.84
00000299 | ANEL BORRACHA, DN 100 MM, PARA TUBO SERIE REFORCADA ESGOTO PREDIAL |  | SINAPI |  | UN | 1 | 3.75 | 3.75
00038383 | LIXA D'AGUA EM FOLHA, GRAO 100 |  | SINAPI |  | UN | 0.036 | 2.89 | 0.1
00020170 | LUVA SIMPLES, PVC SERIE R, 100 MM, PARA ESGOTO PREDIAL |  | SINAPI |  | UN | 1 | 15.89 | 15.89
00020078 | PASTA LUBRIFICANTE PARA TUBOS E CONEXOES COM JUNTA ELASTICA, EMBALAGEM DE *400* GR (USO EM PVC, ACO, POLIETILENO E OUTROS) |  | SINAPI |  | UN | 0.0575 | 30.99 | 1.78
00020083 | SOLUCAO PREPARADORA / LIMPADORA PARA PVC, FRASCO COM 1000 CM3 |  | SINAPI |  | UN | 0.04 | 85.08 | 3.4
[6 empty] | TOTAL Material: |  | 26.76
Mão de Obra com Encargos Complementares |  |  | FONTE |  | UNID | COEFICIENTE | PREÇO UNITÁRIO | TOTAL
88248 | AUXILIAR DE ENCANADOR OU BOMBEIRO HIDRÁULICO COM ENCARGOS COMPLEMENTARES |  | SINAPI |  | H | 0.0858 | 23.95 | 2.05
88267 | ENCANADOR OU BOMBEIRO HIDRÁULICO COM ENCARGOS COMPLEMENTARES |  | SINAPI |  | H | 0.0858 | 27.39 | 2.35
[6 empty] | TOTAL Mão de Obra com Encargos Complementares: |  | 4.4
[6 empty] | VALOR: |  | 31.15
86889 - BANCADA DE GRANITO CINZA POLIDO, DE 1,50 X 0,60 M, PARA PIA DE COZINHA - FORNECIMENTO E INSTALAÇÃO. AF_01/2020 (UN)
Material |  |  | FONTE |  | UNID | COEFICIENTE | PREÇO UNITÁRIO | TOTAL
00007568 | BUCHA DE NYLON SEM ABA S10, COM PARAFUSO DE 6,10 X 65 MM EM ACO ZINCADO COM ROSCA SOBERBA, CABECA CHATA E FENDA PHILLIPS |  | SINAPI |  | UN | 6 | 1.22 | 7.32
00011795 | GRANITO PARA BANCADA, POLIDO, TIPO ANDORINHA/ QUARTZ/ CASTELO/ CORUMBA OU OUTROS EQUIVALENTES DA REGIAO, E= *2,5* CM |  | SINAPI |  | M2 | 1.005 | 543.39 | 546.11
00004823 | MASSA PLASTICA PARA MARMORE/GRANITO |  | SINAPI |  | KG | 0.5228 | 42.97 | 22.46
00037329 | REJUNTE EPOXI, QUALQUER COR |  | SINAPI |  | KG | 0.0211 | 92.75 | 1.96
00037591 | SUPORTE MAO-FRANCESA EM ACO, ABAS IGUAIS 40 CM, CAPACIDADE MINIMA 70 KG, BRANCO |  | SINAPI |  | UN | 2 | 29.87 | 59.74
[6 empty] | TOTAL Material: |  | 637.59
Mão de Obra com Encargos Complementares |  |  | FONTE |  | UNID | COEFICIENTE | PREÇO UNITÁRIO | TOTAL
88274 | MARMORISTA/GRANITEIRO COM ENCARGOS COMPLEMENTARES |  | SINAPI |  | H | 1.4944 | 25.62 | 38.29
88316 | SERVENTE COM ENCARGOS COMPLEMENTARES |  | SINAPI |  | H | 0.9834 | 21.3 | 20.95
[6 empty] | TOTAL Mão de Obra com Encargos Complementares: |  | 59.24
[6 empty] | VALOR: |  | 696.79
89445 - TÊ DE REDUÇÃO, PVC, SOLDÁVEL, DN 32MM X 25MM, INSTALADO EM RAMAL DE DISTRIBUIÇÃO DE ÁGUA - FORNECIMENTO E INSTALAÇÃO. AF_06/2022 (UN)
Material |  |  | FONTE |  | UNID | COEFICIENTE | PREÇO UNITÁRIO | TOTAL
00000122 | ADESIVO PLASTICO PARA PVC, FRASCO COM *850* GR |  | SINAPI |  | UN | 0.0124 | 75.09 | 0.93
00038383 | LIXA D'AGUA EM FOLHA, GRAO 100 |  | SINAPI |  | UN | 0.0511 | 2.89 | 0.15
00020083 | SOLUCAO PREPARADORA / LIMPADORA PARA PVC, FRASCO COM 1000 CM3 |  | SINAPI |  | UN | 0.0143 | 85.08 | 1.22
00007136 | TE DE REDUCAO, PVC, SOLDAVEL, 90 GRAUS, 32 MM X 25 MM, PARA AGUA FRIA PREDIAL |  | SINAPI |  | UN | 1 | 7.72 | 7.72
[6 empty] | TOTAL Material: |  | 10.02
Mão de Obra com Encargos Complementares |  |  | FONTE |  | UNID | COEFICIENTE | PREÇO UNITÁRIO | TOTAL
88248 | AUXILIAR DE ENCANADOR OU BOMBEIRO HIDRÁULICO COM ENCARGOS COMPLEMENTARES |  | SINAPI |  | H | 0.1987 | 23.95 | 4.76
88267 | ENCANADOR OU BOMBEIRO HIDRÁULICO COM ENCARGOS COMPLEMENTARES |  | SINAPI |  | H | 0.1987 | 27.39 | 5.44
[6 empty] | TOTAL Mão de Obra com Encargos Complementares: |  | 10.2
[6 empty] | VALOR: |  | 20.19
89699 - JUNÇÃO SIMPLES, PVC, SERIE R, ÁGUA PLUVIAL, DN 150 X 100 MM, JUNTA ELÁSTICA, FORNECIDO E INSTALADO EM CONDUTORES VERTICAIS DE ÁGUAS PLUVIAIS. AF_06/2022 (UN)
Material |  |  | FONTE |  | UNID | COEFICIENTE | PREÇO UNITÁRIO | TOTAL
00000299 | ANEL BORRACHA, DN 100 MM, PARA TUBO SERIE REFORCADA ESGOTO PREDIAL |  | SINAPI |  | UN | 1 | 3.75 | 3.75
00000300 | ANEL BORRACHA, DN 150 MM, PARA TUBO SERIE REFORCADA ESGOTO PREDIAL |  | SINAPI |  | UN | 2 | 12.99 | 25.98
00020145 | JUNCAO SIMPLES, PVC SERIE R, DN 150 X 100 MM, PARA ESGOTO PREDIAL |  | SINAPI |  | UN | 1 | 156.54 | 156.54
00020078 | PASTA LUBRIFICANTE PARA TUBOS E CONEXOES COM JUNTA ELASTICA, EMBALAGEM DE *400* GR (USO EM PVC, ACO, POLIETILENO E OUTROS) |  | SINAPI |  | UN | 0.2325 | 30.99 | 7.21
[6 empty] | TOTAL Material: |  | 193.48
Mão de Obra com Encargos Complementares |  |  | FONTE |  | UNID | COEFICIENTE | PREÇO UNITÁRIO | TOTAL
88248 | AUXILIAR DE ENCANADOR OU BOMBEIRO HIDRÁULICO COM ENCARGOS COMPLEMENTARES |  | SINAPI |  | H | 0.5402 | 23.95 | 12.94
88267 | ENCANADOR OU BOMBEIRO HIDRÁULICO COM ENCARGOS COMPLEMENTARES |  | SINAPI |  | H | 0.5402 | 27.39 | 14.8
[6 empty] | TOTAL Mão de Obra com Encargos Complementares: |  | 27.74
[6 empty] | VALOR: |  | 221.19
88858 - RETROESCAVADEIRA SOBRE RODAS COM CARREGADEIRA, TRAÇÃO 4X4, POTÊNCIA LÍQ. 88 HP, CAÇAMBA CARREG. CAP. MÍN. 1 M3, CAÇAMBA RETRO CAP. 0,26 M3, PESO OPERACIONAL MÍN. 6.674 KG, PROFUNDIDADE ESCAVAÇÃO MÁX. 4,37 M - JUROS. AF_06/2014 (H)
Equipamento |  |  | FONTE |  | UNID | COEFICIENTE | PREÇO UNITÁRIO | TOTAL
00036531 | RETROESCAVADEIRA SOBRE RODAS COM CARREGADEIRA, TRACAO 4 X 4, POTENCIA LIQUIDA 88 HP, PESO OPERACIONAL MINIMO DE 6674 KG, CAPACIDADE DA CARREGADEIRA DE 1,00 M3 E DA RETROESCAVADEIRA MINIMA DE 0,26 M3, PROFUNDIDADE DE ESCAVACAO MAXIMA DE 4,37 M |  | SINAPI |  | UN | 7.6e-06 | 499634.11 | 3.8
[6 empty] | TOTAL Equipamento: |  | 3.8
[6 empty] | VALOR: |  | 3.79
88628 - ARGAMASSA TRAÇO 1:3 (EM VOLUME DE CIMENTO E AREIA MÉDIA ÚMIDA), PREPARO MECÂNICO COM BETONEIRA 400 L. AF_08/2019 (M3)
Equipamento Custo Horário |  |  | FONTE |  | UNID | COEFICIENTE | PREÇO UNITÁRIO | TOTAL
88831 | BETONEIRA CAPACIDADE NOMINAL DE 400 L, CAPACIDADE DE MISTURA 280 L, MOTOR ELÉTRICO TRIFÁSICO POTÊNCIA DE 2 CV, SEM CARREGADOR - CHI DIURNO. AF_05/2023 |  | SINAPI |  | CHI | 2.62 | 0.33 | 0.86
88830 | BETONEIRA CAPACIDADE NOMINAL DE 400 L, CAPACIDADE DE MISTURA 280 L, MOTOR ELÉTRICO TRIFÁSICO POTÊNCIA DE 2 CV, SEM CARREGADOR - CHP DIURNO. AF_05/2023 |  | SINAPI |  | CHP | 0.8 | 1.72 | 1.38
[6 empty] | TOTAL Equipamento Custo Horário: |  | 2.24
Material |  |  | FONTE |  | UNID | COEFICIENTE | PREÇO UNITÁRIO | TOTAL
00000370 | AREIA MEDIA - POSTO JAZIDA/FORNECEDOR (RETIRADO NA JAZIDA, SEM TRANSPORTE) |  | SINAPI |  | M3 | 1.07 | 85 | 90.95
00001379 | CIMENTO PORTLAND COMPOSTO CP II-32 |  | SINAPI |  | KG | 483.7 | 0.82 | 396.63
[6 empty] | TOTAL Material: |  | 487.58
Mão de Obra com Encargos Complementares |  |  | FONTE |  | UNID | COEFICIENTE | PREÇO UNITÁRIO | TOTAL
88377 | OPERADOR DE BETONEIRA ESTACIONÁRIA/MISTURADOR COM ENCARGOS COMPLEMENTARES |  | SINAPI |  | H | 3.42 | 25.94 | 88.71
[6 empty] | TOTAL Mão de Obra com Encargos Complementares: |  | 88.71
[6 empty] | VALOR: |  | 578.52
S10552 - Encargos Complementares - Eletricista (h)
Encargos Complementares |  |  | FONTE |  | UNID | COEFICIENTE | PREÇO UNITÁRIO | TOTAL
I11240 | Alicate com isolamento |  | ORSE |  | un | 0.0002 | 47.69 | 0.01
I11241 | Alicate volt-amperimetro |  | ORSE |  | un | 0.0002 | 141 | 0.03
I00158 | Almoço (Participação do empregador) |  | ORSE |  | un | 0.1018 | 14 | 1.43
I12893S | Bota de seguranca com biqueira de aco e colarinho acolchoado |  | ORSE |  | par | 0.0007 | 62.11 | 0.04
I12894S | Capa para chuva em pvc com forro de poliester, com capuz (amarela ou azul) |  | ORSE |  | un | 0.0002 | 16.82 | 0
I12895S | Capacete de seguranca aba frontal com suspensao de polietileno, sem jugular (classe b) |  | ORSE |  | un | 0.0006 | 12.94 | 0.01
I10492 | Cesta Básica |  | ORSE |  | un | 0.0045 | 175 | 0.79
I10579 | Chave de fenda chata 30 cm |  | ORSE |  | un | 0.0002 | 26.89 | 0.01
I11242 | Chave inglesa 12" |  | ORSE |  | un | 0.0001 | 37 | 0
I10517 | Exames admissionais/demissionais (checkup) |  | ORSE |  | cj | 0.0004 | 300 | 0.12
I00941 | Fardamento com mangas curta |  | ORSE |  | un | 0.0015 | 184.14 | 0.28
I12892S | Luva raspa de couro, cano curto (punho *7* cm) |  | ORSE |  | par | 0.0023 | 11.64 | 0.03
I01651 | Óculos branco proteção |  | ORSE |  | pr | 0.0008 | 6.35 | 0.01
I10596 | Protetor auricular |  | ORSE |  | un | 0.0045 | 4.9 | 0.02
I10599 | Protetor solar fps 30 com 120ml |  | ORSE |  | un | 0.0018 | 13 | 0.02
I10761 | Refeição - café da manhã ( café com leite e dois pães com manteiga) |  | ORSE |  | un | 0.1018 | 5 | 0.51
I10362 | Seguro de vida e acidente em grupo |  | ORSE |  | un | 0.0045 | 12.54 | 0.06
I02378 | Vale transporte |  | ORSE |  | un | 0.0654 | 4.5 | 0.29
[6 empty] | TOTAL Encargos Complementares: |  | 3.66
[6 empty] | VALOR: |  | 3.66
90823 - PORTA DE MADEIRA PARA PINTURA, SEMI-OCA (LEVE OU MÉDIA), 90X210CM, ESPESSURA DE 3,5CM, INCLUSO DOBRADIÇAS - FORNECIMENTO E INSTALAÇÃO. AF_12/2019 (UN)
Material |  |  | FONTE |  | UNID | COEFICIENTE | PREÇO UNITÁRIO | TOTAL
00002432 | DOBRADICA EM ACO/FERRO, 3 1/2" X 3", E= 1,9 A 2 MM, COM ANEL, CROMADO OU ZINCADO, TAMPA BOLA, COM PARAFUSOS |  | SINAPI |  | UN | 3 | 31.88 | 95.64
00011055 | PARAFUSO ROSCA SOBERBA ZINCADO CABECA CHATA FENDA SIMPLES 3,5 X 25 MM (1 ") |  | SINAPI |  | UN | 19.8 | 0.08 | 1.58
00010556 | PORTA DE MADEIRA, FOLHA MEDIA (NBR 15930) DE 900 X 2100 MM, DE 35 MM A 40 MM DE ESPESSURA, NUCLEO SEMI-SOLIDO (SARRAFEADO), CAPA LISA EM HDF, ACABAMENTO EM PRIMER PARA PINTURA |  | SINAPI |  | UN | 1 | 425.5 | 425.5
[6 empty] | TOTAL Material: |  | 522.72
Mão de Obra com Encargos Complementares |  |  | FONTE |  | UNID | COEFICIENTE | PREÇO UNITÁRIO | TOTAL
88261 | CARPINTEIRO DE ESQUADRIA COM ENCARGOS COMPLEMENTARES |  | SINAPI |  | H | 1.678 | 24.3 | 40.78
88316 | SERVENTE COM ENCARGOS COMPLEMENTARES |  | SINAPI |  | H | 0.839 | 21.3 | 17.87
[6 empty] | TOTAL Mão de Obra com Encargos Complementares: |  | 58.65
[6 empty] | VALOR: |  | 581.36
92767 - ARMAÇÃO DE LAJE DE ESTRUTURA CONVENCIONAL DE CONCRETO ARMADO UTILIZANDO AÇO CA-60 DE 4,2 MM - MONTAGEM. AF_06/2022 (KG)
Material |  |  | FONTE |  | UNID | COEFICIENTE | PREÇO UNITÁRIO | TOTAL
00043132 | ARAME RECOZIDO 16 BWG, D = 1,65 MM (0,016 KG/M) OU 18 BWG, D = 1,25 MM (0,01 KG/M) |  | SINAPI |  | KG | 0.025 | 22.23 | 0.56
00039017 | ESPACADOR / DISTANCIADOR CIRCULAR COM ENTRADA LATERAL, EM PLASTICO, PARA VERGALHAO *4,2 A 12,5* MM, COBRIMENTO 20 MM |  | SINAPI |  | UN | 2.816 | 0.14 | 0.39
[6 empty] | TOTAL Material: |  | 0.95
Mão de Obra com Encargos Complementares |  |  | FONTE |  | UNID | COEFICIENTE | PREÇO UNITÁRIO | TOTAL
88238 | AJUDANTE DE ARMADOR COM ENCARGOS COMPLEMENTARES |  | SINAPI |  | H | 0.0172 | 21.29 | 0.37
88245 | ARMADOR COM ENCARGOS COMPLEMENTARES |  | SINAPI |  | H | 0.1055 | 25.61 | 2.7
[6 empty] | TOTAL Mão de Obra com Encargos Complementares: |  | 3.07
Serviço |  |  | FONTE |  | UNID | COEFICIENTE | PREÇO UNITÁRIO | TOTAL
92799 | CORTE E DOBRA DE AÇO CA-60, DIÂMETRO DE 4,2 MM. AF_06/2022 |  | SINAPI |  | KG | 1 | 11.66 | 11.66
[6 empty] | TOTAL Serviço: |  | 11.66
[6 empty] | VALOR: |  | 15.66
93407 - MÁQUINA JATO DE PRESSAO PORTÁTIL, CAMARA DE 1 SAIDA, CAPACIDADE 280 L, DIAMETRO 670 MM, BICO DE JATO CURTO VENTURI DE 5/16?? , MANGUEIRA DE 1?? COM COMPRESSOR DE AR REBOCÁVEL 189 PCM E MOTOR DIESEL 63 CV - MATERIAIS NA OPERAÇÃO. AF_05/2023 (H)
Material |  |  | FONTE |  | UNID | COEFICIENTE | PREÇO UNITÁRIO | TOTAL
00004221 | OLEO DIESEL COMBUSTIVEL COMUM |  | SINAPI |  | L | 7.8825 | 5.29 | 41.7
[6 empty] | TOTAL Material: |  | 41.7
[6 empty] | VALOR: |  | 41.69
88248 - AUXILIAR DE ENCANADOR OU BOMBEIRO HIDRÁULICO COM ENCARGOS COMPLEMENTARES (H)
Encargos Complementares |  |  | FONTE |  | UNID | COEFICIENTE | PREÇO UNITÁRIO | TOTAL
00037370 | ALIMENTACAO - HORISTA (COLETADO CAIXA - ENCARGOS COMPLEMENTARES) |  | SINAPI |  | H | 1 | 1.27 | 1.27
00043485 | EPI - FAMILIA ENCANADOR - HORISTA (ENCARGOS COMPLEMENTARES - COLETADO CAIXA) |  | SINAPI |  | H | 1 | 1.01 | 1.01
00037372 | EXAMES - HORISTA (COLETADO CAIXA - ENCARGOS COMPLEMENTARES) |  | SINAPI |  | H | 1 | 1.14 | 1.14
00043461 | FERRAMENTAS - FAMILIA ENCANADOR - HORISTA (ENCARGOS COMPLEMENTARES - COLETADO CAIXA) |  | SINAPI |  | H | 1 | 0.32 | 0.32
00037373 | SEGURO - HORISTA (COLETADO CAIXA - ENCARGOS COMPLEMENTARES) |  | SINAPI |  | H | 1 | 0.07 | 0.07
00037371 | TRANSPORTE - HORISTA (COLETADO CAIXA - ENCARGOS COMPLEMENTARES) |  | SINAPI |  | H | 1 | 1.03 | 1.03
[6 empty] | TOTAL Encargos Complementares: |  | 4.84
Mão de Obra |  |  | FONTE |  | UNID | COEFICIENTE | PREÇO UNITÁRIO | TOTAL
00000246 | AUXILIAR DE ENCANADOR OU BOMBEIRO HIDRAULICO (HORISTA) |  | SINAPI |  | H | 1 | 18.76 | 18.76
[6 empty] | TOTAL Mão de Obra: |  | 18.76
Serviço |  |  | FONTE |  | UNID | COEFICIENTE | PREÇO UNITÁRIO | TOTAL
95317 | CURSO DE CAPACITAÇÃO PARA AUXILIAR DE ENCANADOR OU BOMBEIRO HIDRÁULICO (ENCARGOS COMPLEMENTARES) - HORISTA |  | SINAPI |  | H | 1 | 0.35 | 0.35
[6 empty] | TOTAL Serviço: |  | 0.35
[6 empty] | VALOR: |  | 23.95
91533 - COMPACTADOR DE SOLOS DE PERCUSSÃO (SOQUETE) COM MOTOR A GASOLINA 4 TEMPOS, POTÊNCIA 4 CV - CHP DIURNO. AF_08/2015 (CHP)
Mão de Obra com Encargos Complementares |  |  | FONTE |  | UNID | COEFICIENTE | PREÇO UNITÁRIO | TOTAL
88297 | OPERADOR DE MÁQUINAS E EQUIPAMENTOS COM ENCARGOS COMPLEMENTARES |  | SINAPI |  | H | 1 | 29.81 | 29.81
[6 empty] | TOTAL Mão de Obra com Encargos Complementares: |  | 29.81
Serviço |  |  | FONTE |  | UNID | COEFICIENTE | PREÇO UNITÁRIO | TOTAL
91529 | COMPACTADOR DE SOLOS DE PERCUSSÃO (SOQUETE) COM MOTOR A GASOLINA 4 TEMPOS, POTÊNCIA 4 CV - DEPRECIAÇÃO. AF_08/2015 |  | SINAPI |  | H | 1 | 0.93 | 0.93
91530 | COMPACTADOR DE SOLOS DE PERCUSSÃO (SOQUETE) COM MOTOR A GASOLINA 4 TEMPOS, POTÊNCIA 4 CV - JUROS. AF_08/2015 |  | SINAPI |  | H | 1 | 0.12 | 0.12
91531 | COMPACTADOR DE SOLOS DE PERCUSSÃO (SOQUETE) COM MOTOR A GASOLINA 4 TEMPOS, POTÊNCIA 4 CV - MANUTENÇÃO. AF_08/2015 |  | SINAPI |  | H | 1 | 1.16 | 1.16
91532 | COMPACTADOR DE SOLOS DE PERCUSSÃO (SOQUETE) COM MOTOR A GASOLINA 4 TEMPOS, POTÊNCIA 4 CV - MATERIAIS NA OPERAÇÃO. AF_08/2015 |  | SINAPI |  | H | 1 | 5.56 | 5.56
[6 empty] | TOTAL Serviço: |  | 7.77
[6 empty] | VALOR: |  | 37.58
89446 - TUBO, PVC, SOLDÁVEL, DN 25MM, INSTALADO EM PRUMADA DE ÁGUA - FORNECIMENTO E INSTALAÇÃO. AF_06/2022 (M)
Material |  |  | FONTE |  | UNID | COEFICIENTE | PREÇO UNITÁRIO | TOTAL
00038383 | LIXA D'AGUA EM FOLHA, GRAO 100 |  | SINAPI |  | UN | 0.0045 | 2.89 | 0.01
00009868 | TUBO PVC, SOLDAVEL, DE 25 MM, AGUA FRIA (NBR-5648) |  | SINAPI |  | M | 1.0493 | 4.8 | 5.04
[6 empty] | TOTAL Material: |  | 5.05
Mão de Obra com Encargos Complementares |  |  | FONTE |  | UNID | COEFICIENTE | PREÇO UNITÁRIO | TOTAL
88248 | AUXILIAR DE ENCANADOR OU BOMBEIRO HIDRÁULICO COM ENCARGOS COMPLEMENTARES |  | SINAPI |  | H | 0.0195 | 23.95 | 0.47
88267 | ENCANADOR OU BOMBEIRO HIDRÁULICO COM ENCARGOS COMPLEMENTARES |  | SINAPI |  | H | 0.0195 | 27.39 | 0.53
[6 empty] | TOTAL Mão de Obra com Encargos Complementares: |  | 1
[6 empty] | VALOR: |  | 6.03
88629 - ARGAMASSA TRAÇO 1:3 (EM VOLUME DE CIMENTO E AREIA MÉDIA ÚMIDA), PREPARO MANUAL. AF_08/2019 (M3)
Material |  |  | FONTE |  | UNID | COEFICIENTE | PREÇO UNITÁRIO | TOTAL
00000370 | AREIA MEDIA - POSTO JAZIDA/FORNECEDOR (RETIRADO NA JAZIDA, SEM TRANSPORTE) |  | SINAPI |  | M3 | 1.07 | 85 | 90.95
00001379 | CIMENTO PORTLAND COMPOSTO CP II-32 |  | SINAPI |  | KG | 482.96 | 0.82 | 396.03
[6 empty] | TOTAL Material: |  | 486.98
Mão de Obra com Encargos Complementares |  |  | FONTE |  | UNID | COEFICIENTE | PREÇO UNITÁRIO | TOTAL
88316 | SERVENTE COM ENCARGOS COMPLEMENTARES |  | SINAPI |  | H | 8.57 | 21.3 | 182.54
[6 empty] | TOTAL Mão de Obra com Encargos Complementares: |  | 182.54
[6 empty] | VALOR: |  | 669.51

## CURVA ABC SERVICOS
CÓDIGO | DESCRIÇÃO | FONTE | TIPO | UNIDADE | QUANTIDADE | PREÇO UNITÁRIO | PREÇO TOTAL | % | ACUMUL. % | CL
100674 | JANELA FIXA DE ALUMÍNIO PARA VIDRO, COM VIDRO, BATENTE E FERRAGENS. EXCLUSIVE ACABAMENTO, ALIZAR E CONTRAMARCO. FORNECIMENTO E INSTALAÇÃO. AF_12/2019 | SINAPI | Serviço | M2 | 57.92 | 1102.69 | 63867.8048 | 16.4845 | 16.4845 | A
94570 | JANELA DE ALUMÍNIO DE CORRER COM 2 FOLHAS PARA VIDROS, COM VIDROS, BATENTE, ACABAMENTO COM ACETATO OU BRILHANTE E FERRAGENS. EXCLUSIVE ALIZAR E CONTRAMARCO. FORNECIMENTO E INSTALAÇÃO. AF_12/2019 | SINAPI | Serviço | M2 | 62.56 | 525.62 | 32882.7872 | 8.4872 | 24.9717 | A
170014 | PISO VINILICO EM MANTA TARKETT DECODE FIBER BLUE 2MM | DESABILITADA | Serviço | M2 | 80.35 | 311.34 | 25016.169 | 6.4568 | 31.4284 | A
14.30.870 | Divisória em placas duplas de gesso acartonado, resistência ao fogo 120 minutos, espessura 130/70mm - 2RF / 2RF ***TETO*** | SP Obras | Serviço | M2 | 54.96 | 333.98 | 18355.5408 | 4.7376 | 36.166 | A
14.30.870 | Divisória em placas duplas de gesso acartonado, resistência ao fogo 120 minutos, espessura 130/70mm - 2RF / 2RF ***PAREDE*** | SP Obras | Serviço | M2 | 54.04 | 333.98 | 18048.2792 | 4.6583 | 40.8244 | A
00036888 | GUARNICAO / MOLDURA / ARREMATE DE ACABAMENTO PARA ESQUADRIA, EM ALUMINIO PERFIL 25, ACABAMENTO ANODIZADO BRANCO OU BRILHANTE, PARA 1 FACE | SINAPI | Material | M | 425.16 | 42.33 | 17997.0228 | 4.6451 | 45.4695 | A
100434 | CALHA DE BEIRAL, SEMICIRCULAR DE PVC, DIAMETRO 125 MM, INCLUINDO CABECEIRAS, EMENDAS, BOCAIS, SUPORTES E VEDAÇÕES, EXCLUINDO CONDUTORES, INCLUSO TRANSPORTE VERTICAL. AF_07/2019 | SINAPI | Serviço | M | 59.58 | 230.8 | 13751.064 | 3.5492 | 49.0187 | A
I11137S | Compensado naval - chapa/painel em madeira compensada prensada, de 2200 x 1600 mm, e = 20 mm | ORSE | Material | m2 | 80.35 | 159.96 | 12852.786 | 3.3173 | 52.336 | B
5605942 | Pintura eletrostática com tinta em pó à base de resina epóxi - E = 200 µm | SICRO NOVO | Serviço | m² | 158.93 | 55.16 | 8766.5788 | 2.2627 | 54.5987 | B
S91928S | Cabo de cobre flexível isolado, 4 mm², anti-chama 450/750 v, para circuitos terminais - fornecimento e instalação. af_03/2023 | ORSE | Serviço | m | 1100 | 7.48 | 8228 | 2.1237 | 56.7224 | B
101094 | PISO PODOTÁTIL DE ALERTA OU DIRECIONAL, DE BORRACHA, ASSENTADO SOBRE ARGAMASSA. AF_05/2020 | SINAPI | Serviço | M | 32.48 | 201.23 | 6535.9504 | 1.687 | 58.4093 | B
91341 | JANELA/PORTA EM ALUMÍNIO TIPO VENEZIANA COM GUARNIÇÃO, FIXAÇÃO COM PARAFUSOS - FORNECIMENTO E INSTALAÇÃO. AF_12/2019 | SINAPI | Serviço | M2 | 6.08 | 1072.22 | 6519.0976 | 1.6826 | 60.0919 | B
100770 | CONTRAVENTAMENTO COM CANTONEIRAS DE AÇO, ABAS IGUAIS, COM CONEXÕES SOLDADAS, INCLUSOS MÃO DE OBRA, TRANSPORTE E IÇAMENTO UTILIZANDO GUINDASTE, PARA EDIFÍCIOS DE 3 A 5 PAVIMENTOS - FORNECIMENTO E INSTALAÇÃO. AF_01/2020_PA (*** PARA FECHAMENTO LATERAL DO TELHADO -OITÃO(considerado perfil de 15,61 kg/m)) | SINAPI | Serviço | KG | 205 | 31.03 | 6361.15 | 1.6418 | 61.7338 | B
92984 | CABO DE COBRE FLEXÍVEL ISOLADO, 25 MM², ANTI-CHAMA 0,6/1,0 KV, PARA REDE ENTERRADA DE DISTRIBUIÇÃO DE ENERGIA ELÉTRICA (CONSIDERAR 1 M DE FOLGA EM CADA CAIXA)- FORNECIMENTO E INSTALAÇÃO. | SINAPI | Serviço | M | 200 | 31.8 | 6360 | 1.6415 | 63.3753 | B
00010777 | LOCACAO DE CONTAINER 2,30 X 4,30 M, ALT. 2,50 M, PARA SANITARIO, COM 3 BACIAS, 4 CHUVEIROS, 1 LAVATORIO E 1 MICTORIO (NAO INCLUI MOBILIZACAO/DESMOBILIZACAO) - BDI = 16,00 | SINAPI | Equipamento | MES | 6 | 1027.32 | 6163.92 | 1.5909 | 64.9662 | B
89849 | TUBO PVC, SERIE NORMAL, ESGOTO PREDIAL, DN 150 MM, FORNECIDO E INSTALADO EM SUBCOLETOR AÉREO DE ESGOTO SANITÁRIO. AF_08/2022 | SINAPI | Serviço | M | 61.72 | 79.25 | 4891.31 | 1.2625 | 66.2287 | B
S04521 | Remoção de ferrugem em esquadrias ou estruturas metálicas com escova de aço | ORSE | Serviço | m2 | 99.46 | 48.25 | 4798.945 | 1.2386 | 67.4673 | B
100741 | PINTURA COM TINTA ALQUÍDICA DE ACABAMENTO (ESMALTE SINTÉTICO ACETINADO) PULVERIZADA SOBRE SUPERFÍCIES METÁLICAS (EXCETO PERFIL) EXECUTADO EM OBRA (POR DEMÃO). AF_01/2020_PE | SINAPI | Serviço | M2 | 158.93 | 29.53 | 4693.2029 | 1.2113 | 68.6786 | B
100722 | PINTURA COM TINTA ALQUÍDICA DE FUNDO (TIPO ZARCÃO) APLICADA A ROLO OU PINCEL SOBRE SUPERFÍCIES METÁLICAS (EXCETO PERFIL) EXECUTADO EM OBRA (POR DEMÃO). AF_01/2020 | SINAPI | Serviço | M2 | 158.93 | 28.52 | 4532.6836 | 1.1699 | 69.8485 | B
102185 | PORTA DE ABRIR COM MOLA HIDRÁULICA, EM VIDRO TEMPERADO, 2 FOLHAS DE 90X210 CM, ESPESSURA DD 10MM, INCLUSIVE ACESSÓRIOS. AF_01/2021 | SINAPI | Serviço | UN | 1 | 4493.15 | 4493.15 | 1.1597 | 71.0082 | B
00010776 | LOCACAO DE CONTAINER 2,30 X 6,00 M, ALT. 2,50 M, PARA ESCRITORIO, SEM DIVISORIAS INTERNAS E SEM SANITARIO (NAO INCLUI MOBILIZACAO/DESMOBILIZACAO) - BDI = 16,00 | SINAPI | Equipamento | MES | 6 | 706.87 | 4241.22 | 1.0947 | 72.1029 | B
DPO-EL0027 | Eletrocalha PERFURADA 38 x 38 (PERFILADO), pré-galv, chapa 18, inclusive conexões, com todos os elementos para derivação, suportes, fixação através de vergalhões e adaptadores - fornecimento e instalação. | Composições Próprias | Geral | m | 60 | 67.38 | 4042.8 | 1.0435 | 73.1464 | B
99260 | CAIXA ENTERRADA HIDRÁULICA RETANGULAR, EM ALVENARIA COM BLOCOS DE CONCRETO, DIMENSÕES INTERNAS: 0,6X0,6X0,6 M PARA REDE DE DRENAGEM. AF_12/2020 | SINAPI | Serviço | UN | 7 | 530.19 | 3711.33 | 0.95791 | 74.1043 | B
00039253 | ELETRODUTO/CONDULETE DE PVC RIGIDO, LISO, COR CINZA, DE 3/4", PARA INSTALACOES APARENTES (NBR 5410) | SINAPI | Material | M | 136 | 24.74 | 3364.64 | 0.86843 | 74.9727 | B
91790 | (COMPOSIÇÃO REPRESENTATIVA) DO SERVIÇO DE INSTALAÇÃO DE TUBOS DE PVC, SÉRIE R, ÁGUA PLUVIAL, DN 100 MM (INSTALADO EM RAMAL DE ENCAMINHAMENTO, OU CONDUTORES VERTICAIS), INCLUSIVE CONEXÕES, CORTES E FIXAÇÕES, PARA PRÉDIOS. AF_10/2015 | SINAPI | Serviço | M | 40.12 | 80.62 | 3234.4744 | 0.83483 | 75.8075 | B
88315 | SERRALHEIRO COM ENCARGOS COMPLEMENTARES | SINAPI | Mão de Obra com Encargos Complementares | H | 100 | 31.65 | 3165 | 0.8169 | 76.6244 | B
S91926S | Cabo de cobre flexível isolado, 2,5 mm², anti-chama 450/750 v, para circuitos terminais - fornecimento e instalação. af_03/2023 | ORSE | Serviço | m | 650 | 4.84 | 3146 | 0.81199 | 77.4364 | B
91315 | KIT DE PORTA DE MADEIRA PARA PINTURA, SEMI-OCA (LEVE OU MÉDIA), PADRÃO POPULAR, 90X210CM, ESPESSURA DE 3,5CM, ITENS INCLUSOS: DOBRADIÇAS, MONTAGEM E INSTALAÇÃO DO BATENTE, FECHADURA COM EXECUÇÃO DO FURO - FORNECIMENTO E INSTALAÇÃO. AF_12/2019 | SINAPI | Serviço | UN | 2 | 1496.95 | 2993.9 | 0.77274 | 78.2092 | B
18.027.0494-A | LUMINARIA LED TUBULAR DE SOBREPOR, 2X18W (INCLUSIVE LAMPADAS SEPARADAS, mínimo 5000kº, 2000 ln ),CORPO EM CHAPA DE AÇO TRATADA E PINTURA ELETROSTATICA BRANCA, REFLETOR EM ALUMINIO DE ALTO BRILHO, COM ALETAS, SEM REATOR. FORNECIMENTO E COLOCACAO | EMOP | Serviço | UN | 10 | 279.61 | 2796.1 | 0.72168 | 78.9308 | B
17.017.0365-A | PRIMER CONVERTEDOR DE FERRUGEM EM FUNDO DE PROTECAO,EM DUAS DEMAOS.FORNECIMENTO E APLICACAO | EMOP | Serviço | M2 | 99.46 | 27.54 | 2739.1284 | 0.70698 | 79.6378 | B
88251 | AUXILIAR DE SERRALHEIRO COM ENCARGOS COMPLEMENTARES | SINAPI | Mão de Obra com Encargos Complementares | H | 95 | 27.83 | 2643.85 | 0.68239 | 80.3202 | C
100702 | PORTA DE CORRER DE ALUMÍNIO, COM DUAS FOLHAS PARA VIDRO, INCLUSO VIDRO LISO INCOLOR, FECHADURA E PUXADOR, SEM ALIZAR. AF_12/2019 | SINAPI | Serviço | M2 | 3.36 | 780 | 2620.8 | 0.67644 | 80.9966 | C
S151016 | Caixa de passagem de alvenaria de blocos de concreto 9x19x39cm, dimensões de 80x80x80m, com revestimento interno em chapisco e reboco tampa de concreto esp. 5cm e lastro de brita 5cm | IOPES | Serviço | und | 3 | 858.85 | 2576.55 | 0.66502 | 81.6617 | C
88489 | PINTURA LÁTEX ACRÍLICA PREMIUM, APLICAÇÃO MANUAL EM PAREDES, DUAS DEMÃOS. AF_04/2023 | SINAPI | Serviço | M2 | 159.78 | 16 | 2556.48 | 0.65984 | 82.3215 | C
101741 | RODAPÉ EM MARMORITE, GRANILITE OU GRANITINA, ALTURA 10CM. AF_09/2020 | SINAPI | Serviço | M | 87.31 | 27.65 | 2414.1215 | 0.62309 | 82.9446 | C
055360 | CAIXA DRENAGEM 1,60x1,60x0,85m EM ALVENARIA, FUNDO CONCRETO | DESABILITADA | Serviço | UN | 1 | 2230.8 | 2230.8 | 0.57578 | 83.5204 | C
94569 | JANELA DE ALUMÍNIO TIPO MAXIM-AR, COM VIDROS, BATENTE E FERRAGENS. EXCLUSIVE ALIZAR, ACABAMENTO E CONTRAMARCO. FORNECIMENTO E INSTALAÇÃO. AF_12/2019 | SINAPI | Serviço | M2 | 2.04 | 1006.52 | 2053.3008 | 0.52996 | 84.0503 | C
101742 | RODAPE PLANO PARA PISO VINILICO, H = 5 CM | SINAPI | Serviço | M | 32.61 | 62.89 | 2050.8429 | 0.52933 | 84.5797 | C
00039255 | ELETRODUTO/CONDULETE DE PVC RIGIDO, LISO, COR CINZA, DE 1", PARA INSTALACOES APARENTES (Rack até cada CDOI) | SINAPI | Material | M | 56 | 35.93 | 2012.08 | 0.51932 | 85.099 | C
88494 | EMASSAMENTO COM MASSA LÁTEX, APLICAÇÃO EM TETO, UMA DEMÃO, LIXAMENTO MANUAL. AF_04/2023 | SINAPI | Serviço | M2 | 70.5 | 25.64 | 1807.62 | 0.46655 | 85.5655 | C
I072256 | FIBRA OPTICA - CABO OPTICO MONOMODO AUTOSUSTENTADO SM 9/125 TIGHT SEMI GELEADO ASU80 EXTERNO 12 Fo | DESABILITADA | Material | M | 200 | 8.53 | 1706 | 0.44032 | 86.0059 | C
88495 | EMASSAMENTO COM MASSA LÁTEX, APLICAÇÃO EM PAREDE, UMA DEMÃO, LIXAMENTO MANUAL. AF_04/2023 | SINAPI | Serviço | M2 | 115.62 | 14.71 | 1700.7702 | 0.43897 | 86.4448 | C
ED-15762 | CONJUNTO DE DUAS (2) TOMADAS DE DADOS, COM PLACA 4"X2" DE DOIS (2) POSTOS, INCLUSIVE FORNECIMENTO, INSTALAÇÃO, SUPORTE, MÓDULO E PLACA | SETOP | Serviço | un | 20 | 84.97 | 1699.4 | 0.43862 | 86.8835 | C
96359 | PAREDE COM PLACAS DE GESSO ACARTONADO (DRYWALL), PARA USO INTERNO, COM DUAS FACES SIMPLES E ESTRUTURA METÁLICA COM GUIAS SIMPLES, COM VÃOS AF_06/2017_PS | SINAPI | Serviço | M2 | 10.39 | 152.65 | 1586.0335 | 0.40936 | 87.2928 | C
190304 | Lavatório de louça s/ coluna (incl. torn.sifão e válvula )-PCD U | SEDOP | Serviço | UN | 1 | 1558.2 | 1558.2 | 0.40218 | 87.695 | C
96110 | FORRO EM DRYWALL, PARA AMBIENTES RESIDENCIAIS, INCLUSIVE ESTRUTURA DE FIXAÇÃO. AF_05/2017_PS (banheiro, copa e máquinas) | SINAPI | Serviço | M2 | 15.54 | 100.22 | 1557.4188 | 0.40198 | 88.097 | C
15.018.0466-A | ELETROCALHA PERFURADA,SEM TAMPA,TIPO "U",50X50MM,TRATAMENTO SUPERFICIAL PRE-ZINCADO A QUENTE,INCLUSIVE CONEXOES,ACESSORIOS E FIXACAO SUPERIOR.FORNECIMENTO E COLOCACAO | EMOP | Serviço | M | 18 | 86.4 | 1555.2 | 0.4014 | 88.4984 | C
93441 | BANCADA GRANITO CINZA 150 X 60 CM, COM CUBA DE EMBUTIR DE AÇO, VÁLVULA AMERICANA EM METAL, SIFÃO FLEXÍVEL EM PVC, ENGATE FLEXÍVEL 30 CM, TORNEIRA CROMADA LONGA, DE PAREDE, 1/2? OU 3/4?, P/ COZINHA, PADRÃO POPULAR - FORNEC. E INSTALAÇÃO. AF_01/2020 | SINAPI | Serviço | UN | 1 | 1535.01 | 1535.01 | 0.39619 | 88.8946 | C
DPO-EL0039 | Tomada DUPLA de SOBREPOR, 2P+T, 20A/250V. Itens inclusos: Tomada 2P+T, com espelho também em liga de alumínio, condulete em alumínio 3/4" e material de fixação, conjunto completo (tomada, placa, condulete, buchas, parafusos) instalada. | Composições Próprias | Geral | Un | 28 | 51.06 | 1429.68 | 0.36901 | 89.2636 | C
ED-50266 | LIMPEZA FINAL PARA ENTREGA DA OBRA | SETOP | Serviço | m2 | 217.53 | 6.39 | 1390.0167 | 0.35877 | 89.6223 | C
88488 | PINTURA LÁTEX ACRÍLICA PREMIUM, APLICAÇÃO MANUAL EM TETO, DUAS DEMÃOS. AF_04/2023 | SINAPI | Serviço | M2 | 70.5 | 18.71 | 1319.055 | 0.34045 | 89.9628 | C
88323 | TELHADISTA COM ENCARGOS COMPLEMENTARES | SINAPI | Mão de Obra com Encargos Complementares | H | 40 | 31.1 | 1244 | 0.32108 | 90.2839 | C
DPO-EL0038 | Tomada SIMPLES de SOBREPOR, 2P+T, 20A/250V. Itens inclusos: Tomada 2P+T, com espelho também em liga de alumínio, condulete em alumínio 3/4" e material de fixação, conjunto completo (tomada, placa, condulete, buchas, parafusos) instalada. | Composições Próprias | Serviço | Un | 24 | 50.31 | 1207.44 | 0.31164 | 90.5955 | C
98307 | TOMADA DE REDE RJ45 - FORNECIMENTO E INSTALAÇÃO. (CONDULETE+MÓDULO+PLACA) | SINAPI | Serviço | UN | 19 | 62.41 | 1185.79 | 0.30606 | 90.9016 | C
15.018.0467-0 | ELETROCALHA PERFURADA,SEM TAMPA,TIPO "U",100X50MM,TRATAMENTO SUPERFICIAL PRE-ZINCADO A QUENTE,INCLUSIVE CONEXOES,ACESSORIOS E FIXACAO SUPERIOR.FORNECIMENTO E COLOCACAO | EMOP | Serviço | M | 12 | 98.71 | 1184.52 | 0.30573 | 91.2073 | C
100717 | LIXAMENTO MANUAL EM SUPERFÍCIES METÁLICAS EM OBRA. AF_01/2020 | SINAPI | Serviço | M2 | 99.46 | 11.73 | 1166.6658 | 0.30112 | 91.5084 | C
88316 | SERVENTE COM ENCARGOS COMPLEMENTARES | SINAPI | Mão de Obra com Encargos Complementares | H | 44 | 26.32 | 1158.08 | 0.2989 | 91.8073 | C
I042090 | ELETRODUTO GALVANIZADO ZINCADO 3" - Fornecimento e instalação. | IOPES | Material | M | 12 | 94.47 | 1133.64 | 0.2926 | 92.0999 | C
160963 | CANTONEIRA DE ACABAMENTO PARA EXTREMIDADE TELHA TERMOACUSTICA EPS | GOINFRA CIVIL | Serviço | M | 24.79 | 45.35 | 1124.2265 | 0.29017 | 92.3901 | C
96123 | ACABAMENTOS PARA FORRO (MOLDURA EM DRYWALL, COM LARGURA DE 15 CM). AF_05/2017_PS | SINAPI | Serviço | M | 22.54 | 48.13 | 1084.8502 | 0.28 | 92.6701 | C
30.04.060 | Revestimento em chapa de aço inoxidável para proteção de portas, altura de 40 cm | SP Obras | Serviço | M | 1.8 | 590.59 | 1063.062 | 0.27438 | 92.9445 | C
S91930S | Cabo de cobre flexível isolado, 6 mm², anti-chama 450/750 v, para circuitos terminais - fornecimento e instalação. af_03/2023 | ORSE | Serviço | m | 100 | 10.42 | 1042 | 0.26894 | 93.2134 | C
059415 | CONDULETE PVC DE ENCAIXE COM 5 ENTRADAS (PARA TODOS OS TIPO - C - E - LL - LR) PARA ELETRODUTO 3/4" | DESABILITADA | Serviço | M | 20 | 48 | 960 | 0.24778 | 93.4612 | C
00004730 | PEDRA DE MAO OU PEDRA RACHAO PARA ARRIMO/FUNDACAO (POSTO PEDREIRA/FORNECEDOR, SEM FRETE) | SINAPI | Material | M3 | 11.1 | 83.78 | 929.958 | 0.24003 | 93.7012 | C
S03659 | Vaso sanitario c/caixa de descarga acoplada, linha versato 07353/07570, CELITE ou similar, incl. assento CELITE versato 07983 ou similar, conj. de fixação DECA SP13 ou similar, anel de vedação e engate plástico | ORSE | Serviço | un | 1 | 924.9 | 924.9 | 0.23872 | 93.9399 | C
99255 | CAIXA ENTERRADA HIDRÁULICA RETANGULAR EM ALVENARIA COM TIJOLOS CERÂMICOS MACIÇOS, DIMENSÕES INTERNAS: 0,8X0,8X0,6 M PARA REDE DE DRENAGEM. AF_12/2020 | SINAPI | Serviço | UN | 1 | 919.56 | 919.56 | 0.23734 | 94.1773 | C
00039758 | QUADRO DE DISTRIBUICAO COM BARRAMENTO TRIFASICO, DE SOBREPOR, EM CHAPA DE ACO GALVANIZADO, PARA 30 DISJUNTORES DIN, 100 A | SINAPI | Material | UN | 1 | 832.82 | 832.82 | 0.21495 | 94.3922 | C
I0047 | AJUDANTE DE TELHADISTA | SEINFRA | Mão de Obra | H | 40 | 20.73 | 829.2 | 0.21402 | 94.6063 | C
15.003.0371-A | FIXACAO ATRAVES PINO CRAVADO C/PISTOLA E FITA METALICA PERFURADA,TUBULACOES C/DIAM.INTERNOS VARIAVEIS 1/2" A 2",COMPONDO-SE DE FITA 17MM LARG.E 0,50M COMPR.E CONJUNTO C/:PORCA ALTA1/4",PARAFUSO CABECA SEXTAVADA 1/4"X1/2" E JUNCAO ALTA DE DUAS GARRAS(SIST.SUSPENSAO EXTRA-LEVE,CARGA RUPTURA 30KG).UTILIZACAO:INSTALACOES APARENTES DE AGUA,ESGOTO E ELETRICIDADE | EMOP | Serviço | UN | 50 | 15.26 | 763 | 0.19693 | 94.8032 | C
103689 | FORNECIMENTO E INSTALAÇÃO DE PLACA DE OBRA COM CHAPA GALVANIZADA E ESTRUTURA DE MADEIRA. AF_03/2022_PS | SINAPI | Serviço | M2 | 2 | 379.45 | 758.9 | 0.19587 | 94.9991 | C
88262 | CARPINTEIRO DE FORMAS COM ENCARGOS COMPLEMENTARES | SINAPI | Mão de Obra com Encargos Complementares | H | 24 | 31.43 | 754.32 | 0.19469 | 95.1938 | C
S151002 | Caixa de passagem de alvenaria de blocos cerâmicos 10 furos 10x20x20cm dimensões de 50x50x50cm, com revestimento interno em chapisco e reboco, tampa de concreto esp.5cm e lastro de brita 5 cm | IOPES | Serviço | und | 2 | 369.55 | 739.1 | 0.19076 | 95.3845 | C
88485 | FUNDO SELADOR ACRÍLICO, APLICAÇÃO MANUAL EM PAREDE, UMA DEMÃO. AF_04/2023 | SINAPI | Serviço | M2 | 159.78 | 4.62 | 738.1836 | 0.19053 | 95.5751 | C
00039598 | CABO DE REDE, PAR TRANCADO U/UTP, 4 PARES, CATEGORIA 5E (CAT 5E), ISOLAMENTO PVC (LSZH) | SINAPI | Material | M | 100 | 6.87 | 687 | 0.17732 | 95.7524 | C
I042051 | ELETRODUTO GALVANIZADO ZINCADO LEVE - 2.1/2" | IOPES | Material | M | 9 | 75.82 | 682.38 | 0.17612 | 95.9285 | C
100556 | CAIXA DE PASSAGEM PARA ELÉTRICA 15X15X10CM (SOBREPOR C/TAMPA), FORNECIMENTO E INSTALACAO. | SINAPI | Serviço | UN | 13 | 52.01 | 676.13 | 0.17451 | 96.103 | C
100768 | CONTRAVENTAMENTO COM CANTONEIRAS DE AÇO, ABAS IGUAIS, COM CONEXÕES SOLDADAS, INCLUSOS MÃO DE OBRA, TRANSPORTE E IÇAMENTO UTILIZANDO TALHA MANUAL, PARA EDIFÍCIOS DE ATÉ 2 PAVIMENTOS - FORNECIMENTO E INSTALAÇÃO. AF_01/2020_PA (*** para fechamento do oitão) | SINAPI | Serviço | KG | 27 | 25 | 675 | 0.17422 | 96.2772 | C
00039255 | ELETRODUTO/CONDULETE DE PVC RIGIDO, LISO, COR CINZA, DE 1", PARA INSTALACOES APARENTES (NBR 5410) | SINAPI | Material | M | 18 | 35.93 | 646.74 | 0.16693 | 96.4442 | C
97669 | ELETRODUTO FLEXÍVEL CORRUGADO, PEAD, DN 90 (3"), PARA REDE ENTERRADA DE DISTRIBUIÇÃO DE ENERGIA ELÉTRICA - FORNECIMENTO E INSTALAÇÃO. | SINAPI | Serviço | M | 20 | 30.58 | 611.6 | 0.15786 | 96.602 | C
280014 | ELETRICISTA COM ENCARGOS COMPLEMENTARES | SEDOP | Mão de Obra com Encargos Complementares | H | 20 | 29.93 | 598.6 | 0.1545 | 96.7565 | C
I042087 | CURVA 90º PARA ELETRODUTO GALVANIZADO ZINCADO 3" - Fornecimento e instalação. | IOPES | Material | UN | 4 | 149 | 596 | 0.15383 | 96.9103 | C
I052076 | MINI RACK DE PAREDE PADRAO 19" - 6USX470MM - CONFECCIONADO EM ACO SAE 1020, PORTA FRONTAL E VISOR EM ACRILICO, LATERAIS REMOVIVEIS COM VENTILACAO, PINTURA EPOXI | IOPES | Material | UN | 1 | 569.08 | 569.08 | 0.14688 | 97.0572 | C
ED-50362 | AJUDANTE DE ELETRICISTA COM ENCARGOS COMPLEMENTARES | SETOP | Mão de Obra com Encargos Complementares | hora | 20 | 27.61 | 552.2 | 0.14252 | 97.1997 | C
94216 | TELHAMENTO COM TELHA METÁLICA TERMOACÚSTICA E = 30 MM, COM ATÉ 2 ÁGUAS, INCLUSO IÇAMENTO. AF_07/2019 (** para fechamento do oitão) | SINAPI | Serviço | M2 | 2.28 | 240.61 | 548.5908 | 0.14159 | 97.3413 | C
S190302 | Pintura de esquadrias e elementos de madeira, aplicação manual, com duas demãos de tinta esmalte sintético referência Suvinil, Coral ou Metalatex, inclusive fundo branco nivelador, referência Suvinil, Coral e Metalatex ou equivalente | IOPES | Serviço | m2 | 9.6 | 55.63 | 534.048 | 0.13784 | 97.4792 | C
100874 | PUXADOR PARA PCD, FIXADO NA PORTA - FORNECIMENTO E INSTALAÇÃO. AF_01/2020 | SINAPI | Serviço | UN | 1 | 501.74 | 501.74 | 0.1295 | 97.6087 | C
38.01.120 | Eletroduto de PVC rígido roscável de 2´ - com acessórios (USO INTERNO) | SP Obras | Serviço | M | 6 | 79.28 | 475.68 | 0.12277 | 97.7315 | C
S07704 | Manta em lã de rocha de 25mm - fornecimento e aplicação | ORSE | Serviço | m2 | 10.39 | 44.12 | 458.4068 | 0.11832 | 97.8498 | C
061870 | CURVA ELETRODUTO GALVANIZADO 2.1/2" | DESABILITADA | Serviço | UN | 3 | 144.66 | 433.98 | 0.11201 | 97.9618 | C
S11568 | Aterramento composto de 3 hastes de cobre Ø 5/8" x 2,40m, interligada com cabo de cobre 35mm2 | ORSE | Serviço | un | 1 | 424.01 | 424.01 | 0.10944 | 98.0712 | C
88484 | FUNDO SELADOR ACRÍLICO, APLICAÇÃO MANUAL EM TETO, UMA DEMÃO. AF_04/2023 | SINAPI | Serviço | M2 | 70.5 | 5.72 | 403.26 | 0.10408 | 98.1753 | C
91967 | INTERRUPTOR SIMPLES (3 MÓDULOS), 10A/250V, INCLUINDO SUPORTE E PLACA - FORNECIMENTO E INSTALAÇÃO. AF_03/2023 | SINAPI | Serviço | UN | 5 | 79.1 | 395.5 | 0.10208 | 98.2774 | C
ED-48165 | BARRA DE APOIO EM AÇO INOX POLIDO EM "L", DN 1.1/4" (31,75MM), PARA ACESSIBILIDADE (PMR/PCR), COMPRIMENTO 140CM, INSTALADO EM PAREDE, INCLUSIVE FORNECIMENTO, INSTALAÇÃO E ACESSÓRIOS PARA FIXAÇÃO | SETOP | Serviço | un | 1 | 392.29 | 392.29 | 0.10125 | 98.3786 | C
S12039 | Piso tátil direcional e/ou alerta, de concreto, na cor colorida, p/deficientes visuais, dimensões 40x40cm, aplicado com argamassa industrializada ac-ii, rejuntado, exclusive regularização de base | ORSE | Serviço | m2 | 3.02 | 128.34 | 387.5868 | 0.10004 | 98.4787 | C
I39128S | Abracadeira em aco para amarracao de eletrodutos, tipo d, com 3/4" e cunha de fixacao | ORSE | Material | un | 186 | 2.01 | 373.86 | 0.096495 | 98.5752 | C
65001665 | ASSENTAMENTO DE ELETRODUTO PEAD FLEXÍVEL - DIAM 3", EM VALAS, COM ESCAVACAO EM SOLO E ATERRO, EXCLUSIVE ELETRODUTO | COPASA | Serviço | M | 20 | 18.07 | 361.4 | 0.093279 | 98.6684 | C
15.018.0550-0 | ELETROCALHA LISA,COM TAMPA,TIPO "U",100X50MM,TRATAMENTO SUPERFICIAL PRE-ZINCADO A QUENTE,INCLUSIVE CONEXOES,ACESSORIOS EFIXACAO SUPERIOR.FORNECIMENTO E COLOCACAO | EMOP | Serviço | M | 3 | 113.44 | 340.32 | 0.087838 | 98.7563 | C
91792 | (COMPOSIÇÃO REPRESENTATIVA) DO SERVIÇO DE INSTALAÇÃO DE TUBO DE PVC, SÉRIE NORMAL, ESGOTO PREDIAL, DN 40 MM (INSTALADO EM RAMAL DE DESCARGA OU RAMAL DE ESGOTO SANITÁRIO), INCLUSIVE CONEXÕES, CORTES E FIXAÇÕES, PARA PRÉDIOS. AF_10/2015 | SINAPI | Serviço | M | 4 | 84.25 | 337 | 0.086981 | 98.8433 | C
39033 | RESINA POLIURETANO MONOCONPONENTE PARA PISO GRANILITE ALINKOL, REF. ALINFIX PU | SIURB | Material | L | 2.5 | 134.31 | 335.775 | 0.086665 | 98.9299 | C
00039465 | DISPOSITIVO DPS CLASSE II, 1 POLO, TENSAO MAXIMA DE 175 V, CORRENTE MAXIMA DE *20* KA (TIPO AC) | SINAPI | Material | UN | 4 | 80.33 | 321.32 | 0.082934 | 99.0129 | C
93369 | REATERRO MECANIZADO DE VALA COM ESCAVADEIRA HIDRÁULICA (CAPACIDADE DA CAÇAMBA: 0,8 M³ / POTÊNCIA: 111 HP), LARGURA DE 1,5 A 2,5 M, PROFUNDIDADE DE 1,5 A 3,0 M, COM SOLO (SEM SUBSTITUIÇÃO) DE 1ª CATEGORIA EM LOCAIS COM BAIXO NÍVEL DE INTERFERÊNCIA. AF_04/2016 | SINAPI | Serviço | M3 | 20 | 15.41 | 308.2 | 0.079547 | 99.0924 | C
09.06.037 | Caixa de passagem a prova de umidade em alumínio 20x20x10cm | SP Educação | Serviço | UN | 2 | 150.92 | 301.84 | 0.077906 | 99.1703 | C
91785 | (COMPOSIÇÃO REPRESENTATIVA) DO SERVIÇO DE INSTALAÇÃO DE TUBOS DE PVC, SOLDÁVEL, ÁGUA FRIA, DN 25 MM (INSTALADO EM RAMAL, SUB-RAMAL, RAMAL DE DISTRIBUIÇÃO OU PRUMADA), INCLUSIVE CONEXÕES, CORTES E FIXAÇÕES, PARA PRÉDIOS. AF_10/2015 | SINAPI | Serviço | M | 5 | 59.78 | 298.9 | 0.077147 | 99.2475 | C
190069 | ESPELHO 4mm 70x50cm FORMACRIL COM MOLDURA ALUMINIO | DESABILITADA | Serviço | UN | 1 | 257.8 | 257.8 | 0.066539 | 99.314 | C
S151313 | Disjuntor tripolar 90 A, curva C - 5KA 220/127VCA (NBR IEC 60947-2), Ref. Siemens, GE, Schneider ou equivalente | IOPES | Serviço | und | 1 | 228.96 | 228.96 | 0.059095 | 99.3731 | C
93663 | DISJUNTOR BIPOLAR TIPO DIN, CORRENTE NOMINAL DE 25A - FORNECIMENTO E INSTALAÇÃO. AF_10/2020 | SINAPI | Serviço | UN | 3 | 73.75 | 221.25 | 0.057105 | 99.4302 | C
93655 | DISJUNTOR MONOPOLAR TIPO DIN, CORRENTE NOMINAL DE 20A - FORNECIMENTO E INSTALAÇÃO. AF_10/2020 | SINAPI | Serviço | UN | 11 | 16.83 | 185.13 | 0.047783 | 99.478 | C
S09004 | Disjuntor termomagnetico tripolar 80 A, padrão DIN (Europeu - linha branca), curva C, 5KA | ORSE | Serviço | un | 1 | 183.32 | 183.32 | 0.047316 | 99.5253 | C
14524 | TORNEIRA P/LAVATORIO,DE MESA,COM ALAVANCA,ACIONAMENTO MANUAL E FECHAMENTO AUTOMATICO,CROMADA,PNE,CONFORME ABNT NBR 9050 | EMOP | Material | UN | 1 | 180.68 | 180.68 | 0.046634 | 99.5719 | C
101965 | PEITORIL LINEAR EM GRANITO OU MÁRMORE, L = 15CM, COMPRIMENTO DE ATÉ 2M, ASSENTADO COM ARGAMASSA 1:6 COM ADITIVO. AF_11/2020 | SINAPI | Serviço | M | 1.4 | 127.8 | 178.92 | 0.04618 | 99.6181 | C
93664 | DISJUNTOR BIPOLAR TIPO DIN, CORRENTE NOMINAL DE 32A - FORNECIMENTO E INSTALAÇÃO. AF_10/2020 | SINAPI | Serviço | UN | 2 | 77.66 | 155.32 | 0.040089 | 99.6582 | C
91953 | INTERRUPTOR SIMPLES (1 MÓDULO), 10A/250V, INCLUINDO SUPORTE E PLACA - FORNECIMENTO E INSTALAÇÃO. AF_03/2023 | SINAPI | Serviço | UN | 4 | 38.49 | 153.96 | 0.039738 | 99.6979 | C
90091 | ESCAVAÇÃO MECANIZADA DE VALA COM PROF. ATÉ 1,5 M (MÉDIA MONTANTE E JUSANTE/UMA COMPOSIÇÃO POR TRECHO), ESCAVADEIRA (0,8 M3), LARG. DE 1,5 M A 2,5 M, EM SOLO DE 1A CATEGORIA, LOCAIS COM BAIXO NÍVEL DE INTERFERÊNCIA. AF_02/2021 | SINAPI | Serviço | M3 | 20 | 7.63 | 152.6 | 0.039387 | 99.7373 | C
93662 | DISJUNTOR BIPOLAR TIPO DIN, CORRENTE NOMINAL DE 20A - FORNECIMENTO E INSTALAÇÃO. AF_10/2020 | SINAPI | Serviço | UN | 2 | 73.75 | 147.5 | 0.03807 | 99.7754 | C
104329 | CAIXA SIFONADA, COM GRELHA REDONDA, PVC, DN 150 X 150 X 50 MM, JUNTA SOLDÁVEL, FORNECIDA E INSTALADA EM RAMAL DE DESCARGA OU EM RAMAL DE ESGOTO SANITÁRIO. AF_08/2022 | SINAPI | Serviço | UN | 1 | 101.92 | 101.92 | 0.026306 | 99.8017 | C
15.018.0140-A | CAIXA DE PASSAGEM N2 PARA TELEFONE,CONFORME ESPECIFICACAO DA TELEBRAS,NAS DIMENSOES DE 20X20X13,5CM.FORNECIMENTO E COLOCACAO | EMOP | Serviço | UN | 1 | 97.1 | 97.1 | 0.025062 | 99.8268 | C
15.018.0136-0 | CAIXA DE PASSAGEM N1 PARA TELEFONE,CONFORME ESPECIFICACAO DA TELEBRAS,NAS DIMENSOES DE 10X10X5CM.FORNECIMENTO E COLOCACAO | EMOP | Serviço | UN | 3 | 26.73 | 80.19 | 0.020697 | 99.8475 | C
02337 | LUVA P/ELETRODUTO EM FERRO ZINCADO LEVE,DE 3" | EMOP | Material | UN | 4 | 17.81 | 71.24 | 0.018387 | 99.8659 | C
91959 | INTERRUPTOR SIMPLES (2 MÓDULOS), 10A/250V, INCLUINDO SUPORTE E PLACA - FORNECIMENTO E INSTALAÇÃO. AF_03/2023 | SINAPI | Serviço | UN | 1 | 58.79 | 58.79 | 0.015174 | 99.881 | C
15.018.0730-0 | CURVA DE INVERSAO,90�,PARA ELETROCALHA PERFURADA OU LISA,100X50MM.FORNECIMENTO E COLOCACAO | EMOP | Serviço | UN | 1 | 58.24 | 58.24 | 0.015032 | 99.8961 | C
93653 | DISJUNTOR MONOPOLAR TIPO DIN, CORRENTE NOMINAL DE 10A - FORNECIMENTO E INSTALAÇÃO. AF_10/2020 | SINAPI | Serviço | UN | 4 | 14.41 | 57.64 | 0.014877 | 99.9109 | C
S12578 | Saída para perfilado 38x38mm (mopa ou similar) | ORSE | Serviço | un | 4 | 13.47 | 53.88 | 0.013907 | 99.9248 | C
104357 | CAP, PVC, SÉRIE NORMAL, ESGOTO PREDIAL, DN 100 MM, JUNTA ELÁSTICA, FORNECIDO E INSTALADO EM SUBCOLETOR AÉREO DE ESGOTO SANITÁRIO. AF_08/2022 | SINAPI | Serviço | UN | 2 | 25.98 | 51.96 | 0.013411 | 99.9383 | C
S10315 | Disjuntor termomagnetico monopolar 32 A, padrão DIN (Europeu - linha branca) | ORSE | Serviço | un | 2 | 25.56 | 51.12 | 0.013194 | 99.9514 | C
S10422 | Fita de advertência de rede elétrica enterrada - Fornecimento | ORSE | Serviço | m | 22 | 1.77 | 38.94 | 0.010051 | 99.9615 | C
15.018.0981-A | ACOPLAMENTO EM PAINEL,PARA ELETROCALHA PERFURADA OU LISA,150X50MM.FORNECIMENTO E COLOCACAO | EMOP | Serviço | UN | 2 | 17.5 | 35 | 0.0090336 | 99.9705 | C
103324 | ALVENARIA DE VEDAÇÃO DE BLOCOS CERÂMICOS FURADOS NA VERTICAL DE 14X19X39 CM (ESPESSURA 14 CM) E ARGAMASSA DE ASSENTAMENTO COM PREPARO EM BETONEIRA. AF_12/2021 | SINAPI | Serviço | M2 | 0.36 | 92.27 | 33.2172 | 0.0085735 | 99.9791 | C
I048458 | ABRACADEIRA TIPO D COM CUNHA P/ ELETRODUTO Ø 1" - TEL-095 | IOPES | Material | UN | 17 | 1.95 | 33.15 | 0.0085561 | 99.9877 | C
87548 | MASSA ÚNICA, PARA RECEBIMENTO DE PINTURA, EM ARGAMASSA TRAÇO 1:2:8, PREPARO MANUAL, APLICADA MANUALMENTE EM FACES INTERNAS DE PAREDES, ESPESSURA DE 10MM, COM EXECUÇÃO DE TALISCAS. AF_06/2014 | SINAPI | Serviço | M2 | 0.72 | 30.96 | 22.2912 | 0.0057534 | 99.9934 | C
13884 | TAMPA DE ENCAIXE PARA ELETROCALHA PERFURADA OU LISA, 50X3000MM (01 tampa x 3 metros) | EMOP | Material | UN | 1 | 18.7 | 18.7 | 0.0048265 | 99.9982 | C
87905 | CHAPISCO APLICADO EM ALVENARIA (COM PRESENÇA DE VÃOS) E ESTRUTURAS DE CONCRETO DE FACHADA, COM COLHER DE PEDREIRO. ARGAMASSA TRAÇO 1:3 COM PREPARO EM BETONEIRA 400L. AF_10/2022 | SINAPI | Serviço | M2 | 0.72 | 9.49 | 6.8328 | 0.0017636 | 100 | C
[6 empty] | Subtotal até 100,00% |  | 387441.58
[6 empty] | Outros: |  | -0.01
[6 empty] | Valor total do Orçamento: |  | 387441.57