## PLANILHA ORCAMENTARIA FELIZ
[8 empty] | % DESCONTO OFERTADO NA LICITAÇÃO | VALOR FINAL
[8 empty] | 0% | 1841999.51
ITEM | CÓDIGO | DESCRIÇÃO | FONTE | UND | QUANTIDADE | PREÇO UNITÁRIO R$ | PREÇO TOTAL R$ | % DESCONTO OFERTADO | PREÇO TOTAL com DESCONTO R$
1 | SERVIÇOS PRELIMINARES | [5 empty] | 87220.79 | 0% | 87220.79
1.1 | 103689 | FORNECIMENTO E INSTALAÇÃO DE PLACA DE OBRA COM CHAPA GALVANIZADA E ESTRUTURA DE MADEIRA. AF_03/2022_PS | SINAPI | M2 | 2 | 605.43 | 1210.86 | 0% | 1210.86
1.2 | AD 19.20.0050 (/) | Instalação e ligação provisórias de alimentação de energia elétrica, em baixa tensão (BT), para canteiro de obras, exclusive o fornecimento do medidor.(desonerado) | SCO | un | 1 | 2647.43 | 2647.43 | 0% | 2647.43
1.3 | 41.02.01 | INSTALACAO PROVISORIA DE AGUA | SUDECAP | UN | 1 | 324.06 | 324.06 | 0% | 324.06
1.4 | 00010777 | LOCACAO DE CONTAINER 2,30 X 4,30 M, ALT. 2,50 M, PARA SANITARIO, COM 3 BACIAS, 4 CHUVEIROS, 1 LAVATORIO E 1 MICTORIO (NAO INCLUI MOBILIZACAO/DESMOBILIZACAO) | SINAPI | MES | 12 | 1508.28 | 18099.36 | 0% | 18099.36
1.5 | 010005 | Barracão de madeira / Almoxarifado | SEDOP | m² | 10 | 613.73 | 6137.3 | 0% | 6137.3
1.6 | 00002706 | ENGENHEIRO CIVIL DE OBRA JUNIOR (HORISTA) | SINAPI | H | 180 | 132.79 | 23902.2 | 0% | 23902.2
1.7 | 00004083 | ENCARREGADO GERAL DE OBRAS (HORISTA) | SINAPI | H | 350 | 69.16 | 24206 | 0% | 24206
1.8 | 99059 | LOCAÇÃO CONVENCIONAL DE OBRA, UTILIZANDO GABARITO DE TÁBUAS CORRIDAS PONTALETADAS A CADA 2,00M - 2 UTILIZAÇÕES. AF_03/2024 | SINAPI | M | 89.8 | 70.29 | 6312.04 | 0% | 6312.04
1.9 | 105130 | EXECUÇÃO DE PILARETES PARA TAPUMES E CONSTRUÇÕES TEMPORÁRIAS. AF_03/2024 | SINAPI | M | 89.8 | 33.18 | 2979.56 | 0% | 2979.56
1.10 | 00037524 | TELA PLASTICA LARANJA, TIPO TAPUME PARA SINALIZACAO, MALHA RETANGULAR, ROLO 1.20 X 50 M (L X C) | SINAPI | M | 89.8 | 4.12 | 369.98 | 0% | 369.98
1.11 | 98525 | LIMPEZA MECANIZADA DE CAMADA VEGETAL, VEGETAÇÃO E PEQUENAS ÁRVORES (DIÂMETRO DE TRONCO MENOR QUE 0,20 M), COM TRATOR DE ESTEIRAS. AF_03/2024 | SINAPI | M2 | 1200 | 0.86 | 1032 | 0% | 1032
2 | MOVIMENTAÇÃO DE TERRA | [5 empty] | 32354.19 | 0% | 32354.19
2.1 | IFRS-1001 | MOBILIZAÇÃO E DESMOBILIZAÇÃO DE EQUIPAMENTOS | Composições Próprias | UND | 1 | 3052.9 | 3052.9 | 0% | 3052.9
2.2 | 102327 | ESCAVAÇÃO MECANIZADA DE VALA COM PROF. ATÉ 1,5 M (MÉDIA MONTANTE E JUSANTE/UMA COMPOSIÇÃO POR TRECHO), RETROESCAV. (0,26 M3 ), LARG. DE 0,8 M A 1,5 M, EM SOLO DE 2A CATEGORIA, EM LOCAIS COM BAIXO NÍVEL DE INTERFERÊNCIA. AF_02/2021 | SINAPI | M3 | 97.33 | 12.23 | 1190.35 | 0% | 1190.35
2.3 | 93382 | REATERRO MANUAL DE VALAS, COM COMPACTADOR DE SOLOS DE PERCUSSÃO. AF_08/2023 | SINAPI | M3 | 56.1 | 35.2 | 1974.72 | 0% | 1974.72
2.4 | 5502970 | Escavação de vala em material de 3ª categoria - resistência à compressão de 70 a 90 MPa - com escavadeira e rompedor hidráulico 1.700 kg | SICRO NOVO | m³ | 50 | 67.67 | 3383.5 | 0% | 3383.5
2.5 | 93590 | TRANSPORTE COM CAMINHÃO BASCULANTE DE 10 M³, EM VIA URBANA PAVIMENTADA, ADICIONAL PARA DMT EXCEDENTE A 30 KM (UNIDADE: M3XKM). AF_07/2020 | SINAPI | M3XKM | 1000 | 1.33 | 1330 | 0% | 1330
2.6 | 94327 | ATERRO MECANIZADO DE VALA COM ESCAVADEIRA HIDRÁULICA (CAPACIDADE DA CAÇAMBA: 0,8 M³/POTÊNCIA: 111 HP), LARGURA ATÉ 2,5 M, PROFUNDIDADE ATÉ 1,5 M, COM AREIA PARA ATERRO. AF_08/2023 | SINAPI | M3 | 176 | 121.72 | 21422.72 | 0% | 21422.72
3 | INFRAESTRUTURA | [5 empty] | 86992.51 | 0% | 86992.51
3.1 | BLOCOS | [5 empty] | 26897.35 | 0% | 26897.35
3.1.1 | 96621 | LASTRO COM MATERIAL GRANULAR, APLICAÇÃO EM BLOCOS DE COROAMENTO, ESPESSURA DE *5 CM*. AF_01/2024 | SINAPI | M3 | 1.2 | 260.21 | 312.25 | 0% | 312.25
3.1.2 | 96558 | CONCRETAGEM DE SAPATA, FCK 30 MPA, COM USO DE BOMBA - LANÇAMENTO, ADENSAMENTO E ACABAMENTO. AF_01/2024 | SINAPI | M3 | 12.41 | 1020.13 | 12659.81 | 0% | 12659.81
3.1.3 | 96534 | FABRICAÇÃO, MONTAGEM E DESMONTAGEM DE FÔRMA PARA BLOCO DE COROAMENTO, EM MADEIRA SERRADA, E=25 MM, 4 UTILIZAÇÕES. AF_01/2024 | SINAPI | M2 | 64.14 | 91 | 5836.74 | 0% | 5836.74
3.1.4 | 96544 | ARMAÇÃO DE BLOCO UTILIZANDO AÇO CA-50 DE 6,3 MM - MONTAGEM. AF_01/2024 | SINAPI | KG | 250.4 | 23.41 | 5861.86 | 0% | 5861.86
3.1.5 | 104920 | ARMAÇÃO DE BLOCO, SAPATA ISOLADA, VIGA BALDRAME E SAPATA CORRIDA UTILIZANDO AÇO CA-50 DE 12,5 MM - MONTAGEM. AF_01/2024 | SINAPI | KG | 152.2 | 14.63 | 2226.69 | 0% | 2226.69
3.2 | ESTACAS | [5 empty] | 60095.16 | 0% | 60095.16
3.2.1 | 100897 | ESTACA ESCAVADA MECANICAMENTE, SEM FLUIDO ESTABILIZANTE, COM 30CM DE DIÂMETRO, CONCRETO LANÇADO POR CAMINHÃO BETONEIRA (EXCLUSIVE MOBILIZAÇÃO E DESMOBILIZAÇÃO). AF_01/2020_PA | SINAPI | M | 414 | 138.74 | 57438.36 | 0% | 57438.36
3.2.2 | 04.04.01 | MOBILIZAÇAO E DESMOBILIZAÇAO DE EQUIPAMENTO | SUDECAP | UN | 1 | 2656.8 | 2656.8 | 0% | 2656.8
4 | SUPERESTRUTURA | [5 empty] | 351387.6 | 0% | 351387.6
4.1 | VIGAS | [5 empty] | 196370.7 | 0% | 196370.7
4.1.1 | VIGAS BALDRAME | [5 empty] | 83869.54 | 0% | 83869.54
4.1.1.1 | 96536 | FABRICAÇÃO, MONTAGEM E DESMONTAGEM DE FÔRMA PARA VIGA BALDRAME, EM MADEIRA SERRADA, E=25 MM, 4 UTILIZAÇÕES. AF_01/2024 | SINAPI | M2 | 236.21 | 78.97 | 18653.5 | 0% | 18653.5
4.1.1.2 | 96557 | CONCRETAGEM DE BLOCO DE COROAMENTO OU VIGA BALDRAME, FCK 30 MPA, COM USO DE BOMBA - LANÇAMENTO, ADENSAMENTO E ACABAMENTO. AF_01/2024 | SINAPI | M3 | 21.94 | 977.94 | 21456 | 0% | 21456
4.1.1.3 | 104916 | ARMAÇÃO DE SAPATA ISOLADA, VIGA BALDRAME E SAPATA CORRIDA UTILIZANDO AÇO CA-60 DE 5 MM - MONTAGEM. AF_01/2024 | SINAPI | KG | 295.2 | 21.8 | 6435.36 | 0% | 6435.36
4.1.1.4 | 104918 | ARMAÇÃO DE SAPATA ISOLADA, VIGA BALDRAME E SAPATA CORRIDA UTILIZANDO AÇO CA-50 DE 8 MM - MONTAGEM. AF_01/2024 | SINAPI | KG | 12.8 | 19.21 | 245.89 | 0% | 245.89
4.1.1.5 | 104920 | ARMAÇÃO DE BLOCO, SAPATA ISOLADA, VIGA BALDRAME E SAPATA CORRIDA UTILIZANDO AÇO CA-50 DE 12,5 MM - MONTAGEM. AF_01/2024 | SINAPI | KG | 1949.2 | 14.63 | 28516.8 | 0% | 28516.8
4.1.1.6 | S04953 | Impermeabilização de alicerce e viga baldrame com 2 demãos de tinta asfáltica tipo Neutrol da Vedacit ou similar, exceto argamassa impermeabilização | ORSE | m2 | 231.28 | 37.02 | 8561.99 | 0% | 8561.99
4.1.2 | NÍVEL 02 | [5 empty] | 112501.16 | 0% | 112501.16
4.1.2.1 | 92448 | MONTAGEM E DESMONTAGEM DE FÔRMA DE VIGA, ESCORAMENTO COM PONTALETE DE MADEIRA, PÉ-DIREITO SIMPLES, EM MADEIRA SERRADA, 4 UTILIZAÇÕES. AF_09/2020 | SINAPI | M2 | 363.28 | 169.73 | 61659.51 | 0% | 61659.51
4.1.2.2 | 103675 | CONCRETAGEM DE VIGAS E LAJES, FCK=30 MPA, PARA LAJES MACIÇAS OU NERVURADAS COM USO DE BOMBA - LANÇAMENTO, ADENSAMENTO E ACABAMENTO. AF_02/2022_PS | SINAPI | M3 | 22.51 | 906.45 | 20404.19 | 0% | 20404.19
4.1.2.3 | 92759 | ARMAÇÃO DE PILAR OU VIGA DE ESTRUTURA CONVENCIONAL DE CONCRETO ARMADO UTILIZANDO AÇO CA-60 DE 5,0 MM - MONTAGEM. AF_06/2022 | SINAPI | KG | 572.4 | 18.6 | 10646.64 | 0% | 10646.64
4.1.2.4 | 92761 | ARMAÇÃO DE PILAR OU VIGA DE ESTRUTURA CONVENCIONAL DE CONCRETO ARMADO UTILIZANDO AÇO CA-50 DE 8,0 MM - MONTAGEM. AF_06/2022 | SINAPI | KG | 76.3 | 16.88 | 1287.94 | 0% | 1287.94
4.1.2.5 | 92763 | ARMAÇÃO DE PILAR OU VIGA DE ESTRUTURA CONVENCIONAL DE CONCRETO ARMADO UTILIZANDO AÇO CA-50 DE 12,5 MM - MONTAGEM. AF_06/2022 | SINAPI | KG | 1447.8 | 12.78 | 18502.88 | 0% | 18502.88
4.2 | LAJES | [5 empty] | 107946.75 | 0% | 107946.75
4.2.1 | TÉRREO | [5 empty] | 95857.29 | 0% | 95857.29
4.2.1.1 | 97101 | EXECUÇÃO DE RADIER, ESPESSURA DE 10 CM, FCK = 30 MPA, COM USO DE FORMAS EM MADEIRA SERRADA. AF_09/2021 | SINAPI | M2 | 7.52 | 261.04 | 1963.02 | 0% | 1963.02
4.2.1.2 | 01.07.002 | Lastro de pedra britada - 5cm - BDI = 19,50 | SP Educação | M2 | 339.11 | 12.58 | 4266 | 0% | 4266
4.2.1.3 | 97096 | CONCRETAGEM DE RADIER, PISO DE CONCRETO OU LAJE SOBRE SOLO, FCK 30 MPA - LANÇAMENTO, ADENSAMENTO E ACABAMENTO. AF_09/2021 | SINAPI | M3 | 40.69 | 846.22 | 34432.69 | 0% | 34432.69
4.2.1.4 | 92768 | ARMAÇÃO DE LAJE DE ESTRUTURA CONVENCIONAL DE CONCRETO ARMADO UTILIZANDO AÇO CA-60 DE 5,0 MM - MONTAGEM. AF_06/2022 | SINAPI | KG | 1278 | 17.91 | 22888.98 | 0% | 22888.98
4.2.1.5 | 92770 | ARMAÇÃO DE LAJE DE ESTRUTURA CONVENCIONAL DE CONCRETO ARMADO UTILIZANDO AÇO CA-50 DE 8,0 MM - MONTAGEM. AF_06/2022 | SINAPI | KG | 1982 | 16.3 | 32306.6 | 0% | 32306.6
4.2.2 | NÍVEL 02 | [5 empty] | 12089.46 | 0% | 12089.46
4.2.2.1 | 92522 | MONTAGEM E DESMONTAGEM DE FÔRMA DE LAJE MACIÇA, PÉ-DIREITO SIMPLES, EM CHAPA DE MADEIRA COMPENSADA RESINADA, 8 UTILIZAÇÕES. AF_09/2020 | SINAPI | M2 | 23.15 | 57.16 | 1323.25 | 0% | 1323.25
4.2.2.2 | 103675 | CONCRETAGEM DE VIGAS E LAJES, FCK=30 MPA, PARA LAJES MACIÇAS OU NERVURADAS COM USO DE BOMBA - LANÇAMENTO, ADENSAMENTO E ACABAMENTO. AF_02/2022_PS | SINAPI | M3 | 2.12 | 906.45 | 1921.67 | 0% | 1921.67
4.2.2.3 | 92768 | ARMAÇÃO DE LAJE DE ESTRUTURA CONVENCIONAL DE CONCRETO ARMADO UTILIZANDO AÇO CA-60 DE 5,0 MM - MONTAGEM. AF_06/2022 | SINAPI | KG | 75.1 | 17.91 | 1345.04 | 0% | 1345.04
4.2.2.4 | 101955 | LAJE PRÉ-MOLDADA UNIDIRECIONAL, BIAPOIADA, ENCHIMENTO EM CERÂMICA, VIGOTA PROTENDIDA, ALTURA TOTAL DA LAJE (ENCHIMENTO+CAPA) = (8+4). AF_11/2020_PA | SINAPI | M2 | 33.34 | 224.94 | 7499.5 | 0% | 7499.5
4.3 | PILARES | [5 empty] | 29732.46 | 0% | 29732.46
4.3.1 | 92427 | MONTAGEM E DESMONTAGEM DE FÔRMA DE PILARES RETANGULARES E ESTRUTURAS SIMILARES, PÉ-DIREITO SIMPLES, EM CHAPA DE MADEIRA COMPENSADA RESINADA, 8 UTILIZAÇÕES. AF_09/2020 | SINAPI | M2 | 126.6 | 85.31 | 10800.25 | 0% | 10800.25
4.3.2 | 103672 | CONCRETAGEM DE PILARES, FCK = 30 MPA, COM USO DE BOMBA - LANÇAMENTO, ADENSAMENTO E ACABAMENTO. AF_02/2022_PS | SINAPI | M3 | 10.72 | 906.39 | 9716.5 | 0% | 9716.5
4.3.3 | 92759 | ARMAÇÃO DE PILAR OU VIGA DE ESTRUTURA CONVENCIONAL DE CONCRETO ARMADO UTILIZANDO AÇO CA-60 DE 5,0 MM - MONTAGEM. AF_06/2022 | SINAPI | KG | 164.7 | 18.6 | 3063.42 | 0% | 3063.42
4.3.4 | 92763 | ARMAÇÃO DE PILAR OU VIGA DE ESTRUTURA CONVENCIONAL DE CONCRETO ARMADO UTILIZANDO AÇO CA-50 DE 12,5 MM - MONTAGEM. AF_06/2022 | SINAPI | KG | 481.4 | 12.78 | 6152.29 | 0% | 6152.29
4.4 | PLATIBANDAS | [5 empty] | 17337.69 | 0% | 17337.69
4.4.1 | 92448 | MONTAGEM E DESMONTAGEM DE FÔRMA DE VIGA, ESCORAMENTO COM PONTALETE DE MADEIRA, PÉ-DIREITO SIMPLES, EM MADEIRA SERRADA, 4 UTILIZAÇÕES. AF_09/2020 | SINAPI | M2 | 55.92 | 169.73 | 9491.3 | 0% | 9491.3
4.4.2 | 103675 | CONCRETAGEM DE VIGAS E LAJES, FCK=30 MPA, PARA LAJES MACIÇAS OU NERVURADAS COM USO DE BOMBA - LANÇAMENTO, ADENSAMENTO E ACABAMENTO. AF_02/2022_PS | SINAPI | M3 | 3.85 | 906.45 | 3489.83 | 0% | 3489.83
4.4.3 | 92759 | ARMAÇÃO DE PILAR OU VIGA DE ESTRUTURA CONVENCIONAL DE CONCRETO ARMADO UTILIZANDO AÇO CA-60 DE 5,0 MM - MONTAGEM. AF_06/2022 | SINAPI | KG | 68.6 | 18.6 | 1275.96 | 0% | 1275.96
4.4.4 | 92761 | ARMAÇÃO DE PILAR OU VIGA DE ESTRUTURA CONVENCIONAL DE CONCRETO ARMADO UTILIZANDO AÇO CA-50 DE 8,0 MM - MONTAGEM. AF_06/2022 | SINAPI | KG | 182.5 | 16.88 | 3080.6 | 0% | 3080.6
5 | ALVENARIAS | [5 empty] | 130557.7 | 0% | 130557.7
5.1 | 93202 | FIXAÇÃO (ENCUNHAMENTO) DE ALVENARIA DE VEDAÇÃO COM TIJOLO MACIÇO. AF_03/2024 | SINAPI | M | 212.53 | 35.39 | 7521.44 | 0% | 7521.44
5.2 | 103330 | ALVENARIA DE VEDAÇÃO DE BLOCOS CERÂMICOS FURADOS NA HORIZONTAL DE 11,5X19X19 CM (ESPESSURA 11,5 CM) E ARGAMASSA DE ASSENTAMENTO COM PREPARO EM BETONEIRA. AF_12/2021 | SINAPI | M2 | 200.24 | 104.74 | 20973.14 | 0% | 20973.14
5.3 | S00158 | Alvenaria tijolo cerâmico maciço (5x9x19), esp = 0,19m (dobrada aparente), com argamassa traço t5 - 1:2:8 (cimento / cal / areia) | ORSE | m2 | 284.4 | 352.53 | 100259.53 | 0% | 100259.53
5.4 | 96371 | [SHAFTS] PAREDE COM SISTEMA EM CHAPAS DE GESSO PARA DRYWALL, USO INTERNO, COM UMA FACE SIMPLES E ESTRUTURA METÁLICA COM GUIAS SIMPLES PARA PAREDES COM ÁREA LÍQUIDA MAIOR OU IGUAL A 6 M2, COM VÃOS. AF_07/2023_PS | SINAPI | M2 | 16.6 | 108.65 | 1803.59 | 0% | 1803.59
6 | DIVISÓRIAS | [5 empty] | 85590.02 | 0% | 85590.02
6.1 | DIVISÓRIAS DE GESSO | [5 empty] | 15062.49 | 0% | 15062.49
6.1.1 | 96359 | PAREDE COM SISTEMA EM CHAPAS DE GESSO PARA DRYWALL, USO INTERNO, COM DUAS FACES SIMPLES E ESTRUTURA METÁLICA COM GUIAS SIMPLES PARA PAREDES COM ÁREA LÍQUIDA MAIOR OU IGUAL A 6 M2, COM VÃOS. AF_07/2023_PS | SINAPI | M2 | 96.84 | 155.54 | 15062.49 | 0% | 15062.49
6.2 | DIVISÓRIAS DE VIDRO | [5 empty] | 70527.53 | 0% | 70527.53
6.2.1 | 14.30.842 | Divisória tipo piso/teto em vidro temperado simples, com coluna estrutural em alumínio extrudado | SP Obras | M2 | 58.77 | 1200.06 | 70527.53 | 0% | 70527.53
7 | REVESTIMENTOS | [5 empty] | 204125.84 | 0% | 204125.84
7.1 | REVESTIMENTO INTERNO | [5 empty] | 42976.37 | 0% | 42976.37
7.1.1 | 87879 | CHAPISCO APLICADO EM ALVENARIAS E ESTRUTURAS DE CONCRETO INTERNAS, COM COLHER DE PEDREIRO. ARGAMASSA TRAÇO 1:3 COM PREPARO EM BETONEIRA 400L. AF_10/2022 | SINAPI | M2 | 446.2 | 5.87 | 2619.19 | 0% | 2619.19
7.1.2 | 104952 | MASSA ÚNICA, EM ARGAMASSA TRAÇO 1:2:8, PREPARO MANUAL, APLICADA MANUALMENTE EM PAREDES INTERNAS DE AMBIENTES COM ÁREA MAIOR QUE 10M², E = 17,5MM, COM TALISCAS. AF_03/2024 | SINAPI | M2 | 349.15 | 45.33 | 15826.97 | 0% | 15826.97
7.1.3 | 87535 | EMBOÇO, EM ARGAMASSA TRAÇO 1:2:8, PREPARO MECÂNICO, APLICADO MANUALMENTE EM PAREDES INTERNAS DE AMBIENTES COM ÁREA MAIOR QUE 10M², E = 17,5MM, COM TALISCAS. AF_03/2024 | SINAPI | M2 | 97.05 | 41.21 | 3999.43 | 0% | 3999.43
7.1.4 | 104598 | REVESTIMENTO CERÂMICO PARA PISO COM PLACAS TIPO PORCELANATO DE DIMENSÕES 80X80 CM APLICADA EM AMBIENTES DE ÁREA MAIOR QUE 10 M². AF_02/2023_PE | SINAPI | M2 | 97.05 | 185.22 | 17975.6 | 0% | 17975.6
7.1.5 | 87887 | CHAPISCO APLICADO NO TETO OU EM ESTRUTURA, COM DESEMPENADEIRA DENTADA. ARGAMASSA INDUSTRIALIZADA COM PREPARO EM MISTURADOR 300 KG. AF_10/2022 | SINAPI | M2 | 34.06 | 21.03 | 716.28 | 0% | 716.28
7.1.6 | 90406 | MASSA ÚNICA, EM ARGAMASSA TRAÇO 1:2:8, PREPARO MECÂNICO, APLICADA MANUALMENTE EM TETO, E = 17,5MM, COM TALISCAS. AF_03/2024 | SINAPI | M2 | 34.06 | 53.99 | 1838.9 | 0% | 1838.9
7.2 | REVESTIMENTO EXTERNO | [5 empty] | 161149.47 | 0% | 161149.47
7.2.1 | 87879 | CHAPISCO APLICADO EM ALVENARIAS E ESTRUTURAS DE CONCRETO INTERNAS, COM COLHER DE PEDREIRO. ARGAMASSA TRAÇO 1:3 COM PREPARO EM BETONEIRA 400L. AF_10/2022 | SINAPI | M2 | 654.21 | 5.87 | 3840.21 | 0% | 3840.21
7.2.2 | 87775 | EMBOÇO OU MASSA ÚNICA EM ARGAMASSA TRAÇO 1:2:8, PREPARO MECÂNICO COM BETONEIRA 400 L, APLICADA MANUALMENTE EM PANOS DE FACHADA COM PRESENÇA DE VÃOS, ESPESSURA DE 25 MM. AF_08/2022 | SINAPI | M2 | 654.21 | 68.8 | 45009.65 | 0% | 45009.65
7.2.3 | 88788 | REVESTIMENTO CERÂMICO PARA PAREDES EXTERNAS EM PASTILHAS DE PORCELANA 2,5 X 2,5 CM (PLACAS DE 30 X 30 CM), ALINHADAS A PRUMO. AF_02/2023 | SINAPI | M2 | 290.49 | 366.16 | 106365.82 | 0% | 106365.82
7.2.4 | AL 05.30.0200 (/) | Parede de elementos vazados (cobogó), em placas de concreto modelo 22-B, Neo-Rex ou similar, medindo: (33x33x10)cm, assentes com argamassa de cimento e areia, no traço 1:4. Fornecimento e assentamento. | SCO | m2 | 13.5 | 439.54 | 5933.79 | 0% | 5933.79
8 | PISO E AZULEJO | [5 empty] | 104921.32 | 0% | 104921.32
8.1 | 87690 | CONTRAPISO EM ARGAMASSA TRAÇO 1:4 (CIMENTO E AREIA), PREPARO MECÂNICO COM BETONEIRA 400 L, APLICADO EM ÁREAS SECAS SOBRE LAJE, NÃO ADERIDO, ACABAMENTO NÃO REFORÇADO, ESPESSURA 5CM. AF_07/2021 | SINAPI | M2 | 374.97 | 68.33 | 25621.7 | 0% | 25621.7
8.2 | 104598 | REVESTIMENTO CERÂMICO PARA PISO COM PLACAS TIPO PORCELANATO DE DIMENSÕES 80X80 CM APLICADA EM AMBIENTES DE ÁREA MAIOR QUE 10 M². AF_02/2023_PE | SINAPI | M2 | 374.97 | 185.22 | 69451.94 | 0% | 69451.94
8.3 | 13.331.0051-A | RODAPE DE CERAMICA EM PORCELANATO,COM 7,5 A 10CM DE ALTURA,ASSENTE CONFORME ITEM 13.025.0058.FEITO A PARTIR DE PLACA DEPORCELANATO COM AREA INFERIOR A 1,00M2 | EMOP | M | 165.66 | 52.59 | 8712.06 | 0% | 8712.06
8.4 | 98557 | IMPERMEABILIZAÇÃO DE SUPERFÍCIE COM EMULSÃO ASFÁLTICA, 2 DEMÃOS. AF_09/2023 | SINAPI | M2 | 17.85 | 63.62 | 1135.62 | 0% | 1135.62
9 | SOLEIRAS E PINGADEIRAS | [5 empty] | 8534.17 | 0% | 8534.17
9.1 | 98689 | SOLEIRA EM GRANITO, LARGURA 15 CM, ESPESSURA 2,0 CM. AF_09/2020 | SINAPI | M | 6.25 | 152.82 | 955.13 | 0% | 955.13
9.2 | 101965 | PEITORIL LINEAR EM GRANITO OU MÁRMORE, L = 15CM, COMPRIMENTO DE ATÉ 2M, ASSENTADO COM ARGAMASSA 1:6 COM ADITIVO. AF_11/2020 | SINAPI | M | 41.85 | 181.1 | 7579.04 | 0% | 7579.04
10 | ESQUADRIAS | [5 empty] | 101711.55 | 0% | 101711.55
10.1 | JANELAS | [5 empty] | 54372.2 | 0% | 54372.2
10.1.1 | 00036888 | GUARNICAO / MOLDURA / ARREMATE DE ACABAMENTO PARA ESQUADRIA, EM ALUMINIO PERFIL 25, ACABAMENTO ANODIZADO BRANCO OU BRILHANTE, PARA 1 FACE | SINAPI | M | 70.2 | 46.51 | 3265 | 0% | 3265
10.1.2 | 94569 | [JA-01] JANELA DE ALUMÍNIO TIPO MAXIM-AR, COM VIDROS, BATENTE E FERRAGENS. EXCLUSIVE ALIZAR, ACABAMENTO E CONTRAMARCO. FORNECIMENTO E INSTALAÇÃO. AF_12/2019 | SINAPI | M2 | 2.54 | 1098.84 | 2791.05 | 0% | 2791.05
10.1.3 | 94569 | [JA-02] JANELA DE ALUMÍNIO DE CORRER COM 2 FOLHAS PARA VIDROS, COM VIDROS, BATENTE, ACABAMENTO COM ACETATO OU BRILHANTE E FERRAGENS. EXCLUSIVE ALIZAR E CONTRAMARCO. FORNECIMENTO E INSTALAÇÃO. AF_12/2019 | SINAPI | M2 | 13.09 | 1098.84 | 14383.82 | 0% | 14383.82
10.1.4 | 02.01.08.101.117 | [JA-03] Janela basculante (4 basculantes) com alavanca baixa, vidro laminado 6 mm (alumínio anodizado fosco), 90 cm <= H <= 120 cm, L >= 63 cm | CPTM | m² | 21.78 | 1402.3 | 30542.09 | 0% | 30542.09
10.1.5 | 94589 | CONTRAMARCO DE ALUMÍNIO, FIXAÇÃO COM ARGAMASSA - FORNECIMENTO E INSTALAÇÃO. AF_12/2019 | SINAPI | M | 112 | 30.27 | 3390.24 | 0% | 3390.24
10.2 | PORTAS | [5 empty] | 36784.43 | 0% | 36784.43
10.2.1 | PORTA DE ACESSO | [5 empty] | 2592.16 | 0% | 2592.16
10.2.1.1 | 102181 | [PF01] INSTALAÇÃO DE VIDRO TEMPERADO, E = 10 MM, ENCAIXADO EM PERFIL U. AF_01/2021_PS | SINAPI | M2 | 3.78 | 542.32 | 2049.97 | 0% | 2049.97
10.2.1.2 | 00036888 | GUARNICAO / MOLDURA / ARREMATE DE ACABAMENTO PARA ESQUADRIA, EM ALUMINIO PERFIL 25, ACABAMENTO ANODIZADO BRANCO OU BRILHANTE, PARA 1 FACE | SINAPI | M | 6 | 46.51 | 279.06 | 0% | 279.06
10.2.1.3 | 90830 | FECHADURA DE EMBUTIR COM CILINDRO, EXTERNA, COMPLETA, ACABAMENTO PADRÃO MÉDIO, INCLUSO EXECUÇÃO DE FURO - FORNECIMENTO E INSTALAÇÃO. AF_12/2019 | SINAPI | UN | 1 | 263.13 | 263.13 | 0% | 263.13
10.2.2 | PORTA PNE | [5 empty] | 5905.61 | 0% | 5905.61
10.2.2.1 | 91315 | KIT DE PORTA DE MADEIRA PARA PINTURA, SEMI-OCA (LEVE OU MÉDIA), PADRÃO POPULAR, 90X210CM, ESPESSURA DE 3,5CM, ITENS INCLUSOS: DOBRADIÇAS, MONTAGEM E INSTALAÇÃO DO BATENTE, FECHADURA COM EXECUÇÃO DO FURO - FORNECIMENTO E INSTALAÇÃO. AF_12/2019 | SINAPI | UN | 2 | 1604.56 | 3209.12 | 0% | 3209.12
10.2.2.2 | 2.66.40 | CHAPA DE ACO INOX P/ PROTECAO E=0,79MM | SP Educação | M2 | 1.44 | 263.95 | 380.09 | 0% | 380.09
10.2.2.3 | 100868 | BARRA DE APOIO RETA, EM ACO INOX POLIDO, COMPRIMENTO 80 CM, FIXADA NA PAREDE - FORNECIMENTO E INSTALAÇÃO. AF_01/2020 | SINAPI | UN | 4 | 579.1 | 2316.4 | 0% | 2316.4
10.2.3 | PORTAS INTERNAS | [5 empty] | 22926.74 | 0% | 22926.74
10.2.3.1 | 90843 | [PM-01] KIT DE PORTA DE MADEIRA PARA PINTURA, SEMI-OCA (LEVE OU MÉDIA), PADRÃO MÉDIO, 80X210CM, ESPESSURA DE 3,5CM, ITENS INCLUSOS: DOBRADIÇAS, MONTAGEM E INSTALAÇÃO DO BATENTE, FECHADURA COM EXECUÇÃO DO FURO - FORNECIMENTO E INSTALAÇÃO. AF_12/2019 | SINAPI | UN | 7 | 1821.62 | 12751.34 | 0% | 12751.34
10.2.3.2 | 90844 | [PM-02] KIT DE PORTA DE MADEIRA PARA PINTURA, SEMI-OCA (LEVE OU MÉDIA), PADRÃO MÉDIO, 90X210CM, ESPESSURA DE 3,5CM, ITENS INCLUSOS: DOBRADIÇAS, MONTAGEM E INSTALAÇÃO DO BATENTE, FECHADURA COM EXECUÇÃO DO FURO - FORNECIMENTO E INSTALAÇÃO. AF_12/2019 | SINAPI | UN | 2 | 1969.96 | 3939.92 | 0% | 3939.92
10.2.3.3 | 102181 | [PV01] INSTALAÇÃO DE VIDRO TEMPERADO, E = 10 MM, ENCAIXADO EM PERFIL U. AF_01/2021_PS | SINAPI | M2 | 3.78 | 542.32 | 2049.97 | 0% | 2049.97
10.2.3.4 | 102181 | [PV02] INSTALAÇÃO DE VIDRO TEMPERADO, E = 10 MM, ENCAIXADO EM PERFIL U. AF_01/2021_PS | SINAPI | M2 | 2.94 | 542.32 | 1594.42 | 0% | 1594.42
10.2.3.5 | 102181 | [PV03] INSTALAÇÃO DE VIDRO TEMPERADO, E = 10 MM, ENCAIXADO EM PERFIL U. AF_01/2021_PS | SINAPI | M2 | 1.89 | 542.32 | 1024.98 | 0% | 1024.98
10.2.3.6 | 90830 | FECHADURA DE EMBUTIR COM CILINDRO, EXTERNA, COMPLETA, ACABAMENTO PADRÃO MÉDIO, INCLUSO EXECUÇÃO DE FURO - FORNECIMENTO E INSTALAÇÃO. AF_12/2019 | SINAPI | UN | 3 | 263.13 | 789.39 | 0% | 789.39
10.2.3.7 | 00036888 | GUARNICAO / MOLDURA / ARREMATE DE ACABAMENTO PARA ESQUADRIA, EM ALUMINIO PERFIL 25, ACABAMENTO ANODIZADO BRANCO OU BRILHANTE, PARA 1 FACE | SINAPI | M | 16.7 | 46.51 | 776.72 | 0% | 776.72
10.2.4 | PORTAS DIVISÓRIAS DE GRANITO | [5 empty] | 5359.92 | 0% | 5359.92
10.2.4.1 | 91341 | PORTA EM ALUMÍNIO DE ABRIR TIPO VENEZIANA COM GUARNIÇÃO, FIXAÇÃO COM PARAFUSOS - FORNECIMENTO E INSTALAÇÃO. AF_12/2019 | SINAPI | M2 | 5.12 | 1046.86 | 5359.92 | 0% | 5359.92
10.3 | VIDROS | [5 empty] | 10554.92 | 0% | 10554.92
10.3.1 | 100674 | [SALAS DE ESTUDO] JANELA FIXA DE ALUMÍNIO PARA VIDRO, COM VIDRO, BATENTE E FERRAGENS. EXCLUSIVE ACABAMENTO, ALIZAR E CONTRAMARCO. FORNECIMENTO E INSTALAÇÃO. AF_12/2019 | SINAPI | M2 | 6.6 | 1208.31 | 7974.85 | 0% | 7974.85
10.3.2 | 100674 | [PROCESSAMENTO] JANELA FIXA DE ALUMÍNIO PARA VIDRO, COM VIDRO, BATENTE E FERRAGENS. EXCLUSIVE ACABAMENTO, ALIZAR E CONTRAMARCO. FORNECIMENTO E INSTALAÇÃO. AF_12/2019 | SINAPI | M2 | 1.5 | 1208.31 | 1812.47 | 0% | 1812.47
10.3.3 | 94590 | CONTRAMARCO DE ALUMÍNIO, FIXAÇÃO COM PARAFUSO - FORNECIMENTO E INSTALAÇÃO. AF_12/2019 | SINAPI | M | 28.2 | 27.22 | 767.6 | 0% | 767.6
11 | COBERTURA | [5 empty] | 162029.13 | 0% | 162029.13
11.1 | 100719 | PINTURA COM TINTA ALQUÍDICA DE FUNDO (TIPO ZARCÃO) PULVERIZADA SOBRE PERFIL METÁLICO EXECUTADO EM FÁBRICA (POR DEMÃO). AF_01/2020_PE | SINAPI | M2 | 397.44 | 14.71 | 5846.34 | 0% | 5846.34
11.2 | 104314 | TRAMA DE AÇO COMPOSTA POR TERÇAS E PONTALETES PARA TELHADOS DE ATÉ 2 ÁGUAS PARA TELHA ONDULADA DE FIBROCIMENTO, METÁLICA, PLÁSTICA OU TERMOACÚSTICA, INCLUSO TRANSPORTE VERTICAL (EM KG). AF_07/2019 | SINAPI | KG | 1330.56 | 19.55 | 26012.45 | 0% | 26012.45
11.3 | 00001330 | CHAPA DE ACO GROSSA, ASTM A36, E = 1/4" (6,35 MM) 49,79 KG/M2 | SINAPI | KG | 23.84 | 12.98 | 309.44 | 0% | 309.44
11.4 | 94216 | TELHAMENTO COM TELHA METÁLICA TERMOISOLANTE REVESTIDA EM AÇO GALVALUME, FACE SUPERIOR TRAPEZOIDAL E FACE INFERIOR PLANA, REVEST COM ESPESSURA DE 0,50 MM, COM PRE-PINTURA DE COR BRANCA NAS DUAS FACES, NUCLEO EM POLIIOCIANURATO (PIR) COM ESPESSURA DE 50 MM, COM ATÉ 2 ÁGUAS, INCLUSO IÇAMENTO. AF_07/2019 | SINAPI | M2 | 397.44 | 241.38 | 95934.07 | 0% | 95934.07
11.5 | 92620 | FABRICAÇÃO E INSTALAÇÃO DE TESOURA INTEIRA EM AÇO, VÃO DE 14,66 M, PARA TELHA ONDULADA DE FIBROCIMENTO, METÁLICA, PLÁSTICA OU TERMOACÚSTICA, INCLUSO IÇAMENTO. AF_07/2019 | SINAPI | UN | 6 | 3729.16 | 22374.96 | 0% | 22374.96
11.6 | F.14.000.025529 | Cumeeira em chapa de aço zincado, pré-pintada, perfil trapezoidal, espessura de 0,50mm; ref. LR-40 da Perfilor, MBP-40 da MBP, Eucatex ou equivalente | SP Obras | M | 27 | 67.83 | 1831.41 | 0% | 1831.41
11.7 | 00000034 | ACO CA-50, 10,0 MM, VERGALHAO | SINAPI | KG | 19.16 | 11.41 | 218.62 | 0% | 218.62
11.8 | 78878 | RUFO EM CHAPA DE AÇO GALVANIZADO N.24 - CORTE 100CM | SIURB | M | 54 | 175.96 | 9501.84 | 0% | 9501.84
12 | FORRO | [5 empty] | 37745.56 | 0% | 37745.56
12.1 | 96114 | FORRO EM DRYWALL, PARA AMBIENTES COMERCIAIS, INCLUSIVE ESTRUTURA BIRECIONAL DE FIXAÇÃO. AF_08/2023_PS | SINAPI | M2 | 340.91 | 110.72 | 37745.56 | 0% | 37745.56
13 | PINTURAS | [5 empty] | 36982.51 | 0% | 36982.51
13.1 | TETO | [5 empty] | 19723.43 | 0% | 19723.43
13.1.1 | 88494 | EMASSAMENTO COM MASSA LÁTEX, APLICAÇÃO EM TETO, UMA DEMÃO, LIXAMENTO MANUAL. AF_04/2023 | SINAPI | M2 | 374.97 | 26.45 | 9917.96 | 0% | 9917.96
13.1.2 | 88484 | FUNDO SELADOR ACRÍLICO, APLICAÇÃO MANUAL EM TETO, UMA DEMÃO. AF_04/2023 | SINAPI | M2 | 374.97 | 5.79 | 2171.08 | 0% | 2171.08
13.1.3 | 88488 | PINTURA LÁTEX ACRÍLICA PREMIUM, APLICAÇÃO MANUAL EM TETO, DUAS DEMÃOS. AF_04/2023 | SINAPI | M2 | 374.97 | 20.36 | 7634.39 | 0% | 7634.39
13.2 | PINTURA INTERNA | [5 empty] | 12970.93 | 0% | 12970.93
13.2.1 | 88485 | FUNDO SELADOR ACRÍLICO, APLICAÇÃO MANUAL EM PAREDE, UMA DEMÃO. AF_04/2023 | SINAPI | M2 | 349.15 | 4.64 | 1620.06 | 0% | 1620.06
13.2.2 | 88495 | EMASSAMENTO COM MASSA LÁTEX, APLICAÇÃO EM PAREDE, UMA DEMÃO, LIXAMENTO MANUAL. AF_04/2023 | SINAPI | M2 | 349.15 | 14.98 | 5230.27 | 0% | 5230.27
13.2.3 | 88489 | PINTURA LÁTEX ACRÍLICA PREMIUM, APLICAÇÃO MANUAL EM PAREDES, DUAS DEMÃOS. AF_04/2023 | SINAPI | M2 | 349.15 | 17.53 | 6120.6 | 0% | 6120.6
13.3 | PINTURA EXTERNA | [5 empty] | 3467.05 | 0% | 3467.05
13.3.1 | 00041805 | LOCACAO DE ANDAIME SUSPENSO OU BALANCIM MANUAL, CAPACIDADE DE CARGA TOTAL DE APROXIMADAMENTE 250 KG/M2, PLATAFORMA DE 1,50 M X 0,80 M (C X L), CABO DE 45 M (2 equipamentos simultaneos / 2 meses) | SINAPI | MES | 2 | 954.79 | 1909.58 | 0% | 1909.58
13.3.2 | 88413 | APLICAÇÃO MANUAL DE FUNDO SELADOR ACRÍLICO EM SUPERFÍCIES EXTERNAS DE SACADA DE EDIFÍCIOS DE MÚLTIPLOS PAVIMENTOS. AF_03/2024 | SINAPI | M2 | 44.55 | 6.51 | 290.02 | 0% | 290.02
13.3.3 | 95624 | APLICAÇÃO MANUAL DE TINTA LÁTEX ACRÍLICA EM SUPERFÍCIES EXTERNAS DE SACADA DE EDIFÍCIOS DE MÚLTIPLOS PAVIMENTOS, DUAS DEMÃOS. AF_03/2024 | SINAPI | M2 | 44.55 | 28.45 | 1267.45 | 0% | 1267.45
13.4 | ESQUADRIAS DE MADEIRA | [5 empty] | 821.1 | 0% | 821.1
13.4.1 | 102219 | PINTURA TINTA DE ACABAMENTO (PIGMENTADA) ESMALTE SINTÉTICO ACETINADO EM MADEIRA, 2 DEMÃOS. AF_01/2021 | SINAPI | M2 | 38.64 | 21.25 | 821.1 | 0% | 821.1
14 | INSTALAÇÕES ELÉTRICAS | [5 empty] | 216559.05 | 0% | 216559.05
14.1 | RAMAL DE ALIMENTAÇÃO ELÉTRICA | [5 empty] | 69706.64 | 0% | 69706.64
14.1.1 | 92992 | CABO DE COBRE FLEXÍVEL ISOLADO, 95 MM², ANTI-CHAMA 0,6/1,0 KV, PARA REDE ENTERRADA DE DISTRIBUIÇÃO DE ENERGIA ELÉTRICA (FASES + NEUTRO) - FORNECIMENTO E INSTALAÇÃO. | SINAPI | M | 300 | 125.65 | 37695 | 0% | 37695
14.1.2 | 92988 | CABO DE COBRE FLEXÍVEL ISOLADO, 50 MM², ANTI-CHAMA 0,6/1,0 KV, PARA REDE ENTERRADA DE DISTRIBUIÇÃO DE ENERGIA ELÉTRICA (NEUTRO+TERRA) - FORNECIMENTO E INSTALAÇÃO | SINAPI | M | 200 | 70.17 | 14034 | 0% | 14034
14.1.3 | 97670 | ELETRODUTO FLEXÍVEL CORRUGADO, PEAD, DN 100 (4"), PARA REDE ENTERRADA DE DISTRIBUIÇÃO DE ENERGIA ELÉTRICA (2X4" PARALELOS) - FORNECIMENTO E INSTALAÇÃO. | SINAPI | M | 200 | 38.31 | 7662 | 0% | 7662
14.1.4 | S09240 | ASSENTAMENTO DE ELETRODUTOS PEAD FLEXÍVEL - DIAM 4", EM VALAS, COM ESCAVACAO EM SOLO E ATERRO, EXCLUSIVE ELETRODUTOS | ORSE | m | 100 | 28.31 | 2831 | 0% | 2831
14.1.5 | S08343 | Caixa de passagem em alvenaria de tijolos maciços esp. = 0,12m, dim. int. = 0.70 x 0.70 x 0.80m com TAMPA de concreto | ORSE | un | 8 | 822.13 | 6577.04 | 0% | 6577.04
14.1.6 | 08.04.060 | Envelope de concreto para dutos | SP Educação | M | 40 | 22.69 | 907.6 | 0% | 907.6
14.2 | INSTALAÇÕES ELÉTRICAS DE BAIXA TENSÃO | [5 empty] | 108882.14 | 0% | 108882.14
14.2.1 | QUADROS DE DISTRIBUIÇÃO DE ENERGIA | [5 empty] | 33360.73 | 0% | 33360.73
QGBT | [7 empty] | 0% | 0
14.2.1.1 | S08343 | Caixa de passagem em alvenaria de tijolos maciços esp. = 0,12m, dim. int. = 0.70 x 0.70 x 0.80m | ORSE | un | 1 | 822.13 | 822.13 | 0% | 822.13
14.2.1.2 | 15.036.0077-0 | ELETRODUTO DE PVC RIGIDO ROSQUEAVEL DE 4",INCLUSIVE CONEXOES E E EMENDAS. FORNECIMENTO E ASSENTAMENTO ( Entrada ramal de energia - caixa passagem externa até entrada QGBT) | EMOP | M | 14 | 64.41 | 901.74 | 0% | 901.74
14.2.1.3 | S09530 | Painel - QD-REF - tipo armário para ao menos 50 espaços para disjuntores, barramento trifásico de 160A, barramento de neutro e de terra separados, incluindo acessórios, proteção de acrílico para os barramentos e porta com chave, medidas sugeridas 800x600x150 mm. | ORSE | un | 1 | 3949.63 | 3949.63 | 0% | 3949.63
14.2.1.4 | 00001062 | CAIXA INTERNA/EXTERNA DE MEDICAO PARA 1 MEDIDOR TRIFASICO, COM VISOR, EM CHAPA DE ACO 18 USG (PADRAO DA CONCESSIONARIA LOCAL) | SINAPI | UN | 1 | 373.4 | 373.4 | 0% | 373.4
14.2.1.5 | COM-44224486 | Medidor de Energia Trifásico 220/380v Medição Direta até 100A | Composições Próprias | UN | 1 | 765.04 | 765.04 | 0% | 765.04
14.2.1.6 | S09034 | Disjuntor termomagnético tripolar 150 A com caixa moldada 10 kA (DISJUNTOR SUBESTAÇÃO) | ORSE | un | 1 | 725.61 | 725.61 | 0% | 725.61
14.2.1.7 | S09688 | Disjuntor termomagnético tripolar 125 A com caixa moldada 10 kA, fornecimento e instalação (GERAL QGBT) | ORSE | un | 2 | 752.18 | 1504.36 | 0% | 1504.36
14.2.1.8 | 93653 | DISJUNTOR MONOPOLAR TIPO DIN, CORRENTE NOMINAL DE 10A - FORNECIMENTO E INSTALAÇÃO. | SINAPI | UN | 12 | 14.19 | 170.28 | 0% | 170.28
14.2.1.9 | 93654 | DISJUNTOR MONOPOLAR TIPO DIN, CORRENTE NOMINAL DE 16A - FORNECIMENTO E INSTALAÇÃO. | SINAPI | UN | 6 | 14.97 | 89.82 | 0% | 89.82
14.2.1.10 | 93655 | DISJUNTOR MONOPOLAR TIPO DIN, CORRENTE NOMINAL DE 20A - FORNECIMENTO E INSTALAÇÃO. | SINAPI | UN | 5 | 16.63 | 83.15 | 0% | 83.15
14.2.1.11 | 93656 | DISJUNTOR MONOPOLAR TIPO DIN, CORRENTE NOMINAL DE 25A (proteção dps) - FORNECIMENTO E INSTALAÇÃO. | SINAPI | UN | 4 | 16.63 | 66.52 | 0% | 66.52
14.2.1.12 | C4530 | DISJUNTOR DIFERENCIAL DR-16A - 40A, 30mA (1X16A e 1x32A) | SEINFRA | UN | 2 | 212.73 | 425.46 | 0% | 425.46
14.2.1.13 | S07931 | Terminal de compressão para cabo de 150 mm2 - fornecimento e instalação | ORSE | un | 8 | 30.11 | 240.88 | 0% | 240.88
14.2.1.14 | 00039471 | DISPOSITIVO DPS CLASSE II, 1 POLO, TENSAO MAXIMA DE 275 V, CORRENTE MAXIMA DE *45* KA (TIPO AC) | SINAPI | UN | 4 | 120.31 | 481.24 | 0% | 481.24
14.2.1.15 | S07924 | Terminal de compressão para cabo de 95 mm2 - fornecimento e instalação | ORSE | un | 8 | 11.9 | 95.2 | 0% | 95.2
14.2.1.16 | S07929 | Terminal de compressão para cabo de 70 mm2 - fornecimento e instalação | ORSE | un | 2 | 10.06 | 20.12 | 0% | 20.12
14.2.1.17 | S08007 | Terminal de compressão para cabo de 4 mm2 - fornecimento e instalação | ORSE | un | 6 | 2.86 | 17.16 | 0% | 17.16
14.2.1.18 | S07925 | Terminal de compressão para cabo de 6 mm2 - fornecimento e instalação | ORSE | un | 12 | 3.16 | 37.92 | 0% | 37.92
14.2.1.19 | S07927 | Terminal de compressão para cabo de 16 mm2 - fornecimento e instalação | ORSE | un | 3 | 3.71 | 11.13 | 0% | 11.13
14.2.1.20 | S12889 | Placa de sinalizacao, fotoluminescente, em pvc , com logotipo "Cuidado risco de choque elétrico"- Placa E5 | ORSE | un | 2 | 23.78 | 47.56 | 0% | 47.56
QD 2 | [7 empty] | 0% | 0
14.2.1.21 | 101563 | CABO DE COBRE FLEXÍVEL ISOLADO, 35 MM², 0,6/1,0 KV, PARA REDE AÉREA DE DISTRIBUIÇÃO DE ENERGIA ELÉTRICA DE BAIXA TENSÃO (FASES+NEUTRO) - FORNECIMENTO E INSTALAÇÃO. | SINAPI | M | 220 | 45.05 | 9911 | 0% | 9911
14.2.1.22 | 101562 | CABO DE COBRE FLEXÍVEL ISOLADO, 25 MM², 0,6/1,0 KV, PARA REDE AÉREA DE DISTRIBUIÇÃO DE ENERGIA ELÉTRICA DE BAIXA TENSÃO - FORNECIMENTO E INSTALAÇÃO (TERRA). | SINAPI | M | 60 | 31.91 | 1914.6 | 0% | 1914.6
14.2.1.23 | S09530 | Quadro de distribuição para pelo menos 50 espaços para disjuntores, barramento trifásico de 160A, barramento de neutro e de terra separados, incluindo acessórios, proteção de acrílico para os barramentos e porta com chave, medidas sugeridas 800x600x150 mm. | ORSE | un | 1 | 3949.63 | 3949.63 | 0% | 3949.63
14.2.1.24 | 00039471 | DISPOSITIVO DPS CLASSE II, 1 POLO, TENSAO MAXIMA DE 275 V, CORRENTE MAXIMA DE *45* KA (TIPO AC) | SINAPI | UN | 4 | 120.31 | 481.24 | 0% | 481.24
14.2.1.25 | I03607 | Disjuntor tripolar 90 A, padrão DIN ( linha branca ), corrente de interrupção 10KA, ref.: Siemens ou similar. | ORSE | un | 1 | 423.23 | 423.23 | 0% | 423.23
14.2.1.26 | S13457 | Disjuntor tripolar 80 A, padrão DIN ( linha branca ), curva de disparo C, corrente de interrupção 10KA, ref.: Siemens 5SX1 ou similar. | ORSE | un | 1 | 398.07 | 398.07 | 0% | 398.07
14.2.1.27 | S08001 | Disjuntor termomagnetico tripolar 40 A, padrão DIN (Europeu - linha branca), curva C, 5KA | ORSE | un | 1 | 148 | 148 | 0% | 148
14.2.1.28 | 93657 | DISJUNTOR MONOPOLAR TIPO DIN, CORRENTE NOMINAL DE 25A (proteção dps) - FORNECIMENTO E INSTALAÇÃO. | SINAPI | UN | 4 | 18.6 | 74.4 | 0% | 74.4
14.2.1.29 | 93653 | DISJUNTOR MONOPOLAR TIPO DIN, CORRENTE NOMINAL DE 10A - FORNECIMENTO E INSTALAÇÃO. | SINAPI | UN | 8 | 14.19 | 113.52 | 0% | 113.52
14.2.1.30 | 93654 | DISJUNTOR MONOPOLAR TIPO DIN, CORRENTE NOMINAL DE 16A - FORNECIMENTO E INSTALAÇÃO. | SINAPI | UN | 2 | 14.97 | 29.94 | 0% | 29.94
14.2.1.31 | 93655 | DISJUNTOR MONOPOLAR TIPO DIN, CORRENTE NOMINAL DE 20A - FORNECIMENTO E INSTALAÇÃO. | SINAPI | UN | 3 | 16.63 | 49.89 | 0% | 49.89
14.2.1.32 | C4530 | DISJUNTOR DIFERENCIAL DR-16A - 40A, 30mA | SEINFRA | UN | 13 | 212.73 | 2765.49 | 0% | 2765.49
14.2.1.33 | S08007 | Terminal de compressão para cabo de 4 mm2 - fornecimento e instalação | ORSE | un | 30 | 2.86 | 85.8 | 0% | 85.8
14.2.1.34 | S07925 | Terminal de compressão para cabo de 6 mm2 - fornecimento e instalação | ORSE | un | 12 | 3.16 | 37.92 | 0% | 37.92
14.2.1.35 | S07926 | Terminal de compressão para cabo de 10 mm2 - fornecimento e instalação | ORSE | un | 8 | 3.31 | 26.48 | 0% | 26.48
14.2.1.36 | S07922 | Terminal de compressão para cabo de 25 mm2 - fornecimento e instalação | ORSE | un | 2 | 4.92 | 9.84 | 0% | 9.84
14.2.1.37 | S07928 | Terminal de compressão para cabo de 35 mm2 - fornecimento e instalação | ORSE | un | 8 | 5.59 | 44.72 | 0% | 44.72
QD Bomba | [7 empty] | 0% | 0
14.2.1.38 | 09.05.083 | Quadro comando para conjunto motor bomba de 1 1/2 a 2 hp | SP Educação | UN | 1 | 2068.61 | 2068.61 | 0% | 2068.61
14.2.2 | INSTALAÇÕES ELÉTRICAS INTERNAS/EXTERNAS | [5 empty] | 75521.41 | 0% | 75521.41
14.2.2.1 | 15.018.0270-0 | CAIXA DE PASSAGEM DE SOBREPOR,EM ACO,COM TAMPA PARAFUSADA,DE30X30CM.FORNECIMENTO E COLOCACAO | EMOP | UN | 2 | 118.67 | 237.34 | 0% | 237.34
14.2.2.2 | C0857 | CONDULETE DE PVC DE 3/4", SOBREPOR, TIPOS B - C - E - LL - LR - X (NA COR CINZA) | SEINFRA | UN | 50 | 31.75 | 1587.5 | 0% | 1587.5
14.2.2.3 | C0855 | CONDULETE DE PVC DE 1", SOBREPOR, TIPOS B - C - E - LL - LR - X (NA COR CINZA) | SEINFRA | UN | 8 | 39.88 | 319.04 | 0% | 319.04
14.2.2.4 | 91925 | CABO DE COBRE FLEXÍVEL ISOLADO, 1,5 MM², ANTI-CHAMA 0,6/1,0 KV, PARA CIRCUITOS TERMINAIS - FORNECIMENTO E INSTALAÇÃO. | SINAPI | M | 400 | 4.5 | 1800 | 0% | 1800
14.2.2.5 | 91926 | CABO DE COBRE FLEXÍVEL ISOLADO, 2,5 MM², ANTI-CHAMA 450/750 V, PARA CIRCUITOS TERMINAIS - FORNECIMENTO E INSTALAÇÃO. | SINAPI | M | 1600 | 5.41 | 8656 | 0% | 8656
14.2.2.6 | 91928 | CABO DE COBRE FLEXÍVEL ISOLADO, 4 MM², ANTI-CHAMA 450/750 V, PARA CIRCUITOS TERMINAIS - FORNECIMENTO E INSTALAÇÃO. | SINAPI | M | 600 | 8.37 | 5022 | 0% | 5022
14.2.2.7 | 91930 | CABO DE COBRE FLEXÍVEL ISOLADO, 6 MM², ANTI-CHAMA 450/750 V, PARA CIRCUITOS TERMINAIS - FORNECIMENTO E INSTALAÇÃO. | SINAPI | M | 325 | 11.72 | 3809 | 0% | 3809
14.2.2.8 | 91932 | CABO DE COBRE FLEXÍVEL ISOLADO, 10 MM², ANTI-CHAMA 450/750 V, PARA CIRCUITOS TERMINAIS - FORNECIMENTO E INSTALAÇÃO. | SINAPI | M | 275 | 21 | 5775 | 0% | 5775
14.2.2.9 | 91934 | CABO DE COBRE FLEXÍVEL ISOLADO, 16 MM², ANTI-CHAMA 450/750 V, PARA CIRCUITOS TERMINAIS - FORNECIMENTO E INSTALAÇÃO. | SINAPI | M | 125 | 30.34 | 3792.5 | 0% | 3792.5
14.2.2.10 | 00002633 | CURVA 90 GRAUS PARA ELETRODUTO, EM ACO GALVANIZADO ELETROLITICO, DIAMETRO DE 20 MM (3/4"), ESPESSURA DE 1,50 MM | SINAPI | UN | 30 | 6.8 | 204 | 0% | 204
14.2.2.11 | COMP_ELE_002 | Eletroduto de PVC rígido na cor CINZA, 3/4" (25mm) incluindo curvas conexões e fixação - Fornecimento e instalação. | Composições Próprias | m | 256 | 29.12 | 7454.72 | 0% | 7454.72
14.2.2.12 | COMP_ELE_003 | Eletroduto de PVC rígido na cor CINZA, 1" (25mm) incluindo curvas conexões e fixação - Fornecimento e instalação. | Composições Próprias | m | 88 | 37.22 | 3275.36 | 0% | 3275.36
14.2.2.13 | S00357 | Eletroduto de pvc rígido roscável, diâm = 60mm (2") (na cor cinza ou pintado de cinza) | ORSE | m | 16 | 39.61 | 633.76 | 0% | 633.76
14.2.2.14 | S00366 | Curva para eletroduto de pvc rígido roscável, diâm = 60mm (2") | ORSE | un | 2 | 28.51 | 57.02 | 0% | 57.02
14.2.2.15 | S00762 | Fornecimento e instalação de eletrocalha perfurada 100 x 50 x 3000 mm (ref. mopa ou similar) | ORSE | m | 30 | 39.15 | 1174.5 | 0% | 1174.5
14.2.2.16 | S08359 | Fornecimento e instalação de eletrocalha lisa 100 x 50 x 3000 mm (ref. mopa ou similar) com tampa | ORSE | m | 12 | 47.78 | 573.36 | 0% | 573.36
14.2.2.17 | S09522 | Suporte horizontal 100 x 50 mm para fixação de eletrocalha metálica (ref.: mopa ou similar) | ORSE | un | 24 | 14.29 | 342.96 | 0% | 342.96
14.2.2.18 | S08443 | Curva vertical 100 x 50 mm para eletrocalha metálica, com ângulo 90° (ref.: mopa ou similar) | ORSE | un | 4 | 29.97 | 119.88 | 0% | 119.88
14.2.2.19 | S08318 | Terminal 100 x 50 mm para eletrocalha metalica (ref. Mopa ou similar) | ORSE | un | 2 | 21.83 | 43.66 | 0% | 43.66
14.2.2.20 | I09704 | Tala plana perfurada 100mm | ORSE | un | 12 | 6.38 | 76.56 | 0% | 76.56
14.2.2.21 | I07551 | Barra roscada zincada ø 1/4" (suporte perfilado e eletrocalha) | ORSE | m | 98 | 6.39 | 626.22 | 0% | 626.22
14.2.2.22 | S12500 | Cantoneira "ZZ" para fixação de perfilado, ref. Mopa ou similar (fixação barra roscada para perfilado e eletrocalha) | ORSE | un | 98 | 9.11 | 892.78 | 0% | 892.78
14.2.2.23 | S13606 | Perfilado, pré-zincado a fogo, perfurado 38 x 38mm | ORSE | m | 116 | 41.8 | 4848.8 | 0% | 4848.8
14.2.2.24 | I12393 | Gancho curto 38x38mm para luminária | ORSE | un | 28 | 3.76 | 105.28 | 0% | 105.28
14.2.2.25 | S09526 | Gancho curto para perfilado, ( ref.: Mopa ou similar) | ORSE | un | 78 | 13.78 | 1074.84 | 0% | 1074.84
14.2.2.26 | S09668 | Sapata externa 4 furos para perfilado, 38 x 38 mm, ref. CKP 131 ou similar | ORSE | un | 10 | 17.48 | 174.8 | 0% | 174.8
14.2.2.27 | I10044 | Emenda externa, para perfilado tipo "I", 38 x 38 mm, ref. CKP 116 ou similar | ORSE | un | 20 | 3.12 | 62.4 | 0% | 62.4
14.2.2.28 | S00723 | Fornecimento e instalação de saída horizontal para eletroduto 3/4" (perfilados e eletrocalha) | ORSE | un | 22 | 9.17 | 201.74 | 0% | 201.74
14.2.2.29 | S09667 | Emenda externa, para perfilado tipo "X", 38 x 38 mm, ref. CKP 119 ou similar | ORSE | un | 9 | 14.89 | 134.01 | 0% | 134.01
14.2.2.30 | S12368 | Luminária de sobrepor, (tecnolux ref.FLP-6478/2x20) Tubled corpo/ refletor e aletas fabricadas em chapa de aço tratada e pintada em epoxi branco, para uso de 2 lampadas tubled de 20w | ORSE | un | 30 | 302.34 | 9070.2 | 0% | 9070.2
14.2.2.31 | 18.027.0488-A | Luminária de sobrepor, (tecnolux ref.FLP-6478/2x20) Tubled corpo/ refletor e aletas fabricadas em chapa de aço tratada e pintada em epoxi branco, para uso de 2 lâmpadas T5 tubled de 9 W | EMOP | UN | 18 | 262.78 | 4730.04 | 0% | 4730.04
14.2.2.32 | I12386 | Luminária hermética de sobrepor para fluorescente tubular T5, 2x18w/20w, IP65 (cozinha, apoio e câmara fria) | ORSE | Un | 15 | 235.86 | 3537.9 | 0% | 3537.9
14.2.2.33 | 00012128 | INTERRUPTOR SIMPLES 10A, 250V, CONJUNTO MONTADO PARA SOBREPOR 4" X 2" (CAIXA + MODULO) | SINAPI | UN | 14 | 15 | 210 | 0% | 210
14.2.2.34 | 00038068 | INTERRUPTORES SIMPLES (2 MODULOS) 10A, 250V, CONJUNTO MONTADO PARA EMBUTIR 4" X 2" (PLACA + SUPORTE + MODULOS) | SINAPI | UN | 4 | 23.02 | 92.08 | 0% | 92.08
14.2.2.35 | 00038071 | INTERRUPTORES SIMPLES (3 MODULOS) 10A, 250V, CONJUNTO MONTADO PARA SOBREPOR 4" X 2" (PLACA + SUPORTE + MODULOS) | SINAPI | UN | 1 | 27.52 | 27.52 | 0% | 27.52
14.2.2.36 | 91955 | INTERRUPTOR PARALELO (1 MÓDULO), 10A/250V, INCLUINDO SUPORTE E PLACA - FORNECIMENTO E INSTALAÇÃO. | SINAPI | UN | 2 | 49.56 | 99.12 | 0% | 99.12
14.2.2.37 | 00039396 | SENSOR DE PRESENCA BIVOLT COM FOTOCELULA PARA QUALQUER TIPO DE LAMPADA, POTENCIA MAXIMA *1000* W, USO EXTERNO | SINAPI | UN | 4 | 96.2 | 384.8 | 0% | 384.8
14.2.2.38 | DPO-EL0061 | Tomada SIMPLES de SOBREPOR, PVC, 2P+T, 20A/250V. Itens inclusos: Tomada 2P+T, com espelho em PVC, condulete também de PVC 3/4" e material de fixação, conjunto completo (tomada, placa, condulete, buchas, parafusos) instalada. | Composições Próprias | Un | 68 | 52.87 | 3595.16 | 0% | 3595.16
14.2.2.39 | DPO-EL0060 | Tomada DUPLA de SOBREPOR, PVC, 2P+T, 20A/250V. Itens inclusos: Tomada 2P+T, com espelho em PVC, condulete também de PVC 3/4" e material de fixação, conjunto completo (tomada, placa, condulete, buchas, parafusos) instalada. | Composições Próprias | Un | 6 | 63.47 | 380.82 | 0% | 380.82
14.2.2.40 | I09703 | Tomada trifásica com placa de embutir 32A STECK ou similar | ORSE | un | 1 | 50.74 | 50.74 | 0% | 50.74
14.2.2.41 | S12807 | Refletor Slim LED 50W de potência, branco Frio, 6500k, Autovolt, marca G-light ou similar | ORSE | un | 4 | 67 | 268 | 0% | 268
14.3 | SISTEMA DE ATERRAMENTO E SPDA | [5 empty] | 22652.18 | 0% | 22652.18
14.3.1 | S12740 | Fornecimento e assentamento de barra chata de alumínio de 7/8" x 1/8" | ORSE | m | 200 | 20.56 | 4112 | 0% | 4112
14.3.2 | 00041426 | MINICAPTOR, EM ACO GALVANIZADO A FOGO, FIXACAO HORIZONTAL DE 2 FUROS, SEM BANDEIRA, H=300 MM X DN=10 MM | SINAPI | UN | 16 | 18.53 | 296.48 | 0% | 296.48
14.3.3 | 00034359 | CURVA 90 GRAUS DE BARRA CHATA EM ALUMINIO 7/8"x1/8"x300 MM | SINAPI | UN | 16 | 15.44 | 247.04 | 0% | 247.04
14.3.4 | I02866 | Mastique de Poliuretano NP1, MBT, BASF ou similar, cartucho com 300ml | ORSE | l | 1 | 212.05 | 212.05 | 0% | 212.05
14.3.5 | S02850 | Cabo de aluminio nu asc/ca 7 fios - 2/0 awg (272 Kg/km) - fornecimento (50 metros) | ORSE | kg | 14 | 70.91 | 992.74 | 0% | 992.74
14.3.6 | ED-51062 | TERMINAL FIXADOR UNIVERSAL DE SPDA ESTANHADO PARA CABOS DE 16 A 70 MM2 | SETOP | un | 16 | 50.67 | 810.72 | 0% | 810.72
14.3.7 | S10093 | Bucha de nylon nº06, ref:TEL-5306 - SPDA (fornecimento) | ORSE | un | 92 | 0.08 | 7.36 | 0% | 7.36
14.3.8 | S91872S | Eletroduto rígido roscável, pvc, dn 32 mm (1"), para circuitos terminais, instalado em parede - fornecimento e instalação. | ORSE | m | 24 | 21.11 | 506.64 | 0% | 506.64
14.3.9 | S10728 | Caixa inspeção em poliamida 150x110x70mm, bocal 1" (DN 32mm), ref: TEL-541 (SPDA) - Instalada em parede | ORSE | un | 8 | 113.67 | 909.36 | 0% | 909.36
14.3.10 | I11897 | Terminal a pressão 1 cabo 50mm2 c/ 1 furo de fixação (caixas inspeção paredes e conexões cabo alumínio com barra chata) | ORSE | un | 24 | 13.55 | 325.2 | 0% | 325.2
14.3.11 | 96985 | HASTE DE ATERRAMENTO, DIÂMETRO 5/8", COM 3 METROS - FORNECIMENTO E INSTALAÇÃO. | SINAPI | UN | 8 | 149.68 | 1197.44 | 0% | 1197.44
14.3.12 | I09326 | Caixa de equalização p/aterramento - B.E.P - 20x20x10cm de sobrepor p/11 terminais de pressão c/barramento (para-raios) | ORSE | un | 1 | 464.59 | 464.59 | 0% | 464.59
14.3.13 | S09902 | Fornecimento de molde de solda exotérmica tipo "X" para cabo 50 mm² | ORSE | un | 1 | 284.4 | 284.4 | 0% | 284.4
14.3.14 | PLEO-170433 | CARTUCHO 90 SOLDA EXOTÉRMICA HASTE 1/2 /CABO 50MM2 | Composições Próprias | UN | 8 | 21.47 | 171.76 | 0% | 171.76
14.3.15 | 96977 | CORDOALHA DE COBRE NU 50 MM², ENTERRADA - FORNECIMENTO E INSTALAÇÃO. | SINAPI | M | 150 | 72.65 | 10897.5 | 0% | 10897.5
14.3.16 | 92988 | CABO DE COBRE FLEXÍVEL ISOLADO, 50 MM², ANTI-CHAMA 0,6/1,0 KV, PARA REDE ENTERRADA DE DISTRIBUIÇÃO DE ENERGIA ELÉTRICA (VERDE - LIGAÇÃO BEP ao QGBT) - FORNECIMENTO E INSTALAÇÃO. | SINAPI | M | 10 | 70.17 | 701.7 | 0% | 701.7
14.3.17 | 98111 | CAIXA DE INSPEÇÃO PARA ATERRAMENTO, CIRCULAR, EM POLIETILENO, DIÂMETRO INTERNO = 0,3 M. | SINAPI | UN | 8 | 64.4 | 515.2 | 0% | 515.2
14.4 | INSTALAÇÕES DE REDE LÓGICA E TELEFONIA | [5 empty] | 15318.09 | 0% | 15318.09
14.4.1 | S06386 | *Caixa de passagem cp1-060 (40x40x60cm) com tampa | ORSE | un | 5 | 423.53 | 2117.65 | 0% | 2117.65
14.4.2 | 00020253 | CAIXA DE PASSAGEM METALICA, DE SOBREPOR, COM TAMPA APARAFUSADA, DIMENSOES 35 X 35 X *12* CM | SINAPI | UN | 2 | 103.04 | 206.08 | 0% | 206.08
14.4.3 | C0857 | CONDULETE DE PVC DE 3/4", SOBREPOR, TIPOS C - E - LL - LR (COZ CINZA) | SEINFRA | UN | 12 | 31.75 | 381 | 0% | 381
14.4.4 | 00043973 | CABO DE REDE, PAR TRANCADO U/UTP, 4 PARES, CATEGORIA 6 (CAT 6), ISOLAMENTO PVC (CM) | SINAPI | M | 130 | 6 | 780 | 0% | 780
14.4.5 | ST 60.40.0800 (/) | Cabo de fibra ótico, monomodo, geleado, para instalação subterrânea em dutos. Fornecimento. | SCO | m | 60 | 14.09 | 845.4 | 0% | 845.4
14.4.6 | 97668 | ELETRODUTO FLEXÍVEL CORRUGADO, PEAD, DN 63 (2"), PARA REDE ENTERRADA DE DISTRIBUIÇÃO DE ENERGIA ELÉTRICA - FORNECIMENTO E INSTALAÇÃO. | SINAPI | M | 50 | 20.03 | 1001.5 | 0% | 1001.5
14.4.7 | S09240 | ASSENTAMENTO DE ELETRODUTOS PEAD FLEXÍVEL - DIAM 2", EM VALAS, COM ESCAVACAO EM SOLO E ATERRO, EXCLUSIVE ELETRODUTOS | ORSE | m | 50 | 28.31 | 1415.5 | 0% | 1415.5
14.4.8 | S00765 | Fornecimento e instalação de eletrocalha metálica 50 x 50 x 3000 mm (ref. valemam ou similar) | ORSE | un | 24 | 51.42 | 1234.08 | 0% | 1234.08
14.4.9 | S12579 | Tampa de encaixe 50 x 3000 mm, zincada, para eletrocalha metálica (ref.: mopa ou similar) | ORSE | un | 1 | 53.4 | 53.4 | 0% | 53.4
14.4.10 | COMP_ELE_002 | Eletroduto de PVC rígido na cor CINZA, 3/4" (25mm) incluindo curvas conexões e fixação - Fornecimento e instalação. | Composições Próprias | m | 40 | 29.12 | 1164.8 | 0% | 1164.8
14.4.11 | MAT051000 | Eletroduto de aço galvanizado, eletrolítico, em varas de 3m, diâmetro nominal de 1 1/2" | SCO | vara | 1 | 104.81 | 104.81 | 0% | 104.81
14.4.12 | 00002632 | CURVA 90 GRAUS PARA ELETRODUTO, EM ACO GALVANIZADO ELETROLITICO, COM ROSCA, DIAMETRO DE 40 MM (1 1/2"), ESPESSURA DE 1,50 MM | SINAPI | UN | 1 | 25.66 | 25.66 | 0% | 25.66
14.4.13 | I08891 | Mini Rack de parede 19" x 4u x 470mm | ORSE | un | 1 | 551.29 | 551.29 | 0% | 551.29
14.4.14 | 3001 | Patch panel para rack 19" e altura de 1U, com terminações RJ45, para 24 posições de cabo categoria 6 (ref.: Furukawa 1864, Sohoplus patch panel CAT.6, Nexans N500.206-B ou equivalente) | CPTM | un | 1 | 954.31 | 954.31 | 0% | 954.31
14.4.15 | I12167 | Distribuidor interno óptico - D.I.O ((modelo deve ser consultado junto a T.I do campus) | ORSE | un | 1 | 1352.13 | 1352.13 | 0% | 1352.13
14.4.16 | S07866 | Switch 16 portas 10/100 Mbps - fornecimento | ORSE | un | 1 | 305.53 | 305.53 | 0% | 305.53
14.4.17 | 00012147 | TOMADA 2P+T 20A, 250V, CONJUNTO MONTADO PARA SOBREPOR 4" X 2" (CAIXA + MODULO) para ligação rack | SINAPI | UN | 1 | 22.28 | 22.28 | 0% | 22.28
14.4.18 | 00039606 | PATCH CORD (CABO DE REDE), CATEGORIA 6 (CAT 6) UTP, 23 AWG, 4 PARES, EXTENSAO DE 1,50 M | SINAPI | UN | 8 | 36.96 | 295.68 | 0% | 295.68
14.4.19 | I_10171_IFRS | GUIA DE CABOS FECHADO - 1U | Composições Próprias | UNID. | 1 | 123.2 | 123.2 | 0% | 123.2
14.4.20 | 98307 | TOMADA DE REDE RJ45 - FORNECIMENTO E INSTALAÇÃO. | SINAPI | UN | 6 | 69.95 | 419.7 | 0% | 419.7
14.4.21 | S07817 | Tomada dupla para lógica RJ45, 4"x2", sobrepor, completa, ref.0605, Fame ou similar | ORSE | un | 1 | 94.13 | 94.13 | 0% | 94.13
14.4.22 | 100560 | QUADRO DE DISTRIBUIÇÃO PARA TELEFONE N.2, 20X20X12CM EM CHAPA METALICA, DE EMBUTIR, SEM ACESSORIOS, PADRÃO TELEBRAS, FORNECIMENTO E INSTALAÇÃO. AF_11/2019 | SINAPI | UN | 1 | 145.18 | 145.18 | 0% | 145.18
14.4.23 | 98291 | CABO TELEFÔNICO CCI-50 5 PARES, SEM BLINDAGEM, INSTALADO EM DISTRIBUIÇÃO DE EDIFICAÇÃO INSTITUCIONAL - FORNECIMENTO E INSTALAÇÃO. AF_11/2019 | SINAPI | M | 50 | 5.63 | 281.5 | 0% | 281.5
14.4.24 | 88264 | INSTALADOR COM ENCARGOS COMPLEMENTARES (Fusão de fibra óptica (até 04 pontos) , montagem interna do rack, inicialização de equipamentos e rede) | SINAPI | H | 20 | 34.17 | 683.4 | 0% | 683.4
14.4.25 | I10322 | Certificação de rede cabeamento estruturado (ref: obra Sergipetec) | ORSE | un | 8 | 31.46 | 251.68 | 0% | 251.68
14.4.26 | I00049 | Cabista para instalação telefônica (passagem fibra óptica) | ORSE | h | 20 | 25.41 | 508.2 | 0% | 508.2
15 | INSTALAÇÕES DE COMBATE A INCÊNDIO | [5 empty] | 11710.16 | 0% | 11710.16
15.1 | SINALIZAÇÃO | [5 empty] | 1094.42 | 0% | 1094.42
15.1.1 | 00037539 | PLACA DE SINALIZACAO DE SEGURANCA CONTRA INCENDIO, FOTOLUMINESCENTE, RETANGULAR, *13 X 26* CM, EM PVC *2* MM ANTI-CHAMAS (SIMBOLOS, CORES E PICTOGRAMAS CONFORME NBR 16820) *** SAÍDA S1 À DIREITA *** | SINAPI | UN | 3 | 19.39 | 58.17 | 0% | 58.17
15.1.2 | 00037539 | PLACA DE SINALIZACAO DE SEGURANCA CONTRA INCENDIO, FOTOLUMINESCENTE, RETANGULAR, *13 X 26* CM, EM PVC *2* MM ANTI-CHAMAS (SIMBOLOS, CORES E PICTOGRAMAS CONFORME NBR 16820) *** SAÍDA S2 À ESQUERDA *** | SINAPI | UN | 3 | 19.39 | 58.17 | 0% | 58.17
15.1.3 | 00037539 | PLACA DE SINALIZACAO DE SEGURANCA CONTRA INCENDIO, FOTOLUMINESCENTE, RETANGULAR, *13 X 26* CM, EM PVC *2* MM ANTI-CHAMAS (SIMBOLOS, CORES E PICTOGRAMAS CONFORME NBR 16820) *** SAÍDA S12 *** | SINAPI | UN | 10 | 19.39 | 193.9 | 0% | 193.9
15.1.4 | 00037556 | PLACA DE SINALIZACAO DE SEGURANCA CONTRA INCENDIO, FOTOLUMINESCENTE, QUADRADA, *20 X 20* CM, EM PVC *2* MM ANTI-CHAMAS (SIMBOLOS, CORES E PICTOGRAMAS CONFORME NBR 16820) *** EXTINTOR E5 *** | SINAPI | UN | 5 | 22.42 | 112.1 | 0% | 112.1
15.1.5 | 00037539 | PLACA DE SINALIZACAO DE SEGURANCA CONTRA INCENDIO, FOTOLUMINESCENTE, RETANGULAR, *13 X 26* CM, EM PVC *2* MM ANTI-CHAMAS (SIMBOLOS, CORES E PICTOGRAMAS CONFORME NBR 16820) *** PLACA S18 BARRA ANTIPÂNICO *** | SINAPI | UN | 2 | 19.39 | 38.78 | 0% | 38.78
15.1.6 | 00037560 | PLACA DE SINALIZACAO DE SEGURANCA CONTRA INCENDIO - ALERTA, TRIANGULAR, BASE DE *30* CM, EM PVC *2* MM ANTI-CHAMAS (SIMBOLOS, CORES E PICTOGRAMAS CONFORME NBR 16820) *** PLACA A2 CUIDADO, RISCO DE INCÊNDIO *** | SINAPI | UN | 1 | 38.18 | 38.18 | 0% | 38.18
15.1.7 | 00037557 | PLACA DE SINALIZACAO DE SEGURANCA CONTRA INCENDIO, FOTOLUMINESCENTE, QUADRADA, *14 X 14* CM, EM PVC *2* MM ANTI-CHAMAS (SIMBOLOS, CORES E PICTOGRAMAS CONFORME NBR 16820) *** PLACA P1 PROIBIDO FUMAR *** | SINAPI | UN | 4 | 11.58 | 46.32 | 0% | 46.32
15.1.8 | 88316 | SERVENTE COM ENCARGOS COMPLEMENTARES | SINAPI | H | 20 | 27.44 | 548.8 | 0% | 548.8
15.2 | SAÍDA DE EMERGÊNCIA | [5 empty] | 3831.14 | 0% | 3831.14
15.2.1 | 00039621 | BARRA ANTIPANICO DUPLA, CEGA EM LADO OPOSTO, COR CINZA | SINAPI | PAR | 2 | 1915.57 | 3831.14 | 0% | 3831.14
15.3 | EXTINTOR | [5 empty] | 2413.74 | 0% | 2413.74
15.3.1 | 101908 | EXTINTOR DE INCÊNDIO PORTÁTIL COM CARGA DE PQS DE 4 KG, CLASSE BC - FORNECIMENTO E INSTALAÇÃO. AF_10/2020_PE | SINAPI | UN | 4 | 296.31 | 1185.24 | 0% | 1185.24
15.3.2 | 101906 | EXTINTOR DE INCÊNDIO PORTÁTIL COM CARGA DE CO2 DE 4 KG, CLASSE BC - FORNECIMENTO E INSTALAÇÃO. AF_10/2020_PE | SINAPI | UN | 1 | 900.88 | 900.88 | 0% | 900.88
15.3.3 | 18.032.0042-0 | ABRIGO PARA EXTINTOR DE INCENDIO PORTATIL,MEDINDO (75X30X25)CM,DE SOBREPOR,CONFECCIONADO EM CHAPA METALICA COM PINTURA ELETROSTATICA VERMELHA,COM VISOR,CONFORME ABNT NBR 12693,INCLUSIVE FIXACAO.FORNECIMENTO E COLOCACAO | EMOP | UN | 1 | 327.62 | 327.62 | 0% | 327.62
15.4 | ILUMINAÇÃO DE EMERGÊNCIA | [5 empty] | 4370.86 | 0% | 4370.86
15.4.1 | 97599 | LUMINÁRIA DE EMERGÊNCIA, COM 30 LÂMPADAS LED DE 2 W, SEM REATOR - FORNECIMENTO E INSTALAÇÃO. AF_02/2020 | SINAPI | UN | 5 | 24.83 | 124.15 | 0% | 124.15
15.4.2 | I13642 | Iluminação de balizamento face única *** SAÍDA S12 *** | ORSE | un | 2 | 132.45 | 264.9 | 0% | 264.9
15.4.3 | S11866 | Luminária de emergência, de sobrepor, tipo balizamento com bloco autônomo, com autonomia de 3h, modelo LLE 1106-1DFB, da KBR ou similar | ORSE | un | 2 | 304.56 | 609.12 | 0% | 609.12
15.4.4 | S03300 | Ponto de tomada 2p+t, ABNT, de embutir, 10 A, com eletroduto de ferro galvanizado aparente Ø 3/4", fio rigido 2,5mm² (fio 12), inclusive placa em pvc e aterramento | ORSE | pt | 9 | 373.08 | 3357.72 | 0% | 3357.72
15.4.5 | 93654 | DISJUNTOR MONOPOLAR TIPO DIN, CORRENTE NOMINAL DE 16A - FORNECIMENTO E INSTALAÇÃO. AF_10/2020 | SINAPI | UN | 1 | 14.97 | 14.97 | 0% | 14.97
16 | INSTALAÇÕES HIDROSSANITÁRIAS | [5 empty] | 100381.72 | 0% | 100381.72
16.1 | IMPLANTAÇÃO REDES | [5 empty] | 16669.63 | 0% | 16669.63
16.1.1 | 90091 | ESCAVAÇÃO MECANIZADA DE VALA COM PROF. ATÉ 1,5 M (MÉDIA MONTANTE E JUSANTE/UMA COMPOSIÇÃO POR TRECHO), ESCAVADEIRA (0,8 M3), LARG. DE 1,5 M A 2,5 M, EM SOLO DE 1A CATEGORIA, LOCAIS COM BAIXO NÍVEL DE INTERFERÊNCIA. AF_02/2021 | SINAPI | M3 | 21 | 8.13 | 170.73 | 0% | 170.73
16.1.2 | 93382 | REATERRO MANUAL DE VALAS, COM COMPACTADOR DE SOLOS DE PERCUSSÃO. AF_08/2023 | SINAPI | M3 | 21 | 35.2 | 739.2 | 0% | 739.2
16.1.3 | S180304 | Bomba centrifuga trifásica 2CV - BDI = 30,90 | IOPES | und | 1 | 2290.03 | 2290.03 | 0% | 2290.03
16.1.4 | MATED-11731 | AUTOMÁTICO DE CHAVE DE BOIA (APLICAÇÃO: REGULADOR DE NÍVEL¦CAPACIDADE ELÉTRICA: 2CV EM 220V OU 1CV EM 110V¦CORRENTE: 25A¦COMPRIMENTO DO CABO: 1,5M) | SETOP | un | 1 | 60.87 | 60.87 | 0% | 60.87
16.1.5 | 15.003.0178-0 | RALO DE COBERTURA SEMI-ESFERICO(TIPO ABACAXI),COM 4".FORNECIMENTO E COLOCACAO | EMOP | UN | 8 | 53.23 | 425.84 | 0% | 425.84
16.1.6 | 98054 | TANQUE SÉPTICO CIRCULAR, EM CONCRETO PRÉ-MOLDADO, DIÂMETRO INTERNO = 1,88 M, ALTURA INTERNA = 2,50 M, VOLUME ÚTIL: 6245,8 L (PARA 32 CONTRIBUINTES). AF_12/2020_PA | SINAPI | UN | 1 | 6047.99 | 6047.99 | 0% | 6047.99
16.1.7 | 98060 | FILTRO ANAERÓBIO CIRCULAR, EM CONCRETO PRÉ-MOLDADO, DIÂMETRO INTERNO = 2,38 M, ALTURA INTERNA = 1,50 M, VOLUME ÚTIL: 5338,6 L (PARA 34 CONTRIBUINTES). AF_12/2020_PA | SINAPI | UN | 1 | 6934.97 | 6934.97 | 0% | 6934.97
16.2 | ÁGUA FRIA | [5 empty] | 13068.54 | 0% | 13068.54
16.2.1 | 00043977 | CAIXA D'AGUA / RESERVATORIO EM POLIETILENO, 3000 LITROS, COM TAMPA | SINAPI | UN | 2 | 2877.5 | 5755 | 0% | 5755
16.2.2 | 94715 | ADAPTADOR COM FLANGES LIVRES, PVC, SOLDÁVEL, DN 110 MM X 4", INSTALADO EM RESERVAÇÃO PREDIAL DE ÁGUA - FORNECIMENTO E INSTALAÇÃO. AF_04/2024 | SINAPI | UN | 1 | 397.34 | 397.34 | 0% | 397.34
16.2.3 | 94489 | REGISTRO DE ESFERA, PVC, SOLDÁVEL, COM VOLANTE, DN 25 MM - FORNECIMENTO E INSTALAÇÃO. AF_08/2021 | SINAPI | UN | 4 | 54.16 | 216.64 | 0% | 216.64
16.2.4 | 94704 | ADAPTADOR COM FLANGE E ANEL DE VEDAÇÃO, PVC, SOLDÁVEL, DN 32 MM X 1", INSTALADO EM RESERVAÇÃO PREDIAL DE ÁGUA - FORNECIMENTO E INSTALAÇÃO. AF_04/2024 | SINAPI | UN | 2 | 35.36 | 70.72 | 0% | 70.72
16.2.5 | 94705 | ADAPTADOR COM FLANGE E ANEL DE VEDAÇÃO, PVC, SOLDÁVEL, DN 40 MM X 1 1/4", INSTALADO EM RESERVAÇÃO PREDIAL DE ÁGUA - FORNECIMENTO E INSTALAÇÃO. AF_04/2024 | SINAPI | UN | 1 | 48.77 | 48.77 | 0% | 48.77
16.2.6 | 103978 | TUBO, PVC, SOLDÁVEL, DE 40MM, INSTALADO EM RAMAL DE DISTRIBUIÇÃO DE ÁGUA - FORNECIMENTO E INSTALAÇÃO. AF_06/2022 | SINAPI | M | 48 | 34.58 | 1659.84 | 0% | 1659.84
16.2.7 | 103980 | JOELHO 90 GRAUS, PVC, SOLDÁVEL, DN 40MM, INSTALADO EM RAMAL DE DISTRIBUIÇÃO DE ÁGUA - FORNECIMENTO E INSTALAÇÃO. AF_06/2022 | SINAPI | UN | 10 | 22.95 | 229.5 | 0% | 229.5
16.2.8 | 94491 | REGISTRO DE ESFERA, PVC, SOLDÁVEL, COM VOLANTE, DN 40 MM - FORNECIMENTO E INSTALAÇÃO. AF_08/2021 | SINAPI | UN | 4 | 110.87 | 443.48 | 0% | 443.48
16.2.9 | 104011 | TE, PVC, SOLDÁVEL, DN 40MM, INSTALADO EM RAMAL DE DISTRIBUIÇÃO DE ÁGUA - FORNECIMENTO E INSTALAÇÃO. AF_06/2022 | SINAPI | UN | 12 | 32.94 | 395.28 | 0% | 395.28
16.2.10 | 89356 | TUBO, PVC, SOLDÁVEL, DE 25MM, INSTALADO EM RAMAL OU SUB-RAMAL DE ÁGUA - FORNECIMENTO E INSTALAÇÃO. AF_06/2022 | SINAPI | M | 18 | 30.06 | 541.08 | 0% | 541.08
16.2.11 | 102137 | CHAVE DE BOIA AUTOMÁTICA SUPERIOR/INFERIOR 15A/250V - FORNECIMENTO E INSTALAÇÃO. AF_12/2020 | SINAPI | UN | 4 | 95.67 | 382.68 | 0% | 382.68
16.2.12 | 94794 | REGISTRO DE GAVETA BRUTO, LATÃO, ROSCÁVEL, 1 1/2", COM ACABAMENTO E CANOPLA CROMADOS - FORNECIMENTO E INSTALAÇÃO. AF_08/2021 | SINAPI | UN | 4 | 264.25 | 1057 | 0% | 1057
16.2.13 | 89403 | TUBO, PVC, SOLDÁVEL, DE 32MM, INSTALADO EM RAMAL DE DISTRIBUIÇÃO DE ÁGUA - FORNECIMENTO E INSTALAÇÃO. AF_06/2022 | SINAPI | M | 42 | 25.03 | 1051.26 | 0% | 1051.26
16.2.14 | 89367 | JOELHO 90 GRAUS, PVC, SOLDÁVEL, DN 32MM, INSTALADO EM RAMAL OU SUB-RAMAL DE ÁGUA - FORNECIMENTO E INSTALAÇÃO. AF_06/2022 | SINAPI | UN | 10 | 16.87 | 168.7 | 0% | 168.7
16.2.15 | 89620 | TE, PVC, SOLDÁVEL, DN 32MM, INSTALADO EM PRUMADA DE ÁGUA - FORNECIMENTO E INSTALAÇÃO. AF_06/2022 | SINAPI | UN | 10 | 15.61 | 156.1 | 0% | 156.1
16.2.16 | 89979 | LUVA COM BUCHA DE LATÃO, PVC, SOLDÁVEL, DN 32MM X 1 , INSTALADO EM RAMAL OU SUB-RAMAL DE ÁGUA FORNECIMENTO E INSTALAÇÃO. AF_06/2022 | SINAPI | UN | 15 | 33.01 | 495.15 | 0% | 495.15
16.3 | ESGOTO SANITÁRIO | [5 empty] | 18668.67 | 0% | 18668.67
16.3.1 | 104348 | TERMINAL DE VENTILAÇÃO, PVC, SÉRIE NORMAL, ESGOTO PREDIAL, DN 50 MM, JUNTA SOLDÁVEL, FORNECIDO E INSTALADO EM PRUMADA DE ESGOTO SANITÁRIO OU VENTILAÇÃO. AF_08/2022 | SINAPI | UN | 8 | 15.41 | 123.28 | 0% | 123.28
16.3.2 | S01572 | Tubo de ligação PVC para saída de vaso sanitário, diâm = 100mm | ORSE | un | 6 | 32.78 | 196.68 | 0% | 196.68
16.3.3 | 89797 | JUNÇÃO SIMPLES, PVC, SERIE NORMAL, ESGOTO PREDIAL, DN 100 X 100 MM, JUNTA ELÁSTICA, FORNECIDO E INSTALADO EM RAMAL DE DESCARGA OU RAMAL DE ESGOTO SANITÁRIO. AF_08/2022 | SINAPI | UN | 5 | 68.74 | 343.7 | 0% | 343.7
16.3.4 | 89732 | JOELHO 45 GRAUS, PVC, SERIE NORMAL, ESGOTO PREDIAL, DN 50 MM, JUNTA ELÁSTICA, FORNECIDO E INSTALADO EM RAMAL DE DESCARGA OU RAMAL DE ESGOTO SANITÁRIO. AF_08/2022 | SINAPI | UN | 10 | 20.46 | 204.6 | 0% | 204.6
16.3.5 | 89748 | CURVA CURTA 90 GRAUS, PVC, SERIE NORMAL, ESGOTO PREDIAL, DN 100 MM, JUNTA ELÁSTICA, FORNECIDO E INSTALADO EM RAMAL DE DESCARGA OU RAMAL DE ESGOTO SANITÁRIO. AF_08/2022 | SINAPI | UN | 18 | 57.41 | 1033.38 | 0% | 1033.38
16.3.6 | 89714 | TUBO PVC, SERIE NORMAL, ESGOTO PREDIAL, DN 100 MM, FORNECIDO E INSTALADO EM RAMAL DE DESCARGA OU RAMAL DE ESGOTO SANITÁRIO. AF_08/2022 | SINAPI | M | 18 | 49.84 | 897.12 | 0% | 897.12
16.3.7 | 89711 | TUBO PVC, SERIE NORMAL, ESGOTO PREDIAL, DN 40 MM, FORNECIDO E INSTALADO EM RAMAL DE DESCARGA OU RAMAL DE ESGOTO SANITÁRIO. AF_08/2022 | SINAPI | M | 15 | 27.94 | 419.1 | 0% | 419.1
16.3.8 | 89712 | TUBO PVC, SERIE NORMAL, ESGOTO PREDIAL, DN 50 MM, FORNECIDO E INSTALADO EM RAMAL DE DESCARGA OU RAMAL DE ESGOTO SANITÁRIO. AF_08/2022 | SINAPI | M | 36 | 35.81 | 1289.16 | 0% | 1289.16
16.3.9 | 89707 | CAIXA SIFONADA, PVC, DN 100 X 100 X 50 MM, JUNTA ELÁSTICA, FORNECIDA E INSTALADA EM RAMAL DE DESCARGA OU EM RAMAL DE ESGOTO SANITÁRIO. AF_08/2022 | SINAPI | UN | 8 | 61.4 | 491.2 | 0% | 491.2
16.3.10 | 00011735 | PROLONGAMENTO / PROLONGADOR PARA CAIXA SIFONADA, PVC, 100 MM X 200 MM (NBR 5688) | SINAPI | UN | 8 | 11.38 | 91.04 | 0% | 91.04
16.3.11 | H400 | PORTA GRELHA QUADRADA PARA GRELHA QUADRADA CROMADA 100 MM (ESGOTO) | GOINFRA CIVIL | un | 8 | 13.04 | 104.32 | 0% | 104.32
16.3.12 | 98105 | CAIXA DE GORDURA DUPLA (CAPACIDADE: 126 L), RETANGULAR, EM ALVENARIA COM TIJOLOS CERÂMICOS MACIÇOS, DIMENSÕES INTERNAS = 0,4X0,7 M, ALTURA INTERNA = 0,8 M. AF_12/2020 | SINAPI | UN | 1 | 826.86 | 826.86 | 0% | 826.86
16.3.13 | 97907 | CAIXA ENTERRADA HIDRÁULICA RETANGULAR, EM ALVENARIA COM BLOCOS DE CONCRETO, DIMENSÕES INTERNAS: 0,8X0,8X0,6 M PARA REDE DE ESGOTO. AF_12/2020 | SINAPI | UN | 4 | 828.14 | 3312.56 | 0% | 3312.56
16.3.14 | S06415 | Tampa de concreto para caixas de passagem 0,80x0,80mx0,07m | ORSE | un | 25 | 140.73 | 3518.25 | 0% | 3518.25
16.3.15 | 99255 | CAIXA ENTERRADA HIDRÁULICA RETANGULAR EM ALVENARIA COM TIJOLOS CERÂMICOS MACIÇOS, DIMENSÕES INTERNAS: 0,8X0,8X0,6 M PARA REDE DE DRENAGEM. AF_12/2020 | SINAPI | UN | 5 | 986.84 | 4934.2 | 0% | 4934.2
16.3.16 | 89744 | JOELHO 90 GRAUS, PVC, SERIE NORMAL, ESGOTO PREDIAL, DN 100 MM, JUNTA ELÁSTICA, FORNECIDO E INSTALADO EM RAMAL DE DESCARGA OU RAMAL DE ESGOTO SANITÁRIO. AF_08/2022 | SINAPI | UN | 18 | 36.35 | 654.3 | 0% | 654.3
16.3.17 | 104345 | JUNÇÃO DE REDUÇÃO INVERTIDA, PVC, SÉRIE NORMAL, ESGOTO PREDIAL, DN 100 X 50 MM, JUNTA ELÁSTICA, FORNECIDO E INSTALADO EM RAMAL DE DESCARGA OU RAMAL DE ESGOTO SANITÁRIO. AF_08/2022 | SINAPI | UN | 4 | 57.23 | 228.92 | 0% | 228.92
16.4 | EQUIPAMENTOS SANITÁRIOS | [5 empty] | 30143.3 | 0% | 30143.3
16.4.1 | 00011703 | PAPELEIRA DE PAREDE EM METAL CROMADO SEM TAMPA | SINAPI | UN | 4 | 107.39 | 429.56 | 0% | 429.56
16.4.2 | 100403 | CONJUNTO DE FERRAGENS PARA PORTA DIVISORIA PERFIL ALUMINIO (INCLUSO INSTALAÇÃO) | GOINFRA CIVIL | Un | 2 | 1115.86 | 2231.72 | 0% | 2231.72
16.4.3 | 95547 | SABONETEIRA PLASTICA TIPO DISPENSER PARA SABONETE LIQUIDO COM RESERVATORIO 800 A 1500 ML, INCLUSO FIXAÇÃO. AF_01/2020 | SINAPI | UN | 4 | 70.66 | 282.64 | 0% | 282.64
16.4.4 | C0357 | BANCADA DE GRANITO (OUTRAS CORES) E= 3cm (COLOCADO) | SEINFRA | M2 | 2.5 | 808.12 | 2020.3 | 0% | 2020.3
16.4.5 | S050206 | Divisória de granito cinza andorinha com 3 cm de espessura, fixada com cantoneira de ferro cromado - BDI = 30,90 | IOPES | m2 | 9.72 | 707.44 | 6876.32 | 0% | 6876.32
16.4.6 | 00011186 | ESPELHO CRISTAL E = 4 MM | SINAPI | M2 | 2 | 380.8 | 761.6 | 0% | 761.6
16.4.7 | 86932 | VASO SANITÁRIO SIFONADO COM CAIXA ACOPLADA LOUÇA BRANCA - PADRÃO MÉDIO, INCLUSO ENGATE FLEXÍVEL EM METAL CROMADO, 1/2 X 40CM - FORNECIMENTO E INSTALAÇÃO. AF_01/2020 | SINAPI | UN | 4 | 738.35 | 2953.4 | 0% | 2953.4
16.4.8 | 95472 | VASO SANITARIO SIFONADO CONVENCIONAL PARA PCD SEM FURO FRONTAL COM LOUÇA BRANCA SEM ASSENTO, INCLUSO CONJUNTO DE LIGAÇÃO PARA BACIA SANITÁRIA AJUSTÁVEL - FORNECIMENTO E INSTALAÇÃO. AF_01/2020 | SINAPI | UN | 2 | 1022.96 | 2045.92 | 0% | 2045.92
16.4.9 | 86937 | CUBA DE EMBUTIR OVAL EM LOUÇA BRANCA, 35 X 50CM OU EQUIVALENTE, INCLUSO VÁLVULA EM METAL CROMADO E SIFÃO FLEXÍVEL EM PVC - FORNECIMENTO E INSTALAÇÃO. AF_01/2020 | SINAPI | UN | 4 | 327.45 | 1309.8 | 0% | 1309.8
16.4.10 | 00036796 | TORNEIRA METALICA CROMADA DE MESA, PARA LAVATORIO, TEMPORIZADA PRESSAO FECHAMENTO AUTOMATICO, BICA BAIXA | SINAPI | UN | 4 | 311.84 | 1247.36 | 0% | 1247.36
16.4.11 | 00007602 | TORNEIRA DE METAL AMARELO, PARA TANQUE / JARDIM, DE PAREDE, COM BICO PLASTICO, CANO CURTO, AREA EXTERNA, PADRAO POPULAR / USO GERAL, 1/2" OU 3/4" (REF 1128) | SINAPI | UN | 1 | 96.89 | 96.89 | 0% | 96.89
16.4.12 | 100849 | ASSENTO SANITÁRIO CONVENCIONAL - FORNECIMENTO E INSTALACAO. AF_01/2020 | SINAPI | UN | 6 | 54.33 | 325.98 | 0% | 325.98
16.4.13 | S170612 | Lavatório de louça branca com coluna suspensa p/ banheiro PNE, Vougle Plus Conforto L.51.17 + CS.1.17, Ref., Deca ou equivalente, incl. sifão, válvula e engates metálicos cromados, exclusive torneira | IOPES | und | 2 | 1774.48 | 3548.96 | 0% | 3548.96
16.4.14 | 14524 | TORNEIRA P/LAVATORIO,DE MESA,COM ALAVANCA,ACIONAMENTO MANUALE FECHAMENTO AUTOMATICO,CROMADA,PNE,CONFORME ABNT NBR 9050 | EMOP | UN | 2 | 205.1 | 410.2 | 0% | 410.2
16.4.15 | 94792 | REGISTRO DE GAVETA BRUTO, LATÃO, ROSCÁVEL, 1", COM ACABAMENTO E CANOPLA CROMADOS - FORNECIMENTO E INSTALAÇÃO. AF_08/2021 | SINAPI | UN | 1 | 181.83 | 181.83 | 0% | 181.83
16.4.16 | 100868 | BARRA DE APOIO RETA, EM ACO INOX POLIDO, COMPRIMENTO 80 CM, FIXADA NA PAREDE - FORNECIMENTO E INSTALAÇÃO. AF_01/2020 | SINAPI | UN | 4 | 579.1 | 2316.4 | 0% | 2316.4
16.4.17 | 100863 | BARRA DE APOIO EM "L", EM ACO INOX POLIDO 70 X 70 CM, FIXADA NA PAREDE - FORNECIMENTO E INSTALACAO. AF_01/2020 | SINAPI | UN | 2 | 1034.97 | 2069.94 | 0% | 2069.94
16.4.18 | 100866 | BARRA DE APOIO RETA, EM ACO INOX POLIDO, COMPRIMENTO 60CM, FIXADA NA PAREDE - FORNECIMENTO E INSTALAÇÃO. AF_01/2020 | SINAPI | UN | 2 | 517.24 | 1034.48 | 0% | 1034.48
16.5 | DRENAGEM PLUVIAL | [5 empty] | 21831.58 | 0% | 21831.58
16.5.1 | 89580 | TUBO PVC, SÉRIE R, ÁGUA PLUVIAL, DN 150 MM, FORNECIDO E INSTALADO EM CONDUTORES VERTICAIS DE ÁGUAS PLUVIAIS. AF_06/2022 | SINAPI | M | 40 | 94.5 | 3780 | 0% | 3780
16.5.2 | 89592 | CURVA 87 GRAUS E 30 MINUTOS, PVC, SERIE R, ÁGUA PLUVIAL, DN 150 MM, JUNTA ELÁSTICA, FORNECIDO E INSTALADO EM CONDUTORES VERTICAIS DE ÁGUAS PLUVIAIS. AF_06/2022 | SINAPI | UN | 8 | 211.79 | 1694.32 | 0% | 1694.32
16.5.3 | 89578 | TUBO PVC, SÉRIE R, ÁGUA PLUVIAL, DN 100 MM, FORNECIDO E INSTALADO EM CONDUTORES VERTICAIS DE ÁGUAS PLUVIAIS. AF_06/2022 | SINAPI | M | 40 | 45.62 | 1824.8 | 0% | 1824.8
16.5.4 | 95695 | CURVA 90 GRAUS, PVC, SERIE R, ÁGUA PLUVIAL, DN 100 MM, JUNTA ELÁSTICA, FORNECIDO E INSTALADO EM CONDUTORES VERTICAIS DE ÁGUAS PLUVIAIS. AF_06/2022 | SINAPI | UN | 8 | 80.86 | 646.88 | 0% | 646.88
16.5.5 | 94229 | CALHA EM CHAPA DE AÇO GALVANIZADO NÚMERO 24, DESENVOLVIMENTO DE 100 CM, INCLUSO TRANSPORTE VERTICAL. AF_07/2019 | SINAPI | M | 54 | 250.19 | 13510.26 | 0% | 13510.26
16.5.6 | 00003899 | LUVA SIMPLES, PVC, SOLDAVEL, DN 100 MM, SERIE NORMAL, PARA ESGOTO PREDIAL | SINAPI | UN | 8 | 9.19 | 73.52 | 0% | 73.52
16.5.7 | 91175 | FIXAÇÃO DE TUBOS VERTICAIS DE PVC ÁGUA, PVC ESGOTO, PVC ÁGUA PLUVIAL, CPVC, PPR, COBRE OU AÇO, DIÂMETROS MAIORES QUE 75 MM E MENORES OU IGUAIS A 100 MM, COM ABRAÇADEIRA METÁLICA RÍGIDA TIPO U PERFIL 4", FIXADA EM PERFILADO EM PAREDE. AF_09/2023_PS | SINAPI | M | 20 | 15.09 | 301.8 | 0% | 301.8
17 | ACESSIBILIDADE | [5 empty] | 4275.15 | 0% | 4275.15
17.1 | 13.416.0010-A | PISO TATIL DE BORRACHA,DIRECIONAL,PARA ACESSIBILIDADE,CONFORME ABNT NBR 16537,MEDINDO (25X25)CM,ESPESSURA DE 5MM,COLADOSOBRE BASE EXISTENTE.FORNECIMENTO E COLOCACAO | EMOP | M2 | 10 | 224.11 | 2241.1 | 0% | 2241.1
17.2 | S08759 | Corrimão em aço inox ø=1 1/2", duplo, h=90cm | ORSE | m | 5 | 406.81 | 2034.05 | 0% | 2034.05
18 | PAVIMENTAÇÃO EXTERNA | [5 empty] | 65921.68 | 0% | 65921.68
18.1 | 94992 | EXECUÇÃO DE PASSEIO (CALÇADA) OU PISO DE CONCRETO COM CONCRETO MOLDADO IN LOCO, FEITO EM OBRA, ACABAMENTO CONVENCIONAL, ESPESSURA 6 CM, ARMADO. AF_08/2022 | SINAPI | M2 | 168.34 | 105.61 | 17778.39 | 0% | 17778.39
18.2 | 94265 | GUIA (MEIO-FIO) CONCRETO, MOLDADA IN LOCO EM TRECHO RETO COM EXTRUSORA, 15 CM BASE X 30 CM ALTURA. AF_06/2016 | SINAPI | M | 88.6 | 61.44 | 5443.58 | 0% | 5443.58
18.3 | 101090 | PISO EM PEDRA BASALTO ASSENTADO SOBRE ARGAMASSA SECA DE CIMENTO E AREIA, TRAÇO 1:3, REJUNTADO COM CIMENTO COMUM. AF_05/2020 | SINAPI | M2 | 126.68 | 278.53 | 35284.18 | 0% | 35284.18
18.4 | 104658 | PISO PODOTÁTIL DE ALERTA OU DIRECIONAL, DE CONCRETO, ASSENTADO SOBRE ARGAMASSA. AF_03/2024 | SINAPI | M2 | 40.21 | 184.42 | 7415.53 | 0% | 7415.53
19 | SERVIÇOS EXTRAS | [5 empty] | 11022.86 | 0% | 11022.86
19.1 | 98504 | PLANTIO DE GRAMA BATATAIS EM PLACAS. AF_07/2024 | SINAPI | M2 | 100 | 27.78 | 2778 | 0% | 2778
19.2 | 98509 | PLANTIO DE ARBUSTO OU CERCA VIVA. AF_07/2024 - BDI = 19,50 | SINAPI | UN | 20 | 51.21 | 1024.2 | 0% | 1024.2
19.3 | 3.14.25 | FLOREIRA DE CONCRETO PRE-FABRICADO Ø 60 CM FR6040 - BDI = 19,50 | SP Educação | UN | 2 | 340.16 | 680.32 | 0% | 680.32
19.4 | 09.006.0030-0 | ATERRO COM TERRA PRETA VEGETAL,PARA EXECUCAO DE GRAMADOS | EMOP | M3 | 5 | 456.44 | 2282.2 | 0% | 2282.2
19.5 | 00010849 | PLACA DE INAUGURACAO EM BRONZE *35X 50*CM | SINAPI | UN | 1 | 2550.54 | 2550.54 | 0% | 2550.54
19.6 | 00038639 | MUDA DE ARBUSTO, BUXINHO, H= *50* CM | SINAPI | UN | 8 | 213.45 | 1707.6 | 0% | 1707.6
20 | SERVIÇOS COMPLEMENTARES | [5 empty] | 1976 | 0% | 1976
20.1 | 45245 | LIMPEZA GERAL - BDI = 26,24 | GOINFRA RODOV | m2 | 416 | 3.42 | 1422.72 | 0% | 1422.72
20.2 | I07325 | As built. Observação: Contemplar todos os desenhos que sofreram alterações durante a obra. | ORSE | m² | 416 | 1.33 | 553.28 | 0% | 553.28
[5 empty] | VALOR BDI TOTAL: |  | 454606.69 | 0% | 454606.69
[5 empty] | VALOR ORÇAMENTO: |  | 1387392.82 | 0% | 1387392.82
[5 empty] | VALOR TOTAL: |  | 1841999.51 | 0% | 1841999.51
[8 empty] | 0% | 0
[8 empty] | 0% | 0

## CRONOGRAMA FELIZ
ITEM | DESCRIÇÃO | VALOR (R$) | MÊS 1 | MÊS 2 | MÊS 3 | MÊS 4 | MÊS 5 |  | MÊS 6 | MÊS 7 | MÊS 8 | MÊS 9 | MÊS 10 | MÊS 11 | MÊS 12 | Total parcela
1 | SERVIÇOS PRELIMINARES | 87220.79 | 30% | 10% | 10% | 10% | 10% | [8 empty] | 100% | bar: MÊS 6 to MÊS 7; MÊS 9 to MÊS 12
|  |  | 26166.24 | 8722.08 | 8722.08 | 8722.08 | 8722.08 |  | 4361.04 | 4361.04 |  | 4361.04 | 4361.04 | 4361.04 | 4361.03 | 87220.79
2 | MOVIMENTAÇÃO DE TERRA | 32354.19 | 60% | 40% | [11 empty] | 100%
|  |  | 19412.51 | 12941.68 | [11 empty] | 32354.19
3 | INFRAESTRUTURA | 86992.51 | 50% | 50% | [11 empty] | 100%
|  |  | 43496.26 | 43496.25 | [11 empty] | 86992.51
4 | SUPERESTRUTURA | 351387.6 |  | 30% | 40% | 30% | [9 empty] | 100%
|  |  |  | 105416.28 | 140555.04 | 105416.28 | [9 empty] | 351387.6
5 | ALVENARIAS | 130557.7 |  |  | 20% | 40% | 40% | [8 empty] | 100%
[5 empty] | 26111.54 | 52223.08 | 52223.08 | [8 empty] | 130557.7
6 | DIVISÓRIAS | 85590.02 | [6 empty] | MÊS 8: 50%; MÊS 9: 50% | 100%
[9 empty] | MÊS 8: 42795.01; MÊS 9: 42795.01 | 85590.02
7 | REVESTIMENTOS | 204125.84 |  |  |  |  | 20% |  | MÊS 6: 50%; MÊS 7: 30% | 100%
[7 empty] | 40825.16 |  | MÊS 6: 102062.93; MÊS 7: 61237.75 | 204125.84
8 | PISO E AZULEJO | 104921.32 |  |  |  |  | 20% |  | MÊS 6: 40%; MÊS 7: 40% | 100%
[7 empty] | 20984.26 |  | MÊS 6: 41968.53; MÊS 7: 41968.53 | 104921.32
9 | SOLEIRAS E PINGADEIRAS | 8534.17 |  |  |  |  | 30% |  | MÊS 6: 30%; MÊS 7: 40% | 100%
[7 empty] | 2560.25 |  | MÊS 6: 2560.25; MÊS 7: 3413.67 | 8534.17
10 | ESQUADRIAS | 101711.55 | [6 empty] | 10% | 20% | 20% | 40% | 10% |  |  | 100%
[9 empty] | 10171.16 | 20342.31 | 20342.31 | 40684.62 | 10171.15 |  |  | 101711.55
11 | COBERTURA | 162029.13 |  |  | 70% | 30% | [9 empty] | 100%
[5 empty] | 113420.39 | 48608.74 | [9 empty] | 162029.13
12 | FORRO | 37745.56 |  |  | 50% | 50% | [9 empty] | 100%
[5 empty] | 18872.78 | 18872.78 | [9 empty] | 37745.56
13 | PINTURAS | 36982.51 | [7 empty] | 2.81% | 9.96% | 25.27% | 33.98% | 19.06% | 8.92% | 100%
[10 empty] | 1297.09 | 4566.53 | 9826.47 | 13322.67 | 6519.08 | 1450.67 | 36982.51
14 | INSTALAÇÕES ELÉTRICAS | 216559.05 | 3.21% | 3.21% |  |  | 4.82% |  | 15.61% | 15.13% | 17.2% | 23.92% | 13.73% | 2.45% | 0.72% | 100%
|  |  | 6970.66 | 6970.66 |  |  | 10456 |  | 33764.24 | 32664.64 | 37195.08 | 51814.29 | 29862.85 | 5328.83 | 1531.8 | 216559.05
15 | INSTALAÇÕES DE COMBATE A INCÊNDIO | 11710.16 | [6 empty] | MÊS 12: 100% | 100%
[9 empty] | MÊS 12: 11710.16 | 11710.16
16 | INSTALAÇÕES HIDROSSANITÁRIAS | 100381.72 | 3.82% |  | 4.32% | 1.3% | 2.6% |  | 3.21% | 8.31% | 11.27% | 18.46% | 18.25% | 22.5% | 5.96% | 100%
|  |  | 3850.12 |  | 4366.32 | 1306.85 | 2613.71 |  | 3173.72 | 8214.31 | 11188.12 | 18457.82 | 18414.81 | 22767.28 | 6028.66 | 100381.72
17 | ACESSIBILIDADE | 4275.15 | [6 empty] | MÊS 10: 40%; MÊS 11: 50%; MÊS 12: 10% | 100%
[9 empty] | MÊS 10: 1710.06; MÊS 11: 2137.58; MÊS 12: 427.51 | 4275.15
18 | PAVIMENTAÇÃO EXTERNA | 65921.68 | [6 empty] | MÊS 10: 10%; MÊS 11: 40%; MÊS 12: 50% | 100%
[9 empty] | MÊS 10: 6592.17; MÊS 11: 26368.67; MÊS 12: 32960.84 | 65921.68
19 | SERVIÇOS EXTRAS | 11022.86 |  |  |  | 20% | 20% |  | MÊS 6: 30%; MÊS 7: 10%; MÊS 11: 10%; MÊS 12: 10% | 100%
[6 empty] | 2204.57 | 2204.57 |  | MÊS 6: 3306.86; MÊS 7: 1102.29; MÊS 11: 1102.29; MÊS 12: 1102.28 | 11022.86
20 | SERVIÇOS COMPLEMENTARES | 1976 | [6 empty] | MÊS 12: 100% | 100%
[9 empty] | MÊS 12: 1976 | 1976
|  | 1841999.51 | 99895.79 | 177546.95 | 312048.15 | 237354.38 | 140589.11 |  | 201368.73 | 174601.63 | 116087.05 | 167939.25 | 84434.75 | 68584.77 | 61548.95 | 1841999.51
|  |  | 99895.79 | 277442.74 | 589490.89 | 826845.27 | 967434.38 |  | 1168803.11 | 1343404.74 | 1459491.79 | 1627431.04 | 1711865.79 | 1780450.56 | 1841999.51
CRONOGRAMA FÍSICO-FINANCEIRO CONSIDERANDO O DESCONTO OFERTADO NA LICITAÇÃO DE: | bar: MÊS 12
ITEM | DESCRIÇÃO | VALOR (R$) | MÊS 1 | MÊS 2 | MÊS 3 | MÊS 4 | MÊS 5 |  | MÊS 6 | MÊS 7 | MÊS 8 | MÊS 9 | MÊS 10 | MÊS 11 | MÊS 12 | Total parcela
1 | SERVIÇOS PRELIMINARES | 87220.79 | 30% | 10% | 10% | 10% | 10% | [8 empty] | 100% | bar: MÊS 6 to MÊS 7; MÊS 9 to 0% MÊS 12
|  |  | 26166.24 | 8722.08 | 8722.08 | 8722.08 | 8722.08 | 0 | 4361.04 | 4361.04 |  | 4361.04 | 4361.04 | 4361.04 | 4361.03 | 87220.79
2 | MOVIMENTAÇÃO DE TERRA | 32354.19 | 60% | 40% | [11 empty] | 100%
|  |  | 19412.51 | 12941.68 | [11 empty] | 32354.19
3 | INFRAESTRUTURA | 86992.51 | 50% | 50% | [11 empty] | 100%
|  |  | 43496.26 | 43496.25 | [11 empty] | 86992.51
4 | SUPERESTRUTURA | 351387.6 |  | 30% | 40% | 30% | [9 empty] | 100%
|  |  |  | 105416.28 | 140555.04 | 105416.28 | [9 empty] | 351387.6
5 | ALVENARIAS | 130557.7 |  |  | 20% | 40% | 40% | [8 empty] | 100%
[5 empty] | 26111.54 | 52223.08 | 52223.08 | 0 | [7 empty] | 130557.7
6 | REVESTIMENTOS | 85590.02 | [6 empty] | MÊS 8: 50%; MÊS 9: 50% | 100%
[9 empty] | MÊS 8: 42795.01; MÊS 9: 42795.01 | 85590.02
7 | PISO E AZULEJO | 204125.84 |  |  |  |  | 20% |  | MÊS 6: 50%; MÊS 7: 30% | 100%
[7 empty] | 40825.16 | 0 | MÊS 6: 102062.93; MÊS 7: 61237.75 | 204125.84
8 | SOLEIRAS E PINGADEIRAS | 104921.32 |  |  |  |  | 20% |  | MÊS 6: 40%; MÊS 7: 40% | 100%
[7 empty] | 20984.26 | 0 | MÊS 6: 41968.53; MÊS 7: 41968.53 | 104921.32
9 | ESQUADRIAS | 8534.17 |  |  |  |  | 30% |  | MÊS 6: 30%; MÊS 7: 40% | 100%
[7 empty] | 2560.25 | 0 | MÊS 6: 2560.25; MÊS 7: 3413.67 | 8534.17
10 | COBERTURA | 101711.55 | [6 empty] | 10% | 20% | 20% | 40% | 10% |  |  | 100%
[9 empty] | 10171.16 | 20342.31 | 20342.31 | 40684.62 | 10171.15 |  |  | 101711.55
11 | FORRO | 162029.13 |  |  | 70% | 30% | [9 empty] | 100%
[5 empty] | 113420.39 | 48608.74 | [9 empty] | 162029.13
12 | PINTURAS | 37745.56 |  |  | 50% | 50% | [9 empty] | 100%
[5 empty] | 18872.78 | 18872.78 | [9 empty] | 37745.56
13 | INSTALAÇÕES ELÉTRICAS | 36982.51 | [7 empty] | 2.81% | 9.96% | 25.27% | 33.98% | 19.06% | 8.92% | 100%
[10 empty] | 1297.09 | 4566.53 | 9826.47 | 13322.67 | 6519.08 | 1450.67 | 36982.51
14 | INSTALAÇÕES DE COMBATE A INCÊNDIO | 216559.05 | 3.21% | 3.21% |  |  | 4.82% |  | 15.61% | 15.13% | 17.2% | 23.92% | 13.73% | 2.45% | 0.72% | 100%
|  |  | 6970.66 | 6970.66 |  |  | 10456 | 0 | 33764.24 | 32664.64 | 37195.08 | 51814.29 | 29862.85 | 5328.83 | 1531.8 | 216559.05
15 | INSTALAÇÕES HIDROSSANITÁRIAS | 11710.16 | [6 empty] | 0% MÊS 12: 100% | 100%
[9 empty] | 0% MÊS 12: 11710.16 | 11710.16
16 | INSTALAÇÕES DE GÁS | 100381.72 | 3.82% |  | 4.32% | 1.3% | 2.6% |  | 3.21% | 8.31% | 11.27% | 18.46% | 18.25% | 22.5% | 5.96% | 100%
|  |  | 3850.12 |  | 4366.32 | 1306.85 | 2613.71 | 0 | 3173.72 | 8214.31 | 11188.12 | 18457.82 | 18414.81 | 22767.28 | 6028.66 | 100381.72
17 | ACESSIBILIDADE | 4275.15 | [6 empty] | MÊS 10: 40%; MÊS 11: 50%; 0% MÊS 12: 10% | 100%
[9 empty] | MÊS 10: 1710.06; MÊS 11: 2137.58; 0% MÊS 12: 427.51 | 4275.15
18 | PAVIMENTAÇÃO EXTERNA | 65921.68 | [6 empty] | MÊS 10: 10%; MÊS 11: 40%; 0% MÊS 12: 50% | 100%
[9 empty] | MÊS 10: 6592.17; MÊS 11: 26368.67; 0% MÊS 12: 32960.84 | 65921.68
19 | SERVIÇOS EXTRAS | 11022.86 |  |  |  | 20% | 20% |  | MÊS 6: 30%; MÊS 7: 10%; MÊS 11: 10%; 0% MÊS 12: 10% | 100%
[6 empty] | 2204.57 | 2204.57 | 0 | MÊS 6: 3306.86; MÊS 7: 1102.29; MÊS 11: 1102.29; 0% MÊS 12: 1102.28 | 11022.86
20 | SERVIÇOS COMPLEMENTARES | 1976 | [6 empty] | 0% MÊS 12: 100% | 100%
[9 empty] | 0% MÊS 12: 1976 | 1976
|  | 1841999.51 | 99895.79 | 177546.95 | 312048.15 | 237354.38 | 140589.11 |  | 201368.73 | 174601.63 | 116087.05 | 167939.25 | 84434.75 | 68584.77 | 61548.95 | 1841999.51
|  |  | 99895.79 | 277442.74 | 589490.89 | 826845.27 | 967434.38 |  | 1168803.11 | 1343404.74 | 1459491.79 | 1627431.04 | 1711865.79 | 1780450.56 | 1841999.51