## PLANILHA ORCAMENTARIA RESTINGA
[8 empty] | % DESCONTO OFERTADO NA LICITAÇÃO | VALOR FINAL
[8 empty] | 0% | 1764158.38
ITEM | CÓDIGO | DESCRIÇÃO | FONTE | UND | QUANTIDADE | PREÇO UNITÁRIO R$ | PREÇO TOTAL R$ | % DESCONTO OFERTADO | PREÇO TOTAL com DESCONTO R$
1 | SERVIÇOS PRELIMINARES | [5 empty] | 86227.91 | 0% | 86227.91
1.1 | 103689 | FORNECIMENTO E INSTALAÇÃO DE PLACA DE OBRA COM CHAPA GALVANIZADA E ESTRUTURA DE MADEIRA. AF_03/2022_PS | SINAPI | M2 | 2 | 598.55 | 1197.1 | 0% | 1197.1
1.2 | AD 19.20.0050 (/) | Instalação e ligação provisórias de alimentação de energia elétrica, em baixa tensão (BT), para canteiro de obras, exclusive o fornecimento do medidor.(desonerado) | SCO | un | 1 | 2617.34 | 2617.34 | 0% | 2617.34
1.3 | 41.02.01 | INSTALACAO PROVISORIA DE AGUA | SUDECAP | UN | 1 | 320.38 | 320.38 | 0% | 320.38
1.4 | 00010777 | LOCACAO DE CONTAINER 2,30 X 4,30 M, ALT. 2,50 M, PARA SANITARIO, COM 3 BACIAS, 4 CHUVEIROS, 1 LAVATORIO E 1 MICTORIO (NAO INCLUI MOBILIZACAO/DESMOBILIZACAO) | SINAPI | MES | 12 | 1491.13 | 17893.56 | 0% | 17893.56
1.5 | 010005 | Barracão de madeira / Almoxarifado | SEDOP | m² | 10 | 606.76 | 6067.6 | 0% | 6067.6
1.6 | 00002706 | ENGENHEIRO CIVIL DE OBRA JUNIOR (HORISTA) | SINAPI | H | 180 | 131.28 | 23630.4 | 0% | 23630.4
1.7 | 00004083 | ENCARREGADO GERAL DE OBRAS (HORISTA) | SINAPI | H | 350 | 68.37 | 23929.5 | 0% | 23929.5
1.8 | 99059 | LOCAÇÃO CONVENCIONAL DE OBRA, UTILIZANDO GABARITO DE TÁBUAS CORRIDAS PONTALETADAS A CADA 2,00M - 2 UTILIZAÇÕES. AF_03/2024 | SINAPI | M | 89.8 | 69.49 | 6240.2 | 0% | 6240.2
1.9 | 105130 | EXECUÇÃO DE PILARETES PARA TAPUMES E CONSTRUÇÕES TEMPORÁRIAS. AF_03/2024 | SINAPI | M | 89.8 | 32.81 | 2946.34 | 0% | 2946.34
1.10 | 00037524 | TELA PLASTICA LARANJA, TIPO TAPUME PARA SINALIZACAO, MALHA RETANGULAR, ROLO 1.20 X 50 M (L X C) | SINAPI | M | 89.8 | 4.07 | 365.49 | 0% | 365.49
1.11 | 98525 | LIMPEZA MECANIZADA DE CAMADA VEGETAL, VEGETAÇÃO E PEQUENAS ÁRVORES (DIÂMETRO DE TRONCO MENOR QUE 0,20 M), COM TRATOR DE ESTEIRAS. AF_03/2024 | SINAPI | M2 | 1200 | 0.85 | 1020 | 0% | 1020
2 | MOVIMENTAÇÃO DE TERRA | [5 empty] | 31983.01 | 0% | 31983.01
2.1 | IFRS-1001 | MOBILIZAÇÃO E DESMOBILIZAÇÃO DE EQUIPAMENTOS | Composições Próprias | UND | 1 | 3018.2 | 3018.2 | 0% | 3018.2
2.2 | 102327 | ESCAVAÇÃO MECANIZADA DE VALA COM PROF. ATÉ 1,5 M (MÉDIA MONTANTE E JUSANTE/UMA COMPOSIÇÃO POR TRECHO), RETROESCAV. (0,26 M3 ), LARG. DE 0,8 M A 1,5 M, EM SOLO DE 2A CATEGORIA, EM LOCAIS COM BAIXO NÍVEL DE INTERFERÊNCIA. AF_02/2021 | SINAPI | M3 | 97.33 | 12.1 | 1177.69 | 0% | 1177.69
2.3 | 93382 | REATERRO MANUAL DE VALAS, COM COMPACTADOR DE SOLOS DE PERCUSSÃO. AF_08/2023 | SINAPI | M3 | 56.1 | 34.8 | 1952.28 | 0% | 1952.28
2.4 | 5502970 | Escavação de vala em material de 3ª categoria - resistência à compressão de 70 a 90 MPa - com escavadeira e rompedor hidráulico 1.700 kg | SICRO NOVO | m³ | 50 | 66.9 | 3345 | 0% | 3345
2.5 | 93590 | TRANSPORTE COM CAMINHÃO BASCULANTE DE 10 M³, EM VIA URBANA PAVIMENTADA, ADICIONAL PARA DMT EXCEDENTE A 30 KM (UNIDADE: M3XKM). AF_07/2020 | SINAPI | M3XKM | 1000 | 1.31 | 1310 | 0% | 1310
2.6 | 94327 | ATERRO MECANIZADO DE VALA COM ESCAVADEIRA HIDRÁULICA (CAPACIDADE DA CAÇAMBA: 0,8 M³/POTÊNCIA: 111 HP), LARGURA ATÉ 2,5 M, PROFUNDIDADE ATÉ 1,5 M, COM AREIA PARA ATERRO. AF_08/2023 | SINAPI | M3 | 176 | 120.34 | 21179.84 | 0% | 21179.84
3 | INFRAESTRUTURA | [5 empty] | 86000.62 | 0% | 86000.62
3.1 | BLOCOS | [5 empty] | 26589.78 | 0% | 26589.78
3.1.1 | 96621 | LASTRO COM MATERIAL GRANULAR, APLICAÇÃO EM BLOCOS DE COROAMENTO, ESPESSURA DE *5 CM*. AF_01/2024 | SINAPI | M3 | 1.2 | 257.25 | 308.7 | 0% | 308.7
3.1.2 | 96558 | CONCRETAGEM DE SAPATA, FCK 30 MPA, COM USO DE BOMBA - LANÇAMENTO, ADENSAMENTO E ACABAMENTO. AF_01/2024 | SINAPI | M3 | 12.41 | 1008.54 | 12515.98 | 0% | 12515.98
3.1.3 | 96534 | FABRICAÇÃO, MONTAGEM E DESMONTAGEM DE FÔRMA PARA BLOCO DE COROAMENTO, EM MADEIRA SERRADA, E=25 MM, 4 UTILIZAÇÕES. AF_01/2024 | SINAPI | M2 | 64.14 | 89.96 | 5770.03 | 0% | 5770.03
3.1.4 | 96544 | ARMAÇÃO DE BLOCO UTILIZANDO AÇO CA-50 DE 6,3 MM - MONTAGEM. AF_01/2024 | SINAPI | KG | 250.4 | 23.14 | 5794.26 | 0% | 5794.26
3.1.5 | 104920 | ARMAÇÃO DE BLOCO, SAPATA ISOLADA, VIGA BALDRAME E SAPATA CORRIDA UTILIZANDO AÇO CA-50 DE 12,5 MM - MONTAGEM. AF_01/2024 | SINAPI | KG | 152.2 | 14.46 | 2200.81 | 0% | 2200.81
3.2 | ESTACAS | [5 empty] | 59410.84 | 0% | 59410.84
3.2.1 | 100897 | ESTACA ESCAVADA MECANICAMENTE, SEM FLUIDO ESTABILIZANTE, COM 30CM DE DIÂMETRO, CONCRETO LANÇADO POR CAMINHÃO BETONEIRA (EXCLUSIVE MOBILIZAÇÃO E DESMOBILIZAÇÃO). AF_01/2020_PA | SINAPI | M | 414 | 137.16 | 56784.24 | 0% | 56784.24
3.2.2 | 04.04.01 | MOBILIZAÇAO E DESMOBILIZAÇAO DE EQUIPAMENTO | SUDECAP | UN | 1 | 2626.6 | 2626.6 | 0% | 2626.6
4 | SUPERESTRUTURA | [5 empty] | 347410.04 | 0% | 347410.04
4.1 | VIGAS | [5 empty] | 194126.53 | 0% | 194126.53
4.1.1 | VIGAS BALDRAME | [5 empty] | 82910.44 | 0% | 82910.44
4.1.1.1 | 96536 | FABRICAÇÃO, MONTAGEM E DESMONTAGEM DE FÔRMA PARA VIGA BALDRAME, EM MADEIRA SERRADA, E=25 MM, 4 UTILIZAÇÕES. AF_01/2024 | SINAPI | M2 | 236.21 | 78.08 | 18443.28 | 0% | 18443.28
4.1.1.2 | 96557 | CONCRETAGEM DE BLOCO DE COROAMENTO OU VIGA BALDRAME, FCK 30 MPA, COM USO DE BOMBA - LANÇAMENTO, ADENSAMENTO E ACABAMENTO. AF_01/2024 | SINAPI | M3 | 21.94 | 966.83 | 21212.25 | 0% | 21212.25
4.1.1.3 | 104916 | ARMAÇÃO DE SAPATA ISOLADA, VIGA BALDRAME E SAPATA CORRIDA UTILIZANDO AÇO CA-60 DE 5 MM - MONTAGEM. AF_01/2024 | SINAPI | KG | 295.2 | 21.55 | 6361.56 | 0% | 6361.56
4.1.1.4 | 104918 | ARMAÇÃO DE SAPATA ISOLADA, VIGA BALDRAME E SAPATA CORRIDA UTILIZANDO AÇO CA-50 DE 8 MM - MONTAGEM. AF_01/2024 | SINAPI | KG | 12.8 | 18.99 | 243.07 | 0% | 243.07
4.1.1.5 | 104920 | ARMAÇÃO DE BLOCO, SAPATA ISOLADA, VIGA BALDRAME E SAPATA CORRIDA UTILIZANDO AÇO CA-50 DE 12,5 MM - MONTAGEM. AF_01/2024 | SINAPI | KG | 1949.2 | 14.46 | 28185.43 | 0% | 28185.43
4.1.1.6 | S04953 | Impermeabilização de alicerce e viga baldrame com 2 demãos de tinta asfáltica tipo Neutrol da Vedacit ou similar, exceto argamassa impermeabilização | ORSE | m2 | 231.28 | 36.6 | 8464.85 | 0% | 8464.85
4.1.2 | NÍVEL 02 | [5 empty] | 111216.09 | 0% | 111216.09
4.1.2.1 | 92448 | MONTAGEM E DESMONTAGEM DE FÔRMA DE VIGA, ESCORAMENTO COM PONTALETE DE MADEIRA, PÉ-DIREITO SIMPLES, EM MADEIRA SERRADA, 4 UTILIZAÇÕES. AF_09/2020 | SINAPI | M2 | 363.28 | 167.8 | 60958.38 | 0% | 60958.38
4.1.2.2 | 103675 | CONCRETAGEM DE VIGAS E LAJES, FCK=30 MPA, PARA LAJES MACIÇAS OU NERVURADAS COM USO DE BOMBA - LANÇAMENTO, ADENSAMENTO E ACABAMENTO. AF_02/2022_PS | SINAPI | M3 | 22.51 | 896.14 | 20172.11 | 0% | 20172.11
4.1.2.3 | 92759 | ARMAÇÃO DE PILAR OU VIGA DE ESTRUTURA CONVENCIONAL DE CONCRETO ARMADO UTILIZANDO AÇO CA-60 DE 5,0 MM - MONTAGEM. AF_06/2022 | SINAPI | KG | 572.4 | 18.39 | 10526.44 | 0% | 10526.44
4.1.2.4 | 92761 | ARMAÇÃO DE PILAR OU VIGA DE ESTRUTURA CONVENCIONAL DE CONCRETO ARMADO UTILIZANDO AÇO CA-50 DE 8,0 MM - MONTAGEM. AF_06/2022 | SINAPI | KG | 76.3 | 16.69 | 1273.45 | 0% | 1273.45
4.1.2.5 | 92763 | ARMAÇÃO DE PILAR OU VIGA DE ESTRUTURA CONVENCIONAL DE CONCRETO ARMADO UTILIZANDO AÇO CA-50 DE 12,5 MM - MONTAGEM. AF_06/2022 | SINAPI | KG | 1447.8 | 12.63 | 18285.71 | 0% | 18285.71
4.2 | LAJES | [5 empty] | 106750.08 | 0% | 106750.08
4.2.1 | TÉRREO | [5 empty] | 94798.63 | 0% | 94798.63
4.2.1.1 | 97101 | EXECUÇÃO DE RADIER, ESPESSURA DE 10 CM, FCK = 30 MPA, COM USO DE FORMAS EM MADEIRA SERRADA. AF_09/2021 | SINAPI | M2 | 7.52 | 258.08 | 1940.76 | 0% | 1940.76
4.2.1.2 | 01.07.002 | Lastro de pedra britada - 5cm - BDI = 19,50 | SP Educação | M2 | 339.11 | 12.58 | 4266 | 0% | 4266
4.2.1.3 | 97096 | CONCRETAGEM DE RADIER, PISO DE CONCRETO OU LAJE SOBRE SOLO, FCK 30 MPA - LANÇAMENTO, ADENSAMENTO E ACABAMENTO. AF_09/2021 | SINAPI | M3 | 40.69 | 836.6 | 34041.25 | 0% | 34041.25
4.2.1.4 | 92768 | ARMAÇÃO DE LAJE DE ESTRUTURA CONVENCIONAL DE CONCRETO ARMADO UTILIZANDO AÇO CA-60 DE 5,0 MM - MONTAGEM. AF_06/2022 | SINAPI | KG | 1278 | 17.7 | 22620.6 | 0% | 22620.6
4.2.1.5 | 92770 | ARMAÇÃO DE LAJE DE ESTRUTURA CONVENCIONAL DE CONCRETO ARMADO UTILIZANDO AÇO CA-50 DE 8,0 MM - MONTAGEM. AF_06/2022 | SINAPI | KG | 1982 | 16.11 | 31930.02 | 0% | 31930.02
4.2.2 | NÍVEL 02 | [5 empty] | 11951.45 | 0% | 11951.45
4.2.2.1 | 92522 | MONTAGEM E DESMONTAGEM DE FÔRMA DE LAJE MACIÇA, PÉ-DIREITO SIMPLES, EM CHAPA DE MADEIRA COMPENSADA RESINADA, 8 UTILIZAÇÕES. AF_09/2020 | SINAPI | M2 | 23.15 | 56.51 | 1308.21 | 0% | 1308.21
4.2.2.2 | 103675 | CONCRETAGEM DE VIGAS E LAJES, FCK=30 MPA, PARA LAJES MACIÇAS OU NERVURADAS COM USO DE BOMBA - LANÇAMENTO, ADENSAMENTO E ACABAMENTO. AF_02/2022_PS | SINAPI | M3 | 2.12 | 896.14 | 1899.82 | 0% | 1899.82
4.2.2.3 | 92768 | ARMAÇÃO DE LAJE DE ESTRUTURA CONVENCIONAL DE CONCRETO ARMADO UTILIZANDO AÇO CA-60 DE 5,0 MM - MONTAGEM. AF_06/2022 | SINAPI | KG | 75.1 | 17.7 | 1329.27 | 0% | 1329.27
4.2.2.4 | 101955 | LAJE PRÉ-MOLDADA UNIDIRECIONAL, BIAPOIADA, ENCHIMENTO EM CERÂMICA, VIGOTA PROTENDIDA, ALTURA TOTAL DA LAJE (ENCHIMENTO+CAPA) = (8+4). AF_11/2020_PA | SINAPI | M2 | 33.34 | 222.38 | 7414.15 | 0% | 7414.15
4.3 | PILARES | [5 empty] | 29392.43 | 0% | 29392.43
4.3.1 | 92427 | MONTAGEM E DESMONTAGEM DE FÔRMA DE PILARES RETANGULARES E ESTRUTURAS SIMILARES, PÉ-DIREITO SIMPLES, EM CHAPA DE MADEIRA COMPENSADA RESINADA, 8 UTILIZAÇÕES. AF_09/2020 | SINAPI | M2 | 126.6 | 84.34 | 10677.44 | 0% | 10677.44
4.3.2 | 103672 | CONCRETAGEM DE PILARES, FCK = 30 MPA, COM USO DE BOMBA - LANÇAMENTO, ADENSAMENTO E ACABAMENTO. AF_02/2022_PS | SINAPI | M3 | 10.72 | 896.09 | 9606.08 | 0% | 9606.08
4.3.3 | 92759 | ARMAÇÃO DE PILAR OU VIGA DE ESTRUTURA CONVENCIONAL DE CONCRETO ARMADO UTILIZANDO AÇO CA-60 DE 5,0 MM - MONTAGEM. AF_06/2022 | SINAPI | KG | 164.7 | 18.39 | 3028.83 | 0% | 3028.83
4.3.4 | 92763 | ARMAÇÃO DE PILAR OU VIGA DE ESTRUTURA CONVENCIONAL DE CONCRETO ARMADO UTILIZANDO AÇO CA-50 DE 12,5 MM - MONTAGEM. AF_06/2022 | SINAPI | KG | 481.4 | 12.63 | 6080.08 | 0% | 6080.08
4.4 | PLATIBANDAS | [5 empty] | 17141 | 0% | 17141
4.4.1 | 92448 | MONTAGEM E DESMONTAGEM DE FÔRMA DE VIGA, ESCORAMENTO COM PONTALETE DE MADEIRA, PÉ-DIREITO SIMPLES, EM MADEIRA SERRADA, 4 UTILIZAÇÕES. AF_09/2020 | SINAPI | M2 | 55.92 | 167.8 | 9383.38 | 0% | 9383.38
4.4.2 | 103675 | CONCRETAGEM DE VIGAS E LAJES, FCK=30 MPA, PARA LAJES MACIÇAS OU NERVURADAS COM USO DE BOMBA - LANÇAMENTO, ADENSAMENTO E ACABAMENTO. AF_02/2022_PS | SINAPI | M3 | 3.85 | 896.14 | 3450.14 | 0% | 3450.14
4.4.3 | 92759 | ARMAÇÃO DE PILAR OU VIGA DE ESTRUTURA CONVENCIONAL DE CONCRETO ARMADO UTILIZANDO AÇO CA-60 DE 5,0 MM - MONTAGEM. AF_06/2022 | SINAPI | KG | 68.6 | 18.39 | 1261.55 | 0% | 1261.55
4.4.4 | 92761 | ARMAÇÃO DE PILAR OU VIGA DE ESTRUTURA CONVENCIONAL DE CONCRETO ARMADO UTILIZANDO AÇO CA-50 DE 8,0 MM - MONTAGEM. AF_06/2022 | SINAPI | KG | 182.5 | 16.69 | 3045.93 | 0% | 3045.93
5 | ALVENARIAS | [5 empty] | 63081.19 | 0% | 63081.19
5.1 | 93202 | FIXAÇÃO (ENCUNHAMENTO) DE ALVENARIA DE VEDAÇÃO COM TIJOLO MACIÇO. AF_03/2024 | SINAPI | M | 212.53 | 34.99 | 7436.42 | 0% | 7436.42
5.2 | 103330 | ALVENARIA DE VEDAÇÃO DE BLOCOS CERÂMICOS FURADOS NA HORIZONTAL DE 11,5X19X19 CM (ESPESSURA 11,5 CM) E ARGAMASSA DE ASSENTAMENTO COM PREPARO EM BETONEIRA. AF_12/2021 | SINAPI | M2 | 200.24 | 103.55 | 20734.85 | 0% | 20734.85
5.3 | 103326 | ALVENARIA DE VEDAÇÃO DE BLOCOS CERÂMICOS FURADOS NA VERTICAL DE 19X19X39 CM (ESPESSURA 19 CM) E ARGAMASSA DE ASSENTAMENTO COM PREPARO EM BETONEIRA. AF_12/2021 | SINAPI | M2 | 284.4 | 116.48 | 33126.91 | 0% | 33126.91
5.4 | 96371 | [SHAFTS] PAREDE COM SISTEMA EM CHAPAS DE GESSO PARA DRYWALL, USO INTERNO, COM UMA FACE SIMPLES E ESTRUTURA METÁLICA COM GUIAS SIMPLES PARA PAREDES COM ÁREA LÍQUIDA MAIOR OU IGUAL A 6 M2, COM VÃOS. AF_07/2023_PS | SINAPI | M2 | 16.6 | 107.41 | 1783.01 | 0% | 1783.01
6 | DIVISÓRIAS | [5 empty] | 84616.99 | 0% | 84616.99
6.1 | DIVISÓRIAS DE GESSO | [5 empty] | 14891.09 | 0% | 14891.09
6.1.1 | 96359 | PAREDE COM SISTEMA EM CHAPAS DE GESSO PARA DRYWALL, USO INTERNO, COM DUAS FACES SIMPLES E ESTRUTURA METÁLICA COM GUIAS SIMPLES PARA PAREDES COM ÁREA LÍQUIDA MAIOR OU IGUAL A 6 M2, COM VÃOS. AF_07/2023_PS | SINAPI | M2 | 96.84 | 153.77 | 14891.09 | 0% | 14891.09
6.2 | DIVISÓRIAS DE VIDRO | [5 empty] | 69725.9 | 0% | 69725.9
6.2.1 | 14.30.842 | Divisória tipo piso/teto em vidro temperado simples, com coluna estrutural em alumínio extrudado | SP Obras | M2 | 58.77 | 1186.42 | 69725.9 | 0% | 69725.9
7 | REVESTIMENTOS | [5 empty] | 201801.36 | 0% | 201801.36
7.1 | REVESTIMENTO INTERNO | [5 empty] | 42483.91 | 0% | 42483.91
7.1.1 | 87879 | CHAPISCO APLICADO EM ALVENARIAS E ESTRUTURAS DE CONCRETO INTERNAS, COM COLHER DE PEDREIRO. ARGAMASSA TRAÇO 1:3 COM PREPARO EM BETONEIRA 400L. AF_10/2022 | SINAPI | M2 | 446.2 | 5.8 | 2587.96 | 0% | 2587.96
7.1.2 | 104952 | MASSA ÚNICA, EM ARGAMASSA TRAÇO 1:2:8, PREPARO MANUAL, APLICADA MANUALMENTE EM PAREDES INTERNAS DE AMBIENTES COM ÁREA MAIOR QUE 10M², E = 17,5MM, COM TALISCAS. AF_03/2024 | SINAPI | M2 | 349.15 | 44.81 | 15645.41 | 0% | 15645.41
7.1.3 | 87535 | EMBOÇO, EM ARGAMASSA TRAÇO 1:2:8, PREPARO MECÂNICO, APLICADO MANUALMENTE EM PAREDES INTERNAS DE AMBIENTES COM ÁREA MAIOR QUE 10M², E = 17,5MM, COM TALISCAS. AF_03/2024 | SINAPI | M2 | 97.05 | 40.74 | 3953.82 | 0% | 3953.82
7.1.4 | 104598 | REVESTIMENTO CERÂMICO PARA PISO COM PLACAS TIPO PORCELANATO DE DIMENSÕES 80X80 CM APLICADA EM AMBIENTES DE ÁREA MAIOR QUE 10 M². AF_02/2023_PE | SINAPI | M2 | 97.05 | 183.11 | 17770.83 | 0% | 17770.83
7.1.5 | 87887 | CHAPISCO APLICADO NO TETO OU EM ESTRUTURA, COM DESEMPENADEIRA DENTADA. ARGAMASSA INDUSTRIALIZADA COM PREPARO EM MISTURADOR 300 KG. AF_10/2022 | SINAPI | M2 | 34.06 | 20.79 | 708.11 | 0% | 708.11
7.1.6 | 90406 | MASSA ÚNICA, EM ARGAMASSA TRAÇO 1:2:8, PREPARO MECÂNICO, APLICADA MANUALMENTE EM TETO, E = 17,5MM, COM TALISCAS. AF_03/2024 | SINAPI | M2 | 34.06 | 53.37 | 1817.78 | 0% | 1817.78
7.2 | REVESTIMENTO EXTERNO | [5 empty] | 159317.45 | 0% | 159317.45
7.2.1 | 87879 | CHAPISCO APLICADO EM ALVENARIAS E ESTRUTURAS DE CONCRETO INTERNAS, COM COLHER DE PEDREIRO. ARGAMASSA TRAÇO 1:3 COM PREPARO EM BETONEIRA 400L. AF_10/2022 | SINAPI | M2 | 654.21 | 5.8 | 3794.42 | 0% | 3794.42
7.2.2 | 87775 | EMBOÇO OU MASSA ÚNICA EM ARGAMASSA TRAÇO 1:2:8, PREPARO MECÂNICO COM BETONEIRA 400 L, APLICADA MANUALMENTE EM PANOS DE FACHADA COM PRESENÇA DE VÃOS, ESPESSURA DE 25 MM. AF_08/2022 | SINAPI | M2 | 654.21 | 68.02 | 44499.36 | 0% | 44499.36
7.2.3 | 88788 | REVESTIMENTO CERÂMICO PARA PAREDES EXTERNAS EM PASTILHAS DE PORCELANA 2,5 X 2,5 CM (PLACAS DE 30 X 30 CM), ALINHADAS A PRUMO. AF_02/2023 | SINAPI | M2 | 290.49 | 362 | 105157.38 | 0% | 105157.38
7.2.4 | AL 05.30.0200 (/) | Parede de elementos vazados (cobogó), em placas de concreto modelo 22-B, Neo-Rex ou similar, medindo: (33x33x10)cm, assentes com argamassa de cimento e areia, no traço 1:4. Fornecimento e assentamento. | SCO | m2 | 13.5 | 434.54 | 5866.29 | 0% | 5866.29
8 | PISO E AZULEJO | [5 empty] | 103728.98 | 0% | 103728.98
8.1 | 87690 | CONTRAPISO EM ARGAMASSA TRAÇO 1:4 (CIMENTO E AREIA), PREPARO MECÂNICO COM BETONEIRA 400 L, APLICADO EM ÁREAS SECAS SOBRE LAJE, NÃO ADERIDO, ACABAMENTO NÃO REFORÇADO, ESPESSURA 5CM. AF_07/2021 | SINAPI | M2 | 374.97 | 67.56 | 25332.97 | 0% | 25332.97
8.2 | 104598 | REVESTIMENTO CERÂMICO PARA PISO COM PLACAS TIPO PORCELANATO DE DIMENSÕES 80X80 CM APLICADA EM AMBIENTES DE ÁREA MAIOR QUE 10 M². AF_02/2023_PE | SINAPI | M2 | 374.97 | 183.11 | 68660.76 | 0% | 68660.76
8.3 | 13.331.0051-A | RODAPE DE CERAMICA EM PORCELANATO,COM 7,5 A 10CM DE ALTURA,ASSENTE CONFORME ITEM 13.025.0058.FEITO A PARTIR DE PLACA DEPORCELANATO COM AREA INFERIOR A 1,00M2 | EMOP | M | 165.66 | 51.99 | 8612.66 | 0% | 8612.66
8.4 | 98557 | IMPERMEABILIZAÇÃO DE SUPERFÍCIE COM EMULSÃO ASFÁLTICA, 2 DEMÃOS. AF_09/2023 | SINAPI | M2 | 17.85 | 62.89 | 1122.59 | 0% | 1122.59
9 | SOLEIRAS E PINGADEIRAS | [5 empty] | 8437.07 | 0% | 8437.07
9.1 | 98689 | SOLEIRA EM GRANITO, LARGURA 15 CM, ESPESSURA 2,0 CM. AF_09/2020 | SINAPI | M | 6.25 | 151.08 | 944.25 | 0% | 944.25
9.2 | 101965 | PEITORIL LINEAR EM GRANITO OU MÁRMORE, L = 15CM, COMPRIMENTO DE ATÉ 2M, ASSENTADO COM ARGAMASSA 1:6 COM ADITIVO. AF_11/2020 | SINAPI | M | 41.85 | 179.04 | 7492.82 | 0% | 7492.82
10 | ESQUADRIAS | [5 empty] | 100555.77 | 0% | 100555.77
10.1 | JANELAS | [5 empty] | 53754.53 | 0% | 53754.53
10.1.1 | 00036888 | GUARNICAO / MOLDURA / ARREMATE DE ACABAMENTO PARA ESQUADRIA, EM ALUMINIO PERFIL 25, ACABAMENTO ANODIZADO BRANCO OU BRILHANTE, PARA 1 FACE | SINAPI | M | 70.2 | 45.98 | 3227.8 | 0% | 3227.8
10.1.2 | 94569 | [JA-01] JANELA DE ALUMÍNIO TIPO MAXIM-AR, COM VIDROS, BATENTE E FERRAGENS. EXCLUSIVE ALIZAR, ACABAMENTO E CONTRAMARCO. FORNECIMENTO E INSTALAÇÃO. AF_12/2019 | SINAPI | M2 | 2.54 | 1086.35 | 2759.33 | 0% | 2759.33
10.1.3 | 94569 | [JA-02] JANELA DE ALUMÍNIO DE CORRER COM 2 FOLHAS PARA VIDROS, COM VIDROS, BATENTE, ACABAMENTO COM ACETATO OU BRILHANTE E FERRAGENS. EXCLUSIVE ALIZAR E CONTRAMARCO. FORNECIMENTO E INSTALAÇÃO. AF_12/2019 | SINAPI | M2 | 13.09 | 1086.35 | 14220.32 | 0% | 14220.32
10.1.4 | 02.01.08.101.117 | [JA-03] Janela basculante (4 basculantes) com alavanca baixa, vidro laminado 6 mm (alumínio anodizado fosco), 90 cm <= H <= 120 cm, L >= 63 cm | CPTM | m² | 21.78 | 1386.36 | 30194.92 | 0% | 30194.92
10.1.5 | 94589 | CONTRAMARCO DE ALUMÍNIO, FIXAÇÃO COM ARGAMASSA - FORNECIMENTO E INSTALAÇÃO. AF_12/2019 | SINAPI | M | 112 | 29.93 | 3352.16 | 0% | 3352.16
10.2 | PORTAS | [5 empty] | 36366.28 | 0% | 36366.28
10.2.1 | PORTA DE ACESSO | [5 empty] | 2562.67 | 0% | 2562.67
10.2.1.1 | 102181 | [PF01] INSTALAÇÃO DE VIDRO TEMPERADO, E = 10 MM, ENCAIXADO EM PERFIL U. AF_01/2021_PS | SINAPI | M2 | 3.78 | 536.15 | 2026.65 | 0% | 2026.65
10.2.1.2 | 00036888 | GUARNICAO / MOLDURA / ARREMATE DE ACABAMENTO PARA ESQUADRIA, EM ALUMINIO PERFIL 25, ACABAMENTO ANODIZADO BRANCO OU BRILHANTE, PARA 1 FACE | SINAPI | M | 6 | 45.98 | 275.88 | 0% | 275.88
10.2.1.3 | 90830 | FECHADURA DE EMBUTIR COM CILINDRO, EXTERNA, COMPLETA, ACABAMENTO PADRÃO MÉDIO, INCLUSO EXECUÇÃO DE FURO - FORNECIMENTO E INSTALAÇÃO. AF_12/2019 | SINAPI | UN | 1 | 260.14 | 260.14 | 0% | 260.14
10.2.2 | PORTA PNE | [5 empty] | 5838.49 | 0% | 5838.49
10.2.2.1 | 91315 | KIT DE PORTA DE MADEIRA PARA PINTURA, SEMI-OCA (LEVE OU MÉDIA), PADRÃO POPULAR, 90X210CM, ESPESSURA DE 3,5CM, ITENS INCLUSOS: DOBRADIÇAS, MONTAGEM E INSTALAÇÃO DO BATENTE, FECHADURA COM EXECUÇÃO DO FURO - FORNECIMENTO E INSTALAÇÃO. AF_12/2019 | SINAPI | UN | 2 | 1586.32 | 3172.64 | 0% | 3172.64
10.2.2.2 | 2.66.40 | CHAPA DE ACO INOX P/ PROTECAO E=0,79MM | SP Educação | M2 | 1.44 | 260.95 | 375.77 | 0% | 375.77
10.2.2.3 | 100868 | BARRA DE APOIO RETA, EM ACO INOX POLIDO, COMPRIMENTO 80 CM, FIXADA NA PAREDE - FORNECIMENTO E INSTALAÇÃO. AF_01/2020 | SINAPI | UN | 4 | 572.52 | 2290.08 | 0% | 2290.08
10.2.3 | PORTAS INTERNAS | [5 empty] | 22666.12 | 0% | 22666.12
10.2.3.1 | 90843 | [PM-01] KIT DE PORTA DE MADEIRA PARA PINTURA, SEMI-OCA (LEVE OU MÉDIA), PADRÃO MÉDIO, 80X210CM, ESPESSURA DE 3,5CM, ITENS INCLUSOS: DOBRADIÇAS, MONTAGEM E INSTALAÇÃO DO BATENTE, FECHADURA COM EXECUÇÃO DO FURO - FORNECIMENTO E INSTALAÇÃO. AF_12/2019 | SINAPI | UN | 7 | 1800.92 | 12606.44 | 0% | 12606.44
10.2.3.2 | 90844 | [PM-02] KIT DE PORTA DE MADEIRA PARA PINTURA, SEMI-OCA (LEVE OU MÉDIA), PADRÃO MÉDIO, 90X210CM, ESPESSURA DE 3,5CM, ITENS INCLUSOS: DOBRADIÇAS, MONTAGEM E INSTALAÇÃO DO BATENTE, FECHADURA COM EXECUÇÃO DO FURO - FORNECIMENTO E INSTALAÇÃO. AF_12/2019 | SINAPI | UN | 2 | 1947.57 | 3895.14 | 0% | 3895.14
10.2.3.3 | 102181 | [PV01] INSTALAÇÃO DE VIDRO TEMPERADO, E = 10 MM, ENCAIXADO EM PERFIL U. AF_01/2021_PS | SINAPI | M2 | 3.78 | 536.15 | 2026.65 | 0% | 2026.65
10.2.3.4 | 102181 | [PV02] INSTALAÇÃO DE VIDRO TEMPERADO, E = 10 MM, ENCAIXADO EM PERFIL U. AF_01/2021_PS | SINAPI | M2 | 2.94 | 536.15 | 1576.28 | 0% | 1576.28
10.2.3.5 | 102181 | [PV03] INSTALAÇÃO DE VIDRO TEMPERADO, E = 10 MM, ENCAIXADO EM PERFIL U. AF_01/2021_PS | SINAPI | M2 | 1.89 | 536.15 | 1013.32 | 0% | 1013.32
10.2.3.6 | 90830 | FECHADURA DE EMBUTIR COM CILINDRO, EXTERNA, COMPLETA, ACABAMENTO PADRÃO MÉDIO, INCLUSO EXECUÇÃO DE FURO - FORNECIMENTO E INSTALAÇÃO. AF_12/2019 | SINAPI | UN | 3 | 260.14 | 780.42 | 0% | 780.42
10.2.3.7 | 00036888 | GUARNICAO / MOLDURA / ARREMATE DE ACABAMENTO PARA ESQUADRIA, EM ALUMINIO PERFIL 25, ACABAMENTO ANODIZADO BRANCO OU BRILHANTE, PARA 1 FACE | SINAPI | M | 16.7 | 45.98 | 767.87 | 0% | 767.87
10.2.4 | PORTAS DIVISÓRIAS DE GRANITO | [5 empty] | 5299 | 0% | 5299
10.2.4.1 | 91341 | PORTA EM ALUMÍNIO DE ABRIR TIPO VENEZIANA COM GUARNIÇÃO, FIXAÇÃO COM PARAFUSOS - FORNECIMENTO E INSTALAÇÃO. AF_12/2019 | SINAPI | M2 | 5.12 | 1034.96 | 5299 | 0% | 5299
10.3 | VIDROS | [5 empty] | 10434.96 | 0% | 10434.96
10.3.1 | 100674 | [SALAS DE ESTUDO] JANELA FIXA DE ALUMÍNIO PARA VIDRO, COM VIDRO, BATENTE E FERRAGENS. EXCLUSIVE ACABAMENTO, ALIZAR E CONTRAMARCO. FORNECIMENTO E INSTALAÇÃO. AF_12/2019 | SINAPI | M2 | 6.6 | 1194.58 | 7884.23 | 0% | 7884.23
10.3.2 | 100674 | [PROCESSAMENTO] JANELA FIXA DE ALUMÍNIO PARA VIDRO, COM VIDRO, BATENTE E FERRAGENS. EXCLUSIVE ACABAMENTO, ALIZAR E CONTRAMARCO. FORNECIMENTO E INSTALAÇÃO. AF_12/2019 | SINAPI | M2 | 1.5 | 1194.58 | 1791.87 | 0% | 1791.87
10.3.3 | 94590 | CONTRAMARCO DE ALUMÍNIO, FIXAÇÃO COM PARAFUSO - FORNECIMENTO E INSTALAÇÃO. AF_12/2019 | SINAPI | M | 28.2 | 26.91 | 758.86 | 0% | 758.86
11 | COBERTURA | [5 empty] | 160190.65 | 0% | 160190.65
11.1 | 100719 | PINTURA COM TINTA ALQUÍDICA DE FUNDO (TIPO ZARCÃO) PULVERIZADA SOBRE PERFIL METÁLICO EXECUTADO EM FÁBRICA (POR DEMÃO). AF_01/2020_PE | SINAPI | M2 | 397.44 | 14.54 | 5778.78 | 0% | 5778.78
11.2 | 104314 | TRAMA DE AÇO COMPOSTA POR TERÇAS E PONTALETES PARA TELHADOS DE ATÉ 2 ÁGUAS PARA TELHA ONDULADA DE FIBROCIMENTO, METÁLICA, PLÁSTICA OU TERMOACÚSTICA, INCLUSO TRANSPORTE VERTICAL (EM KG). AF_07/2019 | SINAPI | KG | 1330.56 | 19.33 | 25719.72 | 0% | 25719.72
11.3 | 00001330 | CHAPA DE ACO GROSSA, ASTM A36, E = 1/4" (6,35 MM) 49,79 KG/M2 | SINAPI | KG | 23.84 | 12.83 | 305.87 | 0% | 305.87
11.4 | 94216 | TELHAMENTO COM TELHA METÁLICA TERMOISOLANTE REVESTIDA EM AÇO GALVALUME, FACE SUPERIOR TRAPEZOIDAL E FACE INFERIOR PLANA, REVEST COM ESPESSURA DE 0,50 MM, COM PRE-PINTURA DE COR BRANCA NAS DUAS FACES, NUCLEO EM POLIIOCIANURATO (PIR) COM ESPESSURA DE 50 MM, COM ATÉ 2 ÁGUAS, INCLUSO IÇAMENTO. AF_07/2019 | SINAPI | M2 | 397.44 | 238.64 | 94845.08 | 0% | 94845.08
11.5 | 92620 | FABRICAÇÃO E INSTALAÇÃO DE TESOURA INTEIRA EM AÇO, VÃO DE 14,66 M, PARA TELHA ONDULADA DE FIBROCIMENTO, METÁLICA, PLÁSTICA OU TERMOACÚSTICA, INCLUSO IÇAMENTO. AF_07/2019 | SINAPI | UN | 6 | 3686.77 | 22120.62 | 0% | 22120.62
11.6 | F.14.000.025529 | Cumeeira em chapa de aço zincado, pré-pintada, perfil trapezoidal, espessura de 0,50mm; ref. LR-40 da Perfilor, MBP-40 da MBP, Eucatex ou equivalente | SP Obras | M | 27 | 67.06 | 1810.62 | 0% | 1810.62
11.7 | 00000034 | ACO CA-50, 10,0 MM, VERGALHAO | SINAPI | KG | 19.16 | 11.28 | 216.12 | 0% | 216.12
11.8 | 78878 | RUFO EM CHAPA DE AÇO GALVANIZADO N.24 - CORTE 100CM | SIURB | M | 54 | 173.96 | 9393.84 | 0% | 9393.84
12 | FORRO | [5 empty] | 37316.01 | 0% | 37316.01
12.1 | 96114 | FORRO EM DRYWALL, PARA AMBIENTES COMERCIAIS, INCLUSIVE ESTRUTURA BIRECIONAL DE FIXAÇÃO. AF_08/2023_PS | SINAPI | M2 | 340.91 | 109.46 | 37316.01 | 0% | 37316.01
13 | PINTURAS | [5 empty] | 45503.11 | 0% | 45503.11
13.1 | TETO | [5 empty] | 19502.2 | 0% | 19502.2
13.1.1 | 88494 | EMASSAMENTO COM MASSA LÁTEX, APLICAÇÃO EM TETO, UMA DEMÃO, LIXAMENTO MANUAL. AF_04/2023 | SINAPI | M2 | 374.97 | 26.15 | 9805.47 | 0% | 9805.47
13.1.2 | 88484 | FUNDO SELADOR ACRÍLICO, APLICAÇÃO MANUAL EM TETO, UMA DEMÃO. AF_04/2023 | SINAPI | M2 | 374.97 | 5.73 | 2148.58 | 0% | 2148.58
13.1.3 | 88488 | PINTURA LÁTEX ACRÍLICA PREMIUM, APLICAÇÃO MANUAL EM TETO, DUAS DEMÃOS. AF_04/2023 | SINAPI | M2 | 374.97 | 20.13 | 7548.15 | 0% | 7548.15
13.2 | PINTURA INTERNA | [5 empty] | 12824.28 | 0% | 12824.28
13.2.1 | 88485 | FUNDO SELADOR ACRÍLICO, APLICAÇÃO MANUAL EM PAREDE, UMA DEMÃO. AF_04/2023 | SINAPI | M2 | 349.15 | 4.58 | 1599.11 | 0% | 1599.11
13.2.2 | 88495 | EMASSAMENTO COM MASSA LÁTEX, APLICAÇÃO EM PAREDE, UMA DEMÃO, LIXAMENTO MANUAL. AF_04/2023 | SINAPI | M2 | 349.15 | 14.81 | 5170.91 | 0% | 5170.91
13.2.3 | 88489 | PINTURA LÁTEX ACRÍLICA PREMIUM, APLICAÇÃO MANUAL EM PAREDES, DUAS DEMÃOS. AF_04/2023 | SINAPI | M2 | 349.15 | 17.34 | 6054.26 | 0% | 6054.26
13.3 | PINTURA EXTERNA | [5 empty] | 12364.8 | 0% | 12364.8
13.3.1 | 00041805 | LOCACAO DE ANDAIME SUSPENSO OU BALANCIM MANUAL, CAPACIDADE DE CARGA TOTAL DE APROXIMADAMENTE 250 KG/M2, PLATAFORMA DE 1,50 M X 0,80 M (C X L), CABO DE 45 M (2 equipamentos simultaneos / 2 meses) | SINAPI | MES | 2 | 943.93 | 1887.86 | 0% | 1887.86
13.3.2 | 88411 | APLICAÇÃO MANUAL DE FUNDO SELADOR ACRÍLICO EM PANOS COM PRESENÇA DE VÃOS DE EDIFÍCIOS DE MÚLTIPLOS PAVIMENTOS. AF_03/2024 | SINAPI | M2 | 363.73 | 5.11 | 1858.66 | 0% | 1858.66
13.3.3 | 95622 | APLICAÇÃO MANUAL DE TINTA LÁTEX ACRÍLICA EM PANOS COM PRESENÇA DE VÃOS DE EDIFÍCIOS DE MÚLTIPLOS PAVIMENTOS, DUAS DEMÃOS. AF_03/2024 | SINAPI | M2 | 363.73 | 19.46 | 7078.19 | 0% | 7078.19
13.3.4 | 88413 | APLICAÇÃO MANUAL DE FUNDO SELADOR ACRÍLICO EM SUPERFÍCIES EXTERNAS DE SACADA DE EDIFÍCIOS DE MÚLTIPLOS PAVIMENTOS. AF_03/2024 | SINAPI | M2 | 44.55 | 6.44 | 286.9 | 0% | 286.9
13.3.5 | 95624 | APLICAÇÃO MANUAL DE TINTA LÁTEX ACRÍLICA EM SUPERFÍCIES EXTERNAS DE SACADA DE EDIFÍCIOS DE MÚLTIPLOS PAVIMENTOS, DUAS DEMÃOS. AF_03/2024 | SINAPI | M2 | 44.55 | 28.13 | 1253.19 | 0% | 1253.19
13.4 | ESQUADRIAS DE MADEIRA | [5 empty] | 811.83 | 0% | 811.83
13.4.1 | 102219 | PINTURA TINTA DE ACABAMENTO (PIGMENTADA) ESMALTE SINTÉTICO ACETINADO EM MADEIRA, 2 DEMÃOS. AF_01/2021 | SINAPI | M2 | 38.64 | 21.01 | 811.83 | 0% | 811.83
14 | INSTALAÇÕES ELÉTRICAS | [5 empty] | 214100.31 | 0% | 214100.31
14.1 | RAMAL DE ALIMENTAÇÃO ELÉTRICA | [5 empty] | 68917.52 | 0% | 68917.52
14.1.1 | 92992 | CABO DE COBRE FLEXÍVEL ISOLADO, 95 MM², ANTI-CHAMA 0,6/1,0 KV, PARA REDE ENTERRADA DE DISTRIBUIÇÃO DE ENERGIA ELÉTRICA (FASES + NEUTRO) - FORNECIMENTO E INSTALAÇÃO. | SINAPI | M | 300 | 124.23 | 37269 | 0% | 37269
14.1.2 | 92988 | CABO DE COBRE FLEXÍVEL ISOLADO, 50 MM², ANTI-CHAMA 0,6/1,0 KV, PARA REDE ENTERRADA DE DISTRIBUIÇÃO DE ENERGIA ELÉTRICA (NEUTRO+TERRA) - FORNECIMENTO E INSTALAÇÃO | SINAPI | M | 200 | 69.37 | 13874 | 0% | 13874
14.1.3 | 97670 | ELETRODUTO FLEXÍVEL CORRUGADO, PEAD, DN 100 (4"), PARA REDE ENTERRADA DE DISTRIBUIÇÃO DE ENERGIA ELÉTRICA (2X4" PARALELOS) - FORNECIMENTO E INSTALAÇÃO. | SINAPI | M | 200 | 37.88 | 7576 | 0% | 7576
14.1.4 | S09240 | ASSENTAMENTO DE ELETRODUTOS PEAD FLEXÍVEL - DIAM 4", EM VALAS, COM ESCAVACAO EM SOLO E ATERRO, EXCLUSIVE ELETRODUTOS | ORSE | m | 100 | 27.99 | 2799 | 0% | 2799
14.1.5 | S08343 | Caixa de passagem em alvenaria de tijolos maciços esp. = 0,12m, dim. int. = 0.70 x 0.70 x 0.80m com TAMPA de concreto | ORSE | un | 8 | 812.79 | 6502.32 | 0% | 6502.32
14.1.6 | 08.04.060 | Envelope de concreto para dutos | SP Educação | M | 40 | 22.43 | 897.2 | 0% | 897.2
14.2 | INSTALAÇÕES ELÉTRICAS DE BAIXA TENSÃO | [5 empty] | 107642.67 | 0% | 107642.67
14.2.1 | QUADROS DE DISTRIBUIÇÃO DE ENERGIA | [5 empty] | 32979.91 | 0% | 32979.91
QGBT | [7 empty] | 0% | 0
14.2.1.1 | S08343 | Caixa de passagem em alvenaria de tijolos maciços esp. = 0,12m, dim. int. = 0.70 x 0.70 x 0.80m | ORSE | un | 1 | 812.79 | 812.79 | 0% | 812.79
14.2.1.2 | 15.036.0077-0 | ELETRODUTO DE PVC RIGIDO ROSQUEAVEL DE 4",INCLUSIVE CONEXOES E E EMENDAS. FORNECIMENTO E ASSENTAMENTO ( Entrada ramal de energia - caixa passagem externa até entrada QGBT) | EMOP | M | 14 | 63.68 | 891.52 | 0% | 891.52
14.2.1.3 | S09530 | Painel - QD-REF - tipo armário para ao menos 50 espaços para disjuntores, barramento trifásico de 160A, barramento de neutro e de terra separados, incluindo acessórios, proteção de acrílico para os barramentos e porta com chave, medidas sugeridas 800x600x150 mm. | ORSE | un | 1 | 3904.73 | 3904.73 | 0% | 3904.73
14.2.1.4 | 00001062 | CAIXA INTERNA/EXTERNA DE MEDICAO PARA 1 MEDIDOR TRIFASICO, COM VISOR, EM CHAPA DE ACO 18 USG (PADRAO DA CONCESSIONARIA LOCAL) | SINAPI | UN | 1 | 369.16 | 369.16 | 0% | 369.16
14.2.1.5 | COM-44224486 | Medidor de Energia Trifásico 220/380v Medição Direta até 100A | Composições Próprias | UN | 1 | 756.34 | 756.34 | 0% | 756.34
14.2.1.6 | S09034 | Disjuntor termomagnético tripolar 150 A com caixa moldada 10 kA (DISJUNTOR SUBESTAÇÃO) | ORSE | un | 1 | 717.36 | 717.36 | 0% | 717.36
14.2.1.7 | S09688 | Disjuntor termomagnético tripolar 125 A com caixa moldada 10 kA, fornecimento e instalação (GERAL QGBT) | ORSE | un | 2 | 743.63 | 1487.26 | 0% | 1487.26
14.2.1.8 | 93653 | DISJUNTOR MONOPOLAR TIPO DIN, CORRENTE NOMINAL DE 10A - FORNECIMENTO E INSTALAÇÃO. | SINAPI | UN | 12 | 14.03 | 168.36 | 0% | 168.36
14.2.1.9 | 93654 | DISJUNTOR MONOPOLAR TIPO DIN, CORRENTE NOMINAL DE 16A - FORNECIMENTO E INSTALAÇÃO. | SINAPI | UN | 6 | 14.8 | 88.8 | 0% | 88.8
14.2.1.10 | 93655 | DISJUNTOR MONOPOLAR TIPO DIN, CORRENTE NOMINAL DE 20A - FORNECIMENTO E INSTALAÇÃO. | SINAPI | UN | 5 | 16.44 | 82.2 | 0% | 82.2
14.2.1.11 | 93656 | DISJUNTOR MONOPOLAR TIPO DIN, CORRENTE NOMINAL DE 25A (proteção dps) - FORNECIMENTO E INSTALAÇÃO. | SINAPI | UN | 4 | 16.44 | 65.76 | 0% | 65.76
14.2.1.12 | C4530 | DISJUNTOR DIFERENCIAL DR-16A - 40A, 30mA (1X16A e 1x32A) | SEINFRA | UN | 2 | 210.31 | 420.62 | 0% | 420.62
14.2.1.13 | S07931 | Terminal de compressão para cabo de 150 mm2 - fornecimento e instalação | ORSE | un | 8 | 29.77 | 238.16 | 0% | 238.16
14.2.1.14 | 00039471 | DISPOSITIVO DPS CLASSE II, 1 POLO, TENSAO MAXIMA DE 275 V, CORRENTE MAXIMA DE *45* KA (TIPO AC) | SINAPI | UN | 4 | 118.95 | 475.8 | 0% | 475.8
14.2.1.15 | S07924 | Terminal de compressão para cabo de 95 mm2 - fornecimento e instalação | ORSE | un | 8 | 11.77 | 94.16 | 0% | 94.16
14.2.1.16 | S07929 | Terminal de compressão para cabo de 70 mm2 - fornecimento e instalação | ORSE | un | 2 | 9.94 | 19.88 | 0% | 19.88
14.2.1.17 | S08007 | Terminal de compressão para cabo de 4 mm2 - fornecimento e instalação | ORSE | un | 6 | 2.82 | 16.92 | 0% | 16.92
14.2.1.18 | S07925 | Terminal de compressão para cabo de 6 mm2 - fornecimento e instalação | ORSE | un | 12 | 3.13 | 37.56 | 0% | 37.56
14.2.1.19 | S07927 | Terminal de compressão para cabo de 16 mm2 - fornecimento e instalação | ORSE | un | 3 | 3.66 | 10.98 | 0% | 10.98
14.2.1.20 | S12889 | Placa de sinalizacao, fotoluminescente, em pvc , com logotipo "Cuidado risco de choque elétrico"- Placa E5 | ORSE | un | 2 | 23.51 | 47.02 | 0% | 47.02
QD 2 | [7 empty] | 0% | 0
14.2.1.21 | 101563 | CABO DE COBRE FLEXÍVEL ISOLADO, 35 MM², 0,6/1,0 KV, PARA REDE AÉREA DE DISTRIBUIÇÃO DE ENERGIA ELÉTRICA DE BAIXA TENSÃO (FASES+NEUTRO) - FORNECIMENTO E INSTALAÇÃO. | SINAPI | M | 220 | 44.53 | 9796.6 | 0% | 9796.6
14.2.1.22 | 101562 | CABO DE COBRE FLEXÍVEL ISOLADO, 25 MM², 0,6/1,0 KV, PARA REDE AÉREA DE DISTRIBUIÇÃO DE ENERGIA ELÉTRICA DE BAIXA TENSÃO - FORNECIMENTO E INSTALAÇÃO (TERRA). | SINAPI | M | 60 | 31.55 | 1893 | 0% | 1893
14.2.1.23 | S09530 | Quadro de distribuição para pelo menos 50 espaços para disjuntores, barramento trifásico de 160A, barramento de neutro e de terra separados, incluindo acessórios, proteção de acrílico para os barramentos e porta com chave, medidas sugeridas 800x600x150 mm. | ORSE | un | 1 | 3904.73 | 3904.73 | 0% | 3904.73
14.2.1.24 | 00039471 | DISPOSITIVO DPS CLASSE II, 1 POLO, TENSAO MAXIMA DE 275 V, CORRENTE MAXIMA DE *45* KA (TIPO AC) | SINAPI | UN | 4 | 118.95 | 475.8 | 0% | 475.8
14.2.1.25 | I03607 | Disjuntor tripolar 90 A, padrão DIN ( linha branca ), corrente de interrupção 10KA, ref.: Siemens ou similar. | ORSE | un | 1 | 418.42 | 418.42 | 0% | 418.42
14.2.1.26 | S13457 | Disjuntor tripolar 80 A, padrão DIN ( linha branca ), curva de disparo C, corrente de interrupção 10KA, ref.: Siemens 5SX1 ou similar. | ORSE | un | 1 | 393.54 | 393.54 | 0% | 393.54
14.2.1.27 | S08001 | Disjuntor termomagnetico tripolar 40 A, padrão DIN (Europeu - linha branca), curva C, 5KA | ORSE | un | 1 | 146.31 | 146.31 | 0% | 146.31
14.2.1.28 | 93657 | DISJUNTOR MONOPOLAR TIPO DIN, CORRENTE NOMINAL DE 25A (proteção dps) - FORNECIMENTO E INSTALAÇÃO. | SINAPI | UN | 4 | 18.39 | 73.56 | 0% | 73.56
14.2.1.29 | 93653 | DISJUNTOR MONOPOLAR TIPO DIN, CORRENTE NOMINAL DE 10A - FORNECIMENTO E INSTALAÇÃO. | SINAPI | UN | 8 | 14.03 | 112.24 | 0% | 112.24
14.2.1.30 | 93654 | DISJUNTOR MONOPOLAR TIPO DIN, CORRENTE NOMINAL DE 16A - FORNECIMENTO E INSTALAÇÃO. | SINAPI | UN | 2 | 14.8 | 29.6 | 0% | 29.6
14.2.1.31 | 93655 | DISJUNTOR MONOPOLAR TIPO DIN, CORRENTE NOMINAL DE 20A - FORNECIMENTO E INSTALAÇÃO. | SINAPI | UN | 3 | 16.44 | 49.32 | 0% | 49.32
14.2.1.32 | C4530 | DISJUNTOR DIFERENCIAL DR-16A - 40A, 30mA | SEINFRA | UN | 13 | 210.31 | 2734.03 | 0% | 2734.03
14.2.1.33 | S08007 | Terminal de compressão para cabo de 4 mm2 - fornecimento e instalação | ORSE | un | 30 | 2.82 | 84.6 | 0% | 84.6
14.2.1.34 | S07925 | Terminal de compressão para cabo de 6 mm2 - fornecimento e instalação | ORSE | un | 12 | 3.13 | 37.56 | 0% | 37.56
14.2.1.35 | S07926 | Terminal de compressão para cabo de 10 mm2 - fornecimento e instalação | ORSE | un | 8 | 3.27 | 26.16 | 0% | 26.16
14.2.1.36 | S07922 | Terminal de compressão para cabo de 25 mm2 - fornecimento e instalação | ORSE | un | 2 | 4.86 | 9.72 | 0% | 9.72
14.2.1.37 | S07928 | Terminal de compressão para cabo de 35 mm2 - fornecimento e instalação | ORSE | un | 8 | 5.53 | 44.24 | 0% | 44.24
QD Bomba | [7 empty] | 0% | 0
14.2.1.38 | 09.05.083 | Quadro comando para conjunto motor bomba de 1 1/2 a 2 hp | SP Educação | UN | 1 | 2045.1 | 2045.1 | 0% | 2045.1
14.2.2 | INSTALAÇÕES ELÉTRICAS INTERNAS/EXTERNAS | [5 empty] | 74662.76 | 0% | 74662.76
14.2.2.1 | 15.018.0270-0 | CAIXA DE PASSAGEM DE SOBREPOR,EM ACO,COM TAMPA PARAFUSADA,DE30X30CM.FORNECIMENTO E COLOCACAO | EMOP | UN | 2 | 117.32 | 234.64 | 0% | 234.64
14.2.2.2 | C0857 | CONDULETE DE PVC DE 3/4", SOBREPOR, TIPOS B - C - E - LL - LR - X (NA COR CINZA) | SEINFRA | UN | 50 | 31.39 | 1569.5 | 0% | 1569.5
14.2.2.3 | C0855 | CONDULETE DE PVC DE 1", SOBREPOR, TIPOS B - C - E - LL - LR - X (NA COR CINZA) | SEINFRA | UN | 8 | 39.43 | 315.44 | 0% | 315.44
14.2.2.4 | 91925 | CABO DE COBRE FLEXÍVEL ISOLADO, 1,5 MM², ANTI-CHAMA 0,6/1,0 KV, PARA CIRCUITOS TERMINAIS - FORNECIMENTO E INSTALAÇÃO. | SINAPI | M | 400 | 4.45 | 1780 | 0% | 1780
14.2.2.5 | 91926 | CABO DE COBRE FLEXÍVEL ISOLADO, 2,5 MM², ANTI-CHAMA 450/750 V, PARA CIRCUITOS TERMINAIS - FORNECIMENTO E INSTALAÇÃO. | SINAPI | M | 1600 | 5.35 | 8560 | 0% | 8560
14.2.2.6 | 91928 | CABO DE COBRE FLEXÍVEL ISOLADO, 4 MM², ANTI-CHAMA 450/750 V, PARA CIRCUITOS TERMINAIS - FORNECIMENTO E INSTALAÇÃO. | SINAPI | M | 600 | 8.27 | 4962 | 0% | 4962
14.2.2.7 | 91930 | CABO DE COBRE FLEXÍVEL ISOLADO, 6 MM², ANTI-CHAMA 450/750 V, PARA CIRCUITOS TERMINAIS - FORNECIMENTO E INSTALAÇÃO. | SINAPI | M | 325 | 11.58 | 3763.5 | 0% | 3763.5
14.2.2.8 | 91932 | CABO DE COBRE FLEXÍVEL ISOLADO, 10 MM², ANTI-CHAMA 450/750 V, PARA CIRCUITOS TERMINAIS - FORNECIMENTO E INSTALAÇÃO. | SINAPI | M | 275 | 20.76 | 5709 | 0% | 5709
14.2.2.9 | 91934 | CABO DE COBRE FLEXÍVEL ISOLADO, 16 MM², ANTI-CHAMA 450/750 V, PARA CIRCUITOS TERMINAIS - FORNECIMENTO E INSTALAÇÃO. | SINAPI | M | 125 | 30 | 3750 | 0% | 3750
14.2.2.10 | 00002633 | CURVA 90 GRAUS PARA ELETRODUTO, EM ACO GALVANIZADO ELETROLITICO, DIAMETRO DE 20 MM (3/4"), ESPESSURA DE 1,50 MM | SINAPI | UN | 30 | 6.72 | 201.6 | 0% | 201.6
14.2.2.11 | COMP_ELE_002 | Eletroduto de PVC rígido na cor CINZA, 3/4" (25mm) incluindo curvas conexões e fixação - Fornecimento e instalação. | Composições Próprias | m | 256 | 28.79 | 7370.24 | 0% | 7370.24
14.2.2.12 | COMP_ELE_003 | Eletroduto de PVC rígido na cor CINZA, 1" (25mm) incluindo curvas conexões e fixação - Fornecimento e instalação. | Composições Próprias | m | 88 | 36.8 | 3238.4 | 0% | 3238.4
14.2.2.13 | S00357 | Eletroduto de pvc rígido roscável, diâm = 60mm (2") (na cor cinza ou pintado de cinza) | ORSE | m | 16 | 39.16 | 626.56 | 0% | 626.56
14.2.2.14 | S00366 | Curva para eletroduto de pvc rígido roscável, diâm = 60mm (2") | ORSE | un | 2 | 28.18 | 56.36 | 0% | 56.36
14.2.2.15 | S00762 | Fornecimento e instalação de eletrocalha perfurada 100 x 50 x 3000 mm (ref. mopa ou similar) | ORSE | m | 30 | 38.7 | 1161 | 0% | 1161
14.2.2.16 | S08359 | Fornecimento e instalação de eletrocalha lisa 100 x 50 x 3000 mm (ref. mopa ou similar) com tampa | ORSE | m | 12 | 47.24 | 566.88 | 0% | 566.88
14.2.2.17 | S09522 | Suporte horizontal 100 x 50 mm para fixação de eletrocalha metálica (ref.: mopa ou similar) | ORSE | un | 24 | 14.13 | 339.12 | 0% | 339.12
14.2.2.18 | S08443 | Curva vertical 100 x 50 mm para eletrocalha metálica, com ângulo 90° (ref.: mopa ou similar) | ORSE | un | 4 | 29.63 | 118.52 | 0% | 118.52
14.2.2.19 | S08318 | Terminal 100 x 50 mm para eletrocalha metalica (ref. Mopa ou similar) | ORSE | un | 2 | 21.58 | 43.16 | 0% | 43.16
14.2.2.20 | I09704 | Tala plana perfurada 100mm | ORSE | un | 12 | 6.3 | 75.6 | 0% | 75.6
14.2.2.21 | I07551 | Barra roscada zincada ø 1/4" (suporte perfilado e eletrocalha) | ORSE | m | 98 | 6.32 | 619.36 | 0% | 619.36
14.2.2.22 | S12500 | Cantoneira "ZZ" para fixação de perfilado, ref. Mopa ou similar (fixação barra roscada para perfilado e eletrocalha) | ORSE | un | 98 | 9.01 | 882.98 | 0% | 882.98
14.2.2.23 | S13606 | Perfilado, pré-zincado a fogo, perfurado 38 x 38mm | ORSE | m | 116 | 41.33 | 4794.28 | 0% | 4794.28
14.2.2.24 | I12393 | Gancho curto 38x38mm para luminária | ORSE | un | 28 | 3.72 | 104.16 | 0% | 104.16
14.2.2.25 | S09526 | Gancho curto para perfilado, ( ref.: Mopa ou similar) | ORSE | un | 78 | 13.62 | 1062.36 | 0% | 1062.36
14.2.2.26 | S09668 | Sapata externa 4 furos para perfilado, 38 x 38 mm, ref. CKP 131 ou similar | ORSE | un | 10 | 17.28 | 172.8 | 0% | 172.8
14.2.2.27 | I10044 | Emenda externa, para perfilado tipo "I", 38 x 38 mm, ref. CKP 116 ou similar | ORSE | un | 20 | 3.09 | 61.8 | 0% | 61.8
14.2.2.28 | S00723 | Fornecimento e instalação de saída horizontal para eletroduto 3/4" (perfilados e eletrocalha) | ORSE | un | 22 | 9.06 | 199.32 | 0% | 199.32
14.2.2.29 | S09667 | Emenda externa, para perfilado tipo "X", 38 x 38 mm, ref. CKP 119 ou similar | ORSE | un | 9 | 14.72 | 132.48 | 0% | 132.48
14.2.2.30 | S12368 | Luminária de sobrepor, (tecnolux ref.FLP-6478/2x20) Tubled corpo/ refletor e aletas fabricadas em chapa de aço tratada e pintada em epoxi branco, para uso de 2 lampadas tubled de 20w | ORSE | un | 30 | 298.91 | 8967.3 | 0% | 8967.3
14.2.2.31 | 18.027.0488-A | Luminária de sobrepor, (tecnolux ref.FLP-6478/2x20) Tubled corpo/ refletor e aletas fabricadas em chapa de aço tratada e pintada em epoxi branco, para uso de 2 lâmpadas T5 tubled de 9 W | EMOP | UN | 18 | 259.8 | 4676.4 | 0% | 4676.4
14.2.2.32 | I12386 | Luminária hermética de sobrepor para fluorescente tubular T5, 2x18w/20w, IP65 (cozinha, apoio e câmara fria) | ORSE | Un | 15 | 233.18 | 3497.7 | 0% | 3497.7
14.2.2.33 | 00012128 | INTERRUPTOR SIMPLES 10A, 250V, CONJUNTO MONTADO PARA SOBREPOR 4" X 2" (CAIXA + MODULO) | SINAPI | UN | 14 | 14.83 | 207.62 | 0% | 207.62
14.2.2.34 | 00038068 | INTERRUPTORES SIMPLES (2 MODULOS) 10A, 250V, CONJUNTO MONTADO PARA EMBUTIR 4" X 2" (PLACA + SUPORTE + MODULOS) | SINAPI | UN | 4 | 22.76 | 91.04 | 0% | 91.04
14.2.2.35 | 00038071 | INTERRUPTORES SIMPLES (3 MODULOS) 10A, 250V, CONJUNTO MONTADO PARA SOBREPOR 4" X 2" (PLACA + SUPORTE + MODULOS) | SINAPI | UN | 1 | 27.21 | 27.21 | 0% | 27.21
14.2.2.36 | 91955 | INTERRUPTOR PARALELO (1 MÓDULO), 10A/250V, INCLUINDO SUPORTE E PLACA - FORNECIMENTO E INSTALAÇÃO. | SINAPI | UN | 2 | 49 | 98 | 0% | 98
14.2.2.37 | 00039396 | SENSOR DE PRESENCA BIVOLT COM FOTOCELULA PARA QUALQUER TIPO DE LAMPADA, POTENCIA MAXIMA *1000* W, USO EXTERNO | SINAPI | UN | 4 | 95.11 | 380.44 | 0% | 380.44
14.2.2.38 | DPO-EL0061 | Tomada SIMPLES de SOBREPOR, PVC, 2P+T, 20A/250V. Itens inclusos: Tomada 2P+T, com espelho em PVC, condulete também de PVC 3/4" e material de fixação, conjunto completo (tomada, placa, condulete, buchas, parafusos) instalada. | Composições Próprias | Un | 68 | 52.27 | 3554.36 | 0% | 3554.36
14.2.2.39 | DPO-EL0060 | Tomada DUPLA de SOBREPOR, PVC, 2P+T, 20A/250V. Itens inclusos: Tomada 2P+T, com espelho em PVC, condulete também de PVC 3/4" e material de fixação, conjunto completo (tomada, placa, condulete, buchas, parafusos) instalada. | Composições Próprias | Un | 6 | 62.75 | 376.5 | 0% | 376.5
14.2.2.40 | I09703 | Tomada trifásica com placa de embutir 32A STECK ou similar | ORSE | un | 1 | 50.17 | 50.17 | 0% | 50.17
14.2.2.41 | S12807 | Refletor Slim LED 50W de potência, branco Frio, 6500k, Autovolt, marca G-light ou similar | ORSE | un | 4 | 66.24 | 264.96 | 0% | 264.96
14.3 | SISTEMA DE ATERRAMENTO E SPDA | [5 empty] | 22394.77 | 0% | 22394.77
14.3.1 | S12740 | Fornecimento e assentamento de barra chata de alumínio de 7/8" x 1/8" | ORSE | m | 200 | 20.33 | 4066 | 0% | 4066
14.3.2 | 00041426 | MINICAPTOR, EM ACO GALVANIZADO A FOGO, FIXACAO HORIZONTAL DE 2 FUROS, SEM BANDEIRA, H=300 MM X DN=10 MM | SINAPI | UN | 16 | 18.32 | 293.12 | 0% | 293.12
14.3.3 | 00034359 | CURVA 90 GRAUS DE BARRA CHATA EM ALUMINIO 7/8"x1/8"x300 MM | SINAPI | UN | 16 | 15.26 | 244.16 | 0% | 244.16
14.3.4 | I02866 | Mastique de Poliuretano NP1, MBT, BASF ou similar, cartucho com 300ml | ORSE | l | 1 | 209.64 | 209.64 | 0% | 209.64
14.3.5 | S02850 | Cabo de aluminio nu asc/ca 7 fios - 2/0 awg (272 Kg/km) - fornecimento (50 metros) | ORSE | kg | 14 | 70.1 | 981.4 | 0% | 981.4
14.3.6 | ED-51062 | TERMINAL FIXADOR UNIVERSAL DE SPDA ESTANHADO PARA CABOS DE 16 A 70 MM2 | SETOP | un | 16 | 50.09 | 801.44 | 0% | 801.44
14.3.7 | S10093 | Bucha de nylon nº06, ref:TEL-5306 - SPDA (fornecimento) | ORSE | un | 92 | 0.08 | 7.36 | 0% | 7.36
14.3.8 | S91872S | Eletroduto rígido roscável, pvc, dn 32 mm (1"), para circuitos terminais, instalado em parede - fornecimento e instalação. | ORSE | m | 24 | 20.87 | 500.88 | 0% | 500.88
14.3.9 | S10728 | Caixa inspeção em poliamida 150x110x70mm, bocal 1" (DN 32mm), ref: TEL-541 (SPDA) - Instalada em parede | ORSE | un | 8 | 112.38 | 899.04 | 0% | 899.04
14.3.10 | I11897 | Terminal a pressão 1 cabo 50mm2 c/ 1 furo de fixação (caixas inspeção paredes e conexões cabo alumínio com barra chata) | ORSE | un | 24 | 13.4 | 321.6 | 0% | 321.6
14.3.11 | 96985 | HASTE DE ATERRAMENTO, DIÂMETRO 5/8", COM 3 METROS - FORNECIMENTO E INSTALAÇÃO. | SINAPI | UN | 8 | 147.98 | 1183.84 | 0% | 1183.84
14.3.12 | I09326 | Caixa de equalização p/aterramento - B.E.P - 20x20x10cm de sobrepor p/11 terminais de pressão c/barramento (para-raios) | ORSE | un | 1 | 459.31 | 459.31 | 0% | 459.31
14.3.13 | S09902 | Fornecimento de molde de solda exotérmica tipo "X" para cabo 50 mm² | ORSE | un | 1 | 281.16 | 281.16 | 0% | 281.16
14.3.14 | PLEO-170433 | CARTUCHO 90 SOLDA EXOTÉRMICA HASTE 1/2 /CABO 50MM2 | Composições Próprias | UN | 8 | 21.22 | 169.76 | 0% | 169.76
14.3.15 | 96977 | CORDOALHA DE COBRE NU 50 MM², ENTERRADA - FORNECIMENTO E INSTALAÇÃO. | SINAPI | M | 150 | 71.82 | 10773 | 0% | 10773
14.3.16 | 92988 | CABO DE COBRE FLEXÍVEL ISOLADO, 50 MM², ANTI-CHAMA 0,6/1,0 KV, PARA REDE ENTERRADA DE DISTRIBUIÇÃO DE ENERGIA ELÉTRICA (VERDE - LIGAÇÃO BEP ao QGBT) - FORNECIMENTO E INSTALAÇÃO. | SINAPI | M | 10 | 69.37 | 693.7 | 0% | 693.7
14.3.17 | 98111 | CAIXA DE INSPEÇÃO PARA ATERRAMENTO, CIRCULAR, EM POLIETILENO, DIÂMETRO INTERNO = 0,3 M. | SINAPI | UN | 8 | 63.67 | 509.36 | 0% | 509.36
14.4 | INSTALAÇÕES DE REDE LÓGICA E TELEFONIA | [5 empty] | 15145.35 | 0% | 15145.35
14.4.1 | S06386 | *Caixa de passagem cp1-060 (40x40x60cm) com tampa | ORSE | un | 5 | 418.72 | 2093.6 | 0% | 2093.6
14.4.2 | 00020253 | CAIXA DE PASSAGEM METALICA, DE SOBREPOR, COM TAMPA APARAFUSADA, DIMENSOES 35 X 35 X *12* CM | SINAPI | UN | 2 | 101.87 | 203.74 | 0% | 203.74
14.4.3 | C0857 | CONDULETE DE PVC DE 3/4", SOBREPOR, TIPOS C - E - LL - LR (COZ CINZA) | SEINFRA | UN | 12 | 31.39 | 376.68 | 0% | 376.68
14.4.4 | 00043973 | CABO DE REDE, PAR TRANCADO U/UTP, 4 PARES, CATEGORIA 6 (CAT 6), ISOLAMENTO PVC (CM) | SINAPI | M | 130 | 5.94 | 772.2 | 0% | 772.2
14.4.5 | ST 60.40.0800 (/) | Cabo de fibra ótico, monomodo, geleado, para instalação subterrânea em dutos. Fornecimento. | SCO | m | 60 | 13.93 | 835.8 | 0% | 835.8
14.4.6 | 97668 | ELETRODUTO FLEXÍVEL CORRUGADO, PEAD, DN 63 (2"), PARA REDE ENTERRADA DE DISTRIBUIÇÃO DE ENERGIA ELÉTRICA - FORNECIMENTO E INSTALAÇÃO. | SINAPI | M | 50 | 19.8 | 990 | 0% | 990
14.4.7 | S09240 | ASSENTAMENTO DE ELETRODUTOS PEAD FLEXÍVEL - DIAM 2", EM VALAS, COM ESCAVACAO EM SOLO E ATERRO, EXCLUSIVE ELETRODUTOS | ORSE | m | 50 | 27.99 | 1399.5 | 0% | 1399.5
14.4.8 | S00765 | Fornecimento e instalação de eletrocalha metálica 50 x 50 x 3000 mm (ref. valemam ou similar) | ORSE | un | 24 | 50.84 | 1220.16 | 0% | 1220.16
14.4.9 | S12579 | Tampa de encaixe 50 x 3000 mm, zincada, para eletrocalha metálica (ref.: mopa ou similar) | ORSE | un | 1 | 52.79 | 52.79 | 0% | 52.79
14.4.10 | COMP_ELE_002 | Eletroduto de PVC rígido na cor CINZA, 3/4" (25mm) incluindo curvas conexões e fixação - Fornecimento e instalação. | Composições Próprias | m | 40 | 28.79 | 1151.6 | 0% | 1151.6
14.4.11 | MAT051000 | Eletroduto de aço galvanizado, eletrolítico, em varas de 3m, diâmetro nominal de 1 1/2" | SCO | vara | 1 | 103.62 | 103.62 | 0% | 103.62
14.4.12 | 00002632 | CURVA 90 GRAUS PARA ELETRODUTO, EM ACO GALVANIZADO ELETROLITICO, COM ROSCA, DIAMETRO DE 40 MM (1 1/2"), ESPESSURA DE 1,50 MM | SINAPI | UN | 1 | 25.37 | 25.37 | 0% | 25.37
14.4.13 | I08891 | Mini Rack de parede 19" x 4u x 470mm | ORSE | un | 1 | 545.02 | 545.02 | 0% | 545.02
14.4.14 | 3001 | Patch panel para rack 19" e altura de 1U, com terminações RJ45, para 24 posições de cabo categoria 6 (ref.: Furukawa 1864, Sohoplus patch panel CAT.6, Nexans N500.206-B ou equivalente) | CPTM | un | 1 | 943.46 | 943.46 | 0% | 943.46
14.4.15 | I12167 | Distribuidor interno óptico - D.I.O ((modelo deve ser consultado junto a T.I do campus) | ORSE | un | 1 | 1336.76 | 1336.76 | 0% | 1336.76
14.4.16 | S07866 | Switch 16 portas 10/100 Mbps - fornecimento | ORSE | un | 1 | 302.06 | 302.06 | 0% | 302.06
14.4.17 | 00012147 | TOMADA 2P+T 20A, 250V, CONJUNTO MONTADO PARA SOBREPOR 4" X 2" (CAIXA + MODULO) para ligação rack | SINAPI | UN | 1 | 22.02 | 22.02 | 0% | 22.02
14.4.18 | 00039606 | PATCH CORD (CABO DE REDE), CATEGORIA 6 (CAT 6) UTP, 23 AWG, 4 PARES, EXTENSAO DE 1,50 M | SINAPI | UN | 8 | 36.54 | 292.32 | 0% | 292.32
14.4.19 | I_10171_IFRS | GUIA DE CABOS FECHADO - 1U | Composições Próprias | UNID. | 1 | 121.8 | 121.8 | 0% | 121.8
14.4.20 | 98307 | TOMADA DE REDE RJ45 - FORNECIMENTO E INSTALAÇÃO. | SINAPI | UN | 6 | 69.16 | 414.96 | 0% | 414.96
14.4.21 | S07817 | Tomada dupla para lógica RJ45, 4"x2", sobrepor, completa, ref.0605, Fame ou similar | ORSE | un | 1 | 93.06 | 93.06 | 0% | 93.06
14.4.22 | 100560 | QUADRO DE DISTRIBUIÇÃO PARA TELEFONE N.2, 20X20X12CM EM CHAPA METALICA, DE EMBUTIR, SEM ACESSORIOS, PADRÃO TELEBRAS, FORNECIMENTO E INSTALAÇÃO. AF_11/2019 | SINAPI | UN | 1 | 143.53 | 143.53 | 0% | 143.53
14.4.23 | 98291 | CABO TELEFÔNICO CCI-50 5 PARES, SEM BLINDAGEM, INSTALADO EM DISTRIBUIÇÃO DE EDIFICAÇÃO INSTITUCIONAL - FORNECIMENTO E INSTALAÇÃO. AF_11/2019 | SINAPI | M | 50 | 5.57 | 278.5 | 0% | 278.5
14.4.24 | 88264 | INSTALADOR COM ENCARGOS COMPLEMENTARES (Fusão de fibra óptica (até 04 pontos) , montagem interna do rack, inicialização de equipamentos e rede) | SINAPI | H | 20 | 33.78 | 675.6 | 0% | 675.6
14.4.25 | I10322 | Certificação de rede cabeamento estruturado (ref: obra Sergipetec) | ORSE | un | 8 | 31.1 | 248.8 | 0% | 248.8
14.4.26 | I00049 | Cabista para instalação telefônica (passagem fibra óptica) | ORSE | h | 20 | 25.12 | 502.4 | 0% | 502.4
15 | INSTALAÇÕES DE COMBATE A INCÊNDIO | [5 empty] | 11577.14 | 0% | 11577.14
15.1 | SINALIZAÇÃO | [5 empty] | 1082.05 | 0% | 1082.05
15.1.1 | 00037539 | PLACA DE SINALIZACAO DE SEGURANCA CONTRA INCENDIO, FOTOLUMINESCENTE, RETANGULAR, *13 X 26* CM, EM PVC *2* MM ANTI-CHAMAS (SIMBOLOS, CORES E PICTOGRAMAS CONFORME NBR 16820) *** SAÍDA S1 À DIREITA *** | SINAPI | UN | 3 | 19.17 | 57.51 | 0% | 57.51
15.1.2 | 00037539 | PLACA DE SINALIZACAO DE SEGURANCA CONTRA INCENDIO, FOTOLUMINESCENTE, RETANGULAR, *13 X 26* CM, EM PVC *2* MM ANTI-CHAMAS (SIMBOLOS, CORES E PICTOGRAMAS CONFORME NBR 16820) *** SAÍDA S2 À ESQUERDA *** | SINAPI | UN | 3 | 19.17 | 57.51 | 0% | 57.51
15.1.3 | 00037539 | PLACA DE SINALIZACAO DE SEGURANCA CONTRA INCENDIO, FOTOLUMINESCENTE, RETANGULAR, *13 X 26* CM, EM PVC *2* MM ANTI-CHAMAS (SIMBOLOS, CORES E PICTOGRAMAS CONFORME NBR 16820) *** SAÍDA S12 *** | SINAPI | UN | 10 | 19.17 | 191.7 | 0% | 191.7
15.1.4 | 00037556 | PLACA DE SINALIZACAO DE SEGURANCA CONTRA INCENDIO, FOTOLUMINESCENTE, QUADRADA, *20 X 20* CM, EM PVC *2* MM ANTI-CHAMAS (SIMBOLOS, CORES E PICTOGRAMAS CONFORME NBR 16820) *** EXTINTOR E5 *** | SINAPI | UN | 5 | 22.17 | 110.85 | 0% | 110.85
15.1.5 | 00037539 | PLACA DE SINALIZACAO DE SEGURANCA CONTRA INCENDIO, FOTOLUMINESCENTE, RETANGULAR, *13 X 26* CM, EM PVC *2* MM ANTI-CHAMAS (SIMBOLOS, CORES E PICTOGRAMAS CONFORME NBR 16820) *** PLACA S18 BARRA ANTIPÂNICO *** | SINAPI | UN | 2 | 19.17 | 38.34 | 0% | 38.34
15.1.6 | 00037560 | PLACA DE SINALIZACAO DE SEGURANCA CONTRA INCENDIO - ALERTA, TRIANGULAR, BASE DE *30* CM, EM PVC *2* MM ANTI-CHAMAS (SIMBOLOS, CORES E PICTOGRAMAS CONFORME NBR 16820) *** PLACA A2 CUIDADO, RISCO DE INCÊNDIO *** | SINAPI | UN | 1 | 37.74 | 37.74 | 0% | 37.74
15.1.7 | 00037557 | PLACA DE SINALIZACAO DE SEGURANCA CONTRA INCENDIO, FOTOLUMINESCENTE, QUADRADA, *14 X 14* CM, EM PVC *2* MM ANTI-CHAMAS (SIMBOLOS, CORES E PICTOGRAMAS CONFORME NBR 16820) *** PLACA P1 PROIBIDO FUMAR *** | SINAPI | UN | 4 | 11.45 | 45.8 | 0% | 45.8
15.1.8 | 88316 | SERVENTE COM ENCARGOS COMPLEMENTARES | SINAPI | H | 20 | 27.13 | 542.6 | 0% | 542.6
15.2 | SAÍDA DE EMERGÊNCIA | [5 empty] | 3787.58 | 0% | 3787.58
15.2.1 | 00039621 | BARRA ANTIPANICO DUPLA, CEGA EM LADO OPOSTO, COR CINZA | SINAPI | PAR | 2 | 1893.79 | 3787.58 | 0% | 3787.58
15.3 | EXTINTOR | [5 empty] | 2386.3 | 0% | 2386.3
15.3.1 | 101908 | EXTINTOR DE INCÊNDIO PORTÁTIL COM CARGA DE PQS DE 4 KG, CLASSE BC - FORNECIMENTO E INSTALAÇÃO. AF_10/2020_PE | SINAPI | UN | 4 | 292.94 | 1171.76 | 0% | 1171.76
15.3.2 | 101906 | EXTINTOR DE INCÊNDIO PORTÁTIL COM CARGA DE CO2 DE 4 KG, CLASSE BC - FORNECIMENTO E INSTALAÇÃO. AF_10/2020_PE | SINAPI | UN | 1 | 890.64 | 890.64 | 0% | 890.64
15.3.3 | 18.032.0042-0 | ABRIGO PARA EXTINTOR DE INCENDIO PORTATIL,MEDINDO (75X30X25)CM,DE SOBREPOR,CONFECCIONADO EM CHAPA METALICA COM PINTURA ELETROSTATICA VERMELHA,COM VISOR,CONFORME ABNT NBR 12693,INCLUSIVE FIXACAO.FORNECIMENTO E COLOCACAO | EMOP | UN | 1 | 323.9 | 323.9 | 0% | 323.9
15.4 | ILUMINAÇÃO DE EMERGÊNCIA | [5 empty] | 4321.21 | 0% | 4321.21
15.4.1 | 97599 | LUMINÁRIA DE EMERGÊNCIA, COM 30 LÂMPADAS LED DE 2 W, SEM REATOR - FORNECIMENTO E INSTALAÇÃO. AF_02/2020 | SINAPI | UN | 5 | 24.55 | 122.75 | 0% | 122.75
15.4.2 | I13642 | Iluminação de balizamento face única *** SAÍDA S12 *** | ORSE | un | 2 | 130.95 | 261.9 | 0% | 261.9
15.4.3 | S11866 | Luminária de emergência, de sobrepor, tipo balizamento com bloco autônomo, com autonomia de 3h, modelo LLE 1106-1DFB, da KBR ou similar | ORSE | un | 2 | 301.1 | 602.2 | 0% | 602.2
15.4.4 | S03300 | Ponto de tomada 2p+t, ABNT, de embutir, 10 A, com eletroduto de ferro galvanizado aparente Ø 3/4", fio rigido 2,5mm² (fio 12), inclusive placa em pvc e aterramento | ORSE | pt | 9 | 368.84 | 3319.56 | 0% | 3319.56
15.4.5 | 93654 | DISJUNTOR MONOPOLAR TIPO DIN, CORRENTE NOMINAL DE 16A - FORNECIMENTO E INSTALAÇÃO. AF_10/2020 | SINAPI | UN | 1 | 14.8 | 14.8 | 0% | 14.8
16 | INSTALAÇÕES HIDROSSANITÁRIAS | [5 empty] | 99345.43 | 0% | 99345.43
16.1 | IMPLANTAÇÃO REDES | [5 empty] | 16506.19 | 0% | 16506.19
16.1.1 | 90091 | ESCAVAÇÃO MECANIZADA DE VALA COM PROF. ATÉ 1,5 M (MÉDIA MONTANTE E JUSANTE/UMA COMPOSIÇÃO POR TRECHO), ESCAVADEIRA (0,8 M3), LARG. DE 1,5 M A 2,5 M, EM SOLO DE 1A CATEGORIA, LOCAIS COM BAIXO NÍVEL DE INTERFERÊNCIA. AF_02/2021 | SINAPI | M3 | 21 | 8.04 | 168.84 | 0% | 168.84
16.1.2 | 93382 | REATERRO MANUAL DE VALAS, COM COMPACTADOR DE SOLOS DE PERCUSSÃO. AF_08/2023 | SINAPI | M3 | 21 | 34.8 | 730.8 | 0% | 730.8
16.1.3 | S180304 | Bomba centrifuga trifásica 2CV - BDI = 30,90 | IOPES | und | 1 | 2290.03 | 2290.03 | 0% | 2290.03
16.1.4 | MATED-11731 | AUTOMÁTICO DE CHAVE DE BOIA (APLICAÇÃO: REGULADOR DE NÍVEL¦CAPACIDADE ELÉTRICA: 2CV EM 220V OU 1CV EM 110V¦CORRENTE: 25A¦COMPRIMENTO DO CABO: 1,5M) | SETOP | un | 1 | 60.18 | 60.18 | 0% | 60.18
16.1.5 | 15.003.0178-0 | RALO DE COBERTURA SEMI-ESFERICO(TIPO ABACAXI),COM 4".FORNECIMENTO E COLOCACAO | EMOP | UN | 8 | 52.62 | 420.96 | 0% | 420.96
16.1.6 | 98054 | TANQUE SÉPTICO CIRCULAR, EM CONCRETO PRÉ-MOLDADO, DIÂMETRO INTERNO = 1,88 M, ALTURA INTERNA = 2,50 M, VOLUME ÚTIL: 6245,8 L (PARA 32 CONTRIBUINTES). AF_12/2020_PA | SINAPI | UN | 1 | 5979.24 | 5979.24 | 0% | 5979.24
16.1.7 | 98060 | FILTRO ANAERÓBIO CIRCULAR, EM CONCRETO PRÉ-MOLDADO, DIÂMETRO INTERNO = 2,38 M, ALTURA INTERNA = 1,50 M, VOLUME ÚTIL: 5338,6 L (PARA 34 CONTRIBUINTES). AF_12/2020_PA | SINAPI | UN | 1 | 6856.14 | 6856.14 | 0% | 6856.14
16.2 | ÁGUA FRIA | [5 empty] | 12920.01 | 0% | 12920.01
16.2.1 | 00043977 | CAIXA D'AGUA / RESERVATORIO EM POLIETILENO, 3000 LITROS, COM TAMPA | SINAPI | UN | 2 | 2844.79 | 5689.58 | 0% | 5689.58
16.2.2 | 94715 | ADAPTADOR COM FLANGES LIVRES, PVC, SOLDÁVEL, DN 110 MM X 4", INSTALADO EM RESERVAÇÃO PREDIAL DE ÁGUA - FORNECIMENTO E INSTALAÇÃO. AF_04/2024 | SINAPI | UN | 1 | 392.82 | 392.82 | 0% | 392.82
16.2.3 | 94489 | REGISTRO DE ESFERA, PVC, SOLDÁVEL, COM VOLANTE, DN 25 MM - FORNECIMENTO E INSTALAÇÃO. AF_08/2021 | SINAPI | UN | 4 | 53.54 | 214.16 | 0% | 214.16
16.2.4 | 94704 | ADAPTADOR COM FLANGE E ANEL DE VEDAÇÃO, PVC, SOLDÁVEL, DN 32 MM X 1", INSTALADO EM RESERVAÇÃO PREDIAL DE ÁGUA - FORNECIMENTO E INSTALAÇÃO. AF_04/2024 | SINAPI | UN | 2 | 34.96 | 69.92 | 0% | 69.92
16.2.5 | 94705 | ADAPTADOR COM FLANGE E ANEL DE VEDAÇÃO, PVC, SOLDÁVEL, DN 40 MM X 1 1/4", INSTALADO EM RESERVAÇÃO PREDIAL DE ÁGUA - FORNECIMENTO E INSTALAÇÃO. AF_04/2024 | SINAPI | UN | 1 | 48.21 | 48.21 | 0% | 48.21
16.2.6 | 103978 | TUBO, PVC, SOLDÁVEL, DE 40MM, INSTALADO EM RAMAL DE DISTRIBUIÇÃO DE ÁGUA - FORNECIMENTO E INSTALAÇÃO. AF_06/2022 | SINAPI | M | 48 | 34.19 | 1641.12 | 0% | 1641.12
16.2.7 | 103980 | JOELHO 90 GRAUS, PVC, SOLDÁVEL, DN 40MM, INSTALADO EM RAMAL DE DISTRIBUIÇÃO DE ÁGUA - FORNECIMENTO E INSTALAÇÃO. AF_06/2022 | SINAPI | UN | 10 | 22.69 | 226.9 | 0% | 226.9
16.2.8 | 94491 | REGISTRO DE ESFERA, PVC, SOLDÁVEL, COM VOLANTE, DN 40 MM - FORNECIMENTO E INSTALAÇÃO. AF_08/2021 | SINAPI | UN | 4 | 109.61 | 438.44 | 0% | 438.44
16.2.9 | 104011 | TE, PVC, SOLDÁVEL, DN 40MM, INSTALADO EM RAMAL DE DISTRIBUIÇÃO DE ÁGUA - FORNECIMENTO E INSTALAÇÃO. AF_06/2022 | SINAPI | UN | 12 | 32.57 | 390.84 | 0% | 390.84
16.2.10 | 89356 | TUBO, PVC, SOLDÁVEL, DE 25MM, INSTALADO EM RAMAL OU SUB-RAMAL DE ÁGUA - FORNECIMENTO E INSTALAÇÃO. AF_06/2022 | SINAPI | M | 18 | 29.72 | 534.96 | 0% | 534.96
16.2.11 | 102137 | CHAVE DE BOIA AUTOMÁTICA SUPERIOR/INFERIOR 15A/250V - FORNECIMENTO E INSTALAÇÃO. AF_12/2020 | SINAPI | UN | 4 | 94.58 | 378.32 | 0% | 378.32
16.2.12 | 94794 | REGISTRO DE GAVETA BRUTO, LATÃO, ROSCÁVEL, 1 1/2", COM ACABAMENTO E CANOPLA CROMADOS - FORNECIMENTO E INSTALAÇÃO. AF_08/2021 | SINAPI | UN | 4 | 261.24 | 1044.96 | 0% | 1044.96
16.2.13 | 89403 | TUBO, PVC, SOLDÁVEL, DE 32MM, INSTALADO EM RAMAL DE DISTRIBUIÇÃO DE ÁGUA - FORNECIMENTO E INSTALAÇÃO. AF_06/2022 | SINAPI | M | 42 | 24.74 | 1039.08 | 0% | 1039.08
16.2.14 | 89367 | JOELHO 90 GRAUS, PVC, SOLDÁVEL, DN 32MM, INSTALADO EM RAMAL OU SUB-RAMAL DE ÁGUA - FORNECIMENTO E INSTALAÇÃO. AF_06/2022 | SINAPI | UN | 10 | 16.68 | 166.8 | 0% | 166.8
16.2.15 | 89620 | TE, PVC, SOLDÁVEL, DN 32MM, INSTALADO EM PRUMADA DE ÁGUA - FORNECIMENTO E INSTALAÇÃO. AF_06/2022 | SINAPI | UN | 10 | 15.43 | 154.3 | 0% | 154.3
16.2.16 | 89979 | LUVA COM BUCHA DE LATÃO, PVC, SOLDÁVEL, DN 32MM X 1 , INSTALADO EM RAMAL OU SUB-RAMAL DE ÁGUA FORNECIMENTO E INSTALAÇÃO. AF_06/2022 | SINAPI | UN | 15 | 32.64 | 489.6 | 0% | 489.6
16.3 | ESGOTO SANITÁRIO | [5 empty] | 18456.63 | 0% | 18456.63
16.3.1 | 104348 | TERMINAL DE VENTILAÇÃO, PVC, SÉRIE NORMAL, ESGOTO PREDIAL, DN 50 MM, JUNTA SOLDÁVEL, FORNECIDO E INSTALADO EM PRUMADA DE ESGOTO SANITÁRIO OU VENTILAÇÃO. AF_08/2022 | SINAPI | UN | 8 | 15.23 | 121.84 | 0% | 121.84
16.3.2 | S01572 | Tubo de ligação PVC para saída de vaso sanitário, diâm = 100mm | ORSE | un | 6 | 32.41 | 194.46 | 0% | 194.46
16.3.3 | 89797 | JUNÇÃO SIMPLES, PVC, SERIE NORMAL, ESGOTO PREDIAL, DN 100 X 100 MM, JUNTA ELÁSTICA, FORNECIDO E INSTALADO EM RAMAL DE DESCARGA OU RAMAL DE ESGOTO SANITÁRIO. AF_08/2022 | SINAPI | UN | 5 | 67.96 | 339.8 | 0% | 339.8
16.3.4 | 89732 | JOELHO 45 GRAUS, PVC, SERIE NORMAL, ESGOTO PREDIAL, DN 50 MM, JUNTA ELÁSTICA, FORNECIDO E INSTALADO EM RAMAL DE DESCARGA OU RAMAL DE ESGOTO SANITÁRIO. AF_08/2022 | SINAPI | UN | 10 | 20.22 | 202.2 | 0% | 202.2
16.3.5 | 89748 | CURVA CURTA 90 GRAUS, PVC, SERIE NORMAL, ESGOTO PREDIAL, DN 100 MM, JUNTA ELÁSTICA, FORNECIDO E INSTALADO EM RAMAL DE DESCARGA OU RAMAL DE ESGOTO SANITÁRIO. AF_08/2022 | SINAPI | UN | 18 | 56.76 | 1021.68 | 0% | 1021.68
16.3.6 | 89714 | TUBO PVC, SERIE NORMAL, ESGOTO PREDIAL, DN 100 MM, FORNECIDO E INSTALADO EM RAMAL DE DESCARGA OU RAMAL DE ESGOTO SANITÁRIO. AF_08/2022 | SINAPI | M | 18 | 49.28 | 887.04 | 0% | 887.04
16.3.7 | 89711 | TUBO PVC, SERIE NORMAL, ESGOTO PREDIAL, DN 40 MM, FORNECIDO E INSTALADO EM RAMAL DE DESCARGA OU RAMAL DE ESGOTO SANITÁRIO. AF_08/2022 | SINAPI | M | 15 | 27.62 | 414.3 | 0% | 414.3
16.3.8 | 89712 | TUBO PVC, SERIE NORMAL, ESGOTO PREDIAL, DN 50 MM, FORNECIDO E INSTALADO EM RAMAL DE DESCARGA OU RAMAL DE ESGOTO SANITÁRIO. AF_08/2022 | SINAPI | M | 36 | 35.41 | 1274.76 | 0% | 1274.76
16.3.9 | 89707 | CAIXA SIFONADA, PVC, DN 100 X 100 X 50 MM, JUNTA ELÁSTICA, FORNECIDA E INSTALADA EM RAMAL DE DESCARGA OU EM RAMAL DE ESGOTO SANITÁRIO. AF_08/2022 | SINAPI | UN | 8 | 60.7 | 485.6 | 0% | 485.6
16.3.10 | 00011735 | PROLONGAMENTO / PROLONGADOR PARA CAIXA SIFONADA, PVC, 100 MM X 200 MM (NBR 5688) | SINAPI | UN | 8 | 11.25 | 90 | 0% | 90
16.3.11 | H400 | PORTA GRELHA QUADRADA PARA GRELHA QUADRADA CROMADA 100 MM (ESGOTO) | GOINFRA CIVIL | un | 8 | 12.9 | 103.2 | 0% | 103.2
16.3.12 | 98105 | CAIXA DE GORDURA DUPLA (CAPACIDADE: 126 L), RETANGULAR, EM ALVENARIA COM TIJOLOS CERÂMICOS MACIÇOS, DIMENSÕES INTERNAS = 0,4X0,7 M, ALTURA INTERNA = 0,8 M. AF_12/2020 | SINAPI | UN | 1 | 817.46 | 817.46 | 0% | 817.46
16.3.13 | 97907 | CAIXA ENTERRADA HIDRÁULICA RETANGULAR, EM ALVENARIA COM BLOCOS DE CONCRETO, DIMENSÕES INTERNAS: 0,8X0,8X0,6 M PARA REDE DE ESGOTO. AF_12/2020 | SINAPI | UN | 4 | 818.72 | 3274.88 | 0% | 3274.88
16.3.14 | S06415 | Tampa de concreto para caixas de passagem 0,80x0,80mx0,07m | ORSE | un | 25 | 139.13 | 3478.25 | 0% | 3478.25
16.3.15 | 99255 | CAIXA ENTERRADA HIDRÁULICA RETANGULAR EM ALVENARIA COM TIJOLOS CERÂMICOS MACIÇOS, DIMENSÕES INTERNAS: 0,8X0,8X0,6 M PARA REDE DE DRENAGEM. AF_12/2020 | SINAPI | UN | 5 | 975.62 | 4878.1 | 0% | 4878.1
16.3.16 | 89744 | JOELHO 90 GRAUS, PVC, SERIE NORMAL, ESGOTO PREDIAL, DN 100 MM, JUNTA ELÁSTICA, FORNECIDO E INSTALADO EM RAMAL DE DESCARGA OU RAMAL DE ESGOTO SANITÁRIO. AF_08/2022 | SINAPI | UN | 18 | 35.93 | 646.74 | 0% | 646.74
16.3.17 | 104345 | JUNÇÃO DE REDUÇÃO INVERTIDA, PVC, SÉRIE NORMAL, ESGOTO PREDIAL, DN 100 X 50 MM, JUNTA ELÁSTICA, FORNECIDO E INSTALADO EM RAMAL DE DESCARGA OU RAMAL DE ESGOTO SANITÁRIO. AF_08/2022 | SINAPI | UN | 4 | 56.58 | 226.32 | 0% | 226.32
16.4 | EQUIPAMENTOS SANITÁRIOS | [5 empty] | 29878.82 | 0% | 29878.82
16.4.1 | 00011703 | PAPELEIRA DE PAREDE EM METAL CROMADO SEM TAMPA | SINAPI | UN | 4 | 106.17 | 424.68 | 0% | 424.68
16.4.2 | 100403 | CONJUNTO DE FERRAGENS PARA PORTA DIVISORIA PERFIL ALUMINIO (INCLUSO INSTALAÇÃO) | GOINFRA CIVIL | Un | 2 | 1103.17 | 2206.34 | 0% | 2206.34
16.4.3 | 95547 | SABONETEIRA PLASTICA TIPO DISPENSER PARA SABONETE LIQUIDO COM RESERVATORIO 800 A 1500 ML, INCLUSO FIXAÇÃO. AF_01/2020 | SINAPI | UN | 4 | 69.85 | 279.4 | 0% | 279.4
16.4.4 | C0357 | BANCADA DE GRANITO (OUTRAS CORES) E= 3cm (COLOCADO) | SEINFRA | M2 | 2.5 | 798.93 | 1997.33 | 0% | 1997.33
16.4.5 | S050206 | Divisória de granito cinza andorinha com 3 cm de espessura, fixada com cantoneira de ferro cromado - BDI = 30,90 | IOPES | m2 | 9.72 | 707.44 | 6876.32 | 0% | 6876.32
16.4.6 | 00011186 | ESPELHO CRISTAL E = 4 MM | SINAPI | M2 | 2 | 376.47 | 752.94 | 0% | 752.94
16.4.7 | 86932 | VASO SANITÁRIO SIFONADO COM CAIXA ACOPLADA LOUÇA BRANCA - PADRÃO MÉDIO, INCLUSO ENGATE FLEXÍVEL EM METAL CROMADO, 1/2 X 40CM - FORNECIMENTO E INSTALAÇÃO. AF_01/2020 | SINAPI | UN | 4 | 729.96 | 2919.84 | 0% | 2919.84
16.4.8 | 95472 | VASO SANITARIO SIFONADO CONVENCIONAL PARA PCD SEM FURO FRONTAL COM LOUÇA BRANCA SEM ASSENTO, INCLUSO CONJUNTO DE LIGAÇÃO PARA BACIA SANITÁRIA AJUSTÁVEL - FORNECIMENTO E INSTALAÇÃO. AF_01/2020 | SINAPI | UN | 2 | 1011.33 | 2022.66 | 0% | 2022.66
16.4.9 | 86937 | CUBA DE EMBUTIR OVAL EM LOUÇA BRANCA, 35 X 50CM OU EQUIVALENTE, INCLUSO VÁLVULA EM METAL CROMADO E SIFÃO FLEXÍVEL EM PVC - FORNECIMENTO E INSTALAÇÃO. AF_01/2020 | SINAPI | UN | 4 | 323.73 | 1294.92 | 0% | 1294.92
16.4.10 | 00036796 | TORNEIRA METALICA CROMADA DE MESA, PARA LAVATORIO, TEMPORIZADA PRESSAO FECHAMENTO AUTOMATICO, BICA BAIXA | SINAPI | UN | 4 | 308.3 | 1233.2 | 0% | 1233.2
16.4.11 | 00007602 | TORNEIRA DE METAL AMARELO, PARA TANQUE / JARDIM, DE PAREDE, COM BICO PLASTICO, CANO CURTO, AREA EXTERNA, PADRAO POPULAR / USO GERAL, 1/2" OU 3/4" (REF 1128) | SINAPI | UN | 1 | 95.79 | 95.79 | 0% | 95.79
16.4.12 | 100849 | ASSENTO SANITÁRIO CONVENCIONAL - FORNECIMENTO E INSTALACAO. AF_01/2020 | SINAPI | UN | 6 | 53.71 | 322.26 | 0% | 322.26
16.4.13 | S170612 | Lavatório de louça branca com coluna suspensa p/ banheiro PNE, Vougle Plus Conforto L.51.17 + CS.1.17, Ref., Deca ou equivalente, incl. sifão, válvula e engates metálicos cromados, exclusive torneira | IOPES | und | 2 | 1754.31 | 3508.62 | 0% | 3508.62
16.4.14 | 14524 | TORNEIRA P/LAVATORIO,DE MESA,COM ALAVANCA,ACIONAMENTO MANUALE FECHAMENTO AUTOMATICO,CROMADA,PNE,CONFORME ABNT NBR 9050 | EMOP | UN | 2 | 202.77 | 405.54 | 0% | 405.54
16.4.15 | 94792 | REGISTRO DE GAVETA BRUTO, LATÃO, ROSCÁVEL, 1", COM ACABAMENTO E CANOPLA CROMADOS - FORNECIMENTO E INSTALAÇÃO. AF_08/2021 | SINAPI | UN | 1 | 179.76 | 179.76 | 0% | 179.76
16.4.16 | 100868 | BARRA DE APOIO RETA, EM ACO INOX POLIDO, COMPRIMENTO 80 CM, FIXADA NA PAREDE - FORNECIMENTO E INSTALAÇÃO. AF_01/2020 | SINAPI | UN | 4 | 572.52 | 2290.08 | 0% | 2290.08
16.4.17 | 100863 | BARRA DE APOIO EM "L", EM ACO INOX POLIDO 70 X 70 CM, FIXADA NA PAREDE - FORNECIMENTO E INSTALACAO. AF_01/2020 | SINAPI | UN | 2 | 1023.21 | 2046.42 | 0% | 2046.42
16.4.18 | 100866 | BARRA DE APOIO RETA, EM ACO INOX POLIDO, COMPRIMENTO 60CM, FIXADA NA PAREDE - FORNECIMENTO E INSTALAÇÃO. AF_01/2020 | SINAPI | UN | 2 | 511.36 | 1022.72 | 0% | 1022.72
16.5 | DRENAGEM PLUVIAL | [5 empty] | 21583.78 | 0% | 21583.78
16.5.1 | 89580 | TUBO PVC, SÉRIE R, ÁGUA PLUVIAL, DN 150 MM, FORNECIDO E INSTALADO EM CONDUTORES VERTICAIS DE ÁGUAS PLUVIAIS. AF_06/2022 | SINAPI | M | 40 | 93.43 | 3737.2 | 0% | 3737.2
16.5.2 | 89592 | CURVA 87 GRAUS E 30 MINUTOS, PVC, SERIE R, ÁGUA PLUVIAL, DN 150 MM, JUNTA ELÁSTICA, FORNECIDO E INSTALADO EM CONDUTORES VERTICAIS DE ÁGUAS PLUVIAIS. AF_06/2022 | SINAPI | UN | 8 | 209.38 | 1675.04 | 0% | 1675.04
16.5.3 | 89578 | TUBO PVC, SÉRIE R, ÁGUA PLUVIAL, DN 100 MM, FORNECIDO E INSTALADO EM CONDUTORES VERTICAIS DE ÁGUAS PLUVIAIS. AF_06/2022 | SINAPI | M | 40 | 45.1 | 1804 | 0% | 1804
16.5.4 | 95695 | CURVA 90 GRAUS, PVC, SERIE R, ÁGUA PLUVIAL, DN 100 MM, JUNTA ELÁSTICA, FORNECIDO E INSTALADO EM CONDUTORES VERTICAIS DE ÁGUAS PLUVIAIS. AF_06/2022 | SINAPI | UN | 8 | 79.94 | 639.52 | 0% | 639.52
16.5.5 | 94229 | CALHA EM CHAPA DE AÇO GALVANIZADO NÚMERO 24, DESENVOLVIMENTO DE 100 CM, INCLUSO TRANSPORTE VERTICAL. AF_07/2019 | SINAPI | M | 54 | 247.35 | 13356.9 | 0% | 13356.9
16.5.6 | 00003899 | LUVA SIMPLES, PVC, SOLDAVEL, DN 100 MM, SERIE NORMAL, PARA ESGOTO PREDIAL | SINAPI | UN | 8 | 9.09 | 72.72 | 0% | 72.72
16.5.7 | 91175 | FIXAÇÃO DE TUBOS VERTICAIS DE PVC ÁGUA, PVC ESGOTO, PVC ÁGUA PLUVIAL, CPVC, PPR, COBRE OU AÇO, DIÂMETROS MAIORES QUE 75 MM E MENORES OU IGUAIS A 100 MM, COM ABRAÇADEIRA METÁLICA RÍGIDA TIPO U PERFIL 4", FIXADA EM PERFILADO EM PAREDE. AF_09/2023_PS | SINAPI | M | 20 | 14.92 | 298.4 | 0% | 298.4
17 | ACESSIBILIDADE | [5 empty] | 4226.6 | 0% | 4226.6
17.1 | 13.416.0010-A | PISO TATIL DE BORRACHA,DIRECIONAL,PARA ACESSIBILIDADE,CONFORME ABNT NBR 16537,MEDINDO (25X25)CM,ESPESSURA DE 5MM,COLADOSOBRE BASE EXISTENTE.FORNECIMENTO E COLOCACAO | EMOP | M2 | 10 | 221.57 | 2215.7 | 0% | 2215.7
17.2 | S08759 | Corrimão em aço inox ø=1 1/2", duplo, h=90cm | ORSE | m | 5 | 402.18 | 2010.9 | 0% | 2010.9
18 | PAVIMENTAÇÃO EXTERNA | [5 empty] | 65172.03 | 0% | 65172.03
18.1 | 94992 | EXECUÇÃO DE PASSEIO (CALÇADA) OU PISO DE CONCRETO COM CONCRETO MOLDADO IN LOCO, FEITO EM OBRA, ACABAMENTO CONVENCIONAL, ESPESSURA 6 CM, ARMADO. AF_08/2022 | SINAPI | M2 | 168.34 | 104.41 | 17576.38 | 0% | 17576.38
18.2 | 94265 | GUIA (MEIO-FIO) CONCRETO, MOLDADA IN LOCO EM TRECHO RETO COM EXTRUSORA, 15 CM BASE X 30 CM ALTURA. AF_06/2016 | SINAPI | M | 88.6 | 60.74 | 5381.56 | 0% | 5381.56
18.3 | 101090 | PISO EM PEDRA BASALTO ASSENTADO SOBRE ARGAMASSA SECA DE CIMENTO E AREIA, TRAÇO 1:3, REJUNTADO COM CIMENTO COMUM. AF_05/2020 | SINAPI | M2 | 126.68 | 275.36 | 34882.6 | 0% | 34882.6
18.4 | 104658 | PISO PODOTÁTIL DE ALERTA OU DIRECIONAL, DE CONCRETO, ASSENTADO SOBRE ARGAMASSA. AF_03/2024 | SINAPI | M2 | 40.21 | 182.33 | 7331.49 | 0% | 7331.49
19 | SERVIÇOS EXTRAS | [5 empty] | 10916.48 | 0% | 10916.48
19.1 | 98504 | PLANTIO DE GRAMA BATATAIS EM PLACAS. AF_07/2024 | SINAPI | M2 | 100 | 27.46 | 2746 | 0% | 2746
19.2 | 98509 | PLANTIO DE ARBUSTO OU CERCA VIVA. AF_07/2024 - BDI = 19,50 | SINAPI | UN | 20 | 51.21 | 1024.2 | 0% | 1024.2
19.3 | 3.14.25 | FLOREIRA DE CONCRETO PRE-FABRICADO Ø 60 CM FR6040 - BDI = 19,50 | SP Educação | UN | 2 | 340.16 | 680.32 | 0% | 680.32
19.4 | 09.006.0030-0 | ATERRO COM TERRA PRETA VEGETAL,PARA EXECUCAO DE GRAMADOS | EMOP | M3 | 5 | 451.25 | 2256.25 | 0% | 2256.25
19.5 | 00010849 | PLACA DE INAUGURACAO EM BRONZE *35X 50*CM | SINAPI | UN | 1 | 2521.55 | 2521.55 | 0% | 2521.55
19.6 | 00038639 | MUDA DE ARBUSTO, BUXINHO, H= *50* CM | SINAPI | UN | 8 | 211.02 | 1688.16 | 0% | 1688.16
20 | SERVIÇOS COMPLEMENTARES | [5 empty] | 1967.68 | 0% | 1967.68
20.1 | 45245 | LIMPEZA GERAL - BDI = 26,24 | GOINFRA RODOV | m2 | 416 | 3.42 | 1422.72 | 0% | 1422.72
20.2 | I07325 | As built. Observação: Contemplar todos os desenhos que sofreram alterações durante a obra. | ORSE | m² | 416 | 1.31 | 544.96 | 0% | 544.96
[5 empty] | VALOR BDI TOTAL: |  | 420210.8 | 0% | 420210.8
[5 empty] | VALOR ORÇAMENTO: |  | 1343947.58 | 0% | 1343947.58
[5 empty] | VALOR TOTAL: |  | 1764158.38 | 0% | 1764158.38

## CRONOGRAMA RESTINGA
ITEM | DESCRIÇÃO | VALOR (R$) | MÊS 1 | MÊS 2 | MÊS 3 | MÊS 4 | MÊS 5 |  | MÊS 6 | MÊS 7 | MÊS 8 | MÊS 9 | MÊS 10 | MÊS 11 | MÊS 12 | Total parcela
1 | SERVIÇOS PRELIMINARES | 86227.91 | 30% | 10% | 10% | 10% | 10% | [8 empty] | 100% | bar: MÊS 6 to MÊS 7; MÊS 9 to MÊS 12
|  |  | 25868.37 | 8622.79 | 8622.79 | 8622.79 | 8622.79 |  | 4311.4 | 4311.4 |  | 4311.4 | 4311.4 | 4311.4 | 4311.38 | 86227.91
2 | MOVIMENTAÇÃO DE TERRA | 31983.01 | 60% | 40% | [11 empty] | 100%
|  |  | 19189.81 | 12793.2 | [11 empty] | 31983.01
3 | INFRAESTRUTURA | 86000.62 | 50% | 50% | [11 empty] | 100%
|  |  | 43000.31 | 43000.31 | [11 empty] | 86000.62
4 | SUPERESTRUTURA | 347410.04 |  | 30% | 40% | 30% | [9 empty] | 100%
|  |  |  | 104223.01 | 138964.02 | 104223.01 | [9 empty] | 347410.04
5 | ALVENARIAS | 63081.19 |  |  | 20% | 40% | 40% | [8 empty] | 100%
[5 empty] | 12616.24 | 25232.48 | 25232.47 | [8 empty] | 63081.19
6 | DIVISÓRIAS | 84616.99 | [6 empty] | MÊS 8: 50%; MÊS 9: 50% | 100%
[9 empty] | MÊS 8: 42308.5; MÊS 9: 42308.49 | 84616.99
7 | REVESTIMENTOS | 201801.36 |  |  |  |  | 20% |  | MÊS 6: 50%; MÊS 7: 30% | 100%
[7 empty] | 40360.27 |  | MÊS 6: 100900.69; MÊS 7: 60540.4 | 201801.36
8 | PISO E AZULEJO | 103728.98 |  |  |  |  | 20% |  | MÊS 6: 40%; MÊS 7: 40% | 100%
[7 empty] | 20745.8 |  | MÊS 6: 41491.59; MÊS 7: 41491.59 | 103728.98
9 | SOLEIRAS E PINGADEIRAS | 8437.07 |  |  |  |  | 30% |  | MÊS 6: 30%; MÊS 7: 40% | 100%
[7 empty] | 2531.12 |  | MÊS 6: 2531.12; MÊS 7: 3374.83 | 8437.07
10 | ESQUADRIAS | 100555.77 | [6 empty] | 10% | 20% | 20% | 40% | 10% |  |  | 100%
[9 empty] | 10055.58 | 20111.15 | 20111.15 | 40222.31 | 10055.58 |  |  | 100555.77
11 | COBERTURA | 160190.65 |  |  | 70% | 30% | [9 empty] | 100%
[5 empty] | 112133.46 | 48057.19 | [9 empty] | 160190.65
12 | FORRO | 37316.01 |  |  | 50% | 50% | [9 empty] | 100%
[5 empty] | 18658.01 | 18658 | [9 empty] | 37316.01
13 | PINTURAS | 45503.11 | [7 empty] | 2.81% | 9.96% | 25.27% | 33.98% | 19.06% | 8.92% | 100%
[10 empty] | 1282.43 | 4515.08 | 11503.11 | 15407.16 | 8679.98 | 4115.35 | 45503.11
14 | INSTALAÇÕES ELÉTRICAS | 214100.31 | 3.21% | 3.21% |  |  | 4.82% |  | 15.61% | 15.13% | 17.2% | 23.92% | 13.73% | 2.45% | 0.72% | 100%
|  |  | 6891.75 | 6891.75 |  |  | 10337.63 |  | 33380.7 | 32292.8 | 36771.75 | 51226.36 | 29524.5 | 5268.55 | 1514.52 | 214100.31
15 | INSTALAÇÕES DE COMBATE A INCÊNDIO | 11577.14 | [6 empty] | MÊS 12: 100% | 100%
[9 empty] | MÊS 12: 11577.14 | 11577.14
16 | INSTALAÇÕES HIDROSSANITÁRIAS | 99345.43 | 3.82% |  | 4.32% | 1.3% | 2.6% |  | 3.21% | 8.31% | 11.27% | 18.46% | 18.25% | 22.5% | 5.96% | 100%
|  |  | 3809 |  | 4316.76 | 1292 | 2584 |  | 3137.66 | 8120.99 | 11063.61 | 18255.99 | 18223.87 | 22565.78 | 5975.77 | 99345.43
17 | ACESSIBILIDADE | 4226.6 | [6 empty] | MÊS 10: 40%; MÊS 11: 50%; MÊS 12: 10% | 100%
[9 empty] | MÊS 10: 1690.64; MÊS 11: 2113.3; MÊS 12: 422.66 | 4226.6
18 | PAVIMENTAÇÃO EXTERNA | 65172.03 | [6 empty] | MÊS 10: 10%; MÊS 11: 40%; MÊS 12: 50% | 100%
[9 empty] | MÊS 10: 6517.2; MÊS 11: 26068.81; MÊS 12: 32586.02 | 65172.03
19 | SERVIÇOS EXTRAS | 10916.48 |  |  |  | 20% | 20% |  | MÊS 6: 30%; MÊS 7: 10%; MÊS 11: 10%; MÊS 12: 10% | 100%
[6 empty] | 2183.3 | 2183.3 |  | MÊS 6: 3274.94; MÊS 7: 1091.65; MÊS 11: 1091.65; MÊS 12: 1091.64 | 10916.48
20 | SERVIÇOS COMPLEMENTARES | 1967.68 | [6 empty] | MÊS 12: 100% | 100%
[9 empty] | MÊS 12: 1967.68 | 1967.68
|  | 1764158.38 | 98759.24 | 175531.06 | 295311.28 | 208268.77 | 112597.38 |  | 199083.68 | 172617.24 | 114770.09 | 167827.66 | 85730.35 | 70099.47 | 63562.16 | 1764158.38
|  |  | 98759.24 | 274290.3 | 569601.58 | 777870.35 | 890467.73 |  | 1089551.41 | 1262168.65 | 1376938.74 | 1544766.4 | 1630496.75 | 1700596.22 | 1764158.38
CRONOGRAMA FÍSICO-FINANCEIRO CONSIDERANDO O DESCONTO OFERTADO NA LICITAÇÃO DE: | bar: MÊS 12
ITEM | DESCRIÇÃO | VALOR (R$) | MÊS 1 | MÊS 2 | MÊS 3 | MÊS 4 | MÊS 5 |  | MÊS 6 | MÊS 7 | MÊS 8 | MÊS 9 | MÊS 10 | MÊS 11 | MÊS 12 | Total parcela
1 | SERVIÇOS PRELIMINARES | 86227.91 | 30% | 10% | 10% | 10% | 10% | [8 empty] | 100% | bar: MÊS 6 to MÊS 7; MÊS 9 to 0% MÊS 12
|  |  | 25868.37 | 8622.79 | 8622.79 | 8622.79 | 8622.79 | 0 | 4311.4 | 4311.4 |  | 4311.4 | 4311.4 | 4311.4 | 4311.38 | 86227.91
2 | MOVIMENTAÇÃO DE TERRA | 31983.01 | 60% | 40% | [11 empty] | 100%
|  |  | 19189.81 | 12793.2 | [11 empty] | 31983.01
3 | INFRAESTRUTURA | 86000.62 | 50% | 50% | [11 empty] | 100%
|  |  | 43000.31 | 43000.31 | [11 empty] | 86000.62
4 | SUPERESTRUTURA | 347410.04 |  | 30% | 40% | 30% | [9 empty] | 100%
|  |  |  | 104223.01 | 138964.02 | 104223.01 | [9 empty] | 347410.04
5 | ALVENARIAS | 63081.19 |  |  | 20% | 40% | 40% | [8 empty] | 100%
[5 empty] | 12616.24 | 25232.48 | 25232.47 | 0 | [7 empty] | 63081.19
6 | REVESTIMENTOS | 84616.99 | [6 empty] | MÊS 8: 50%; MÊS 9: 50% | 100%
[9 empty] | MÊS 8: 42308.5; MÊS 9: 42308.49 | 84616.99
7 | PISO E AZULEJO | 201801.36 |  |  |  |  | 20% |  | MÊS 6: 50%; MÊS 7: 30% | 100%
[7 empty] | 40360.27 | 0 | MÊS 6: 100900.69; MÊS 7: 60540.4 | 201801.36
8 | SOLEIRAS E PINGADEIRAS | 103728.98 |  |  |  |  | 20% |  | MÊS 6: 40%; MÊS 7: 40% | 100%
[7 empty] | 20745.8 | 0 | MÊS 6: 41491.59; MÊS 7: 41491.59 | 103728.98
9 | ESQUADRIAS | 8437.07 |  |  |  |  | 30% |  | MÊS 6: 30%; MÊS 7: 40% | 100%
[7 empty] | 2531.12 | 0 | MÊS 6: 2531.12; MÊS 7: 3374.83 | 8437.07
10 | COBERTURA | 100555.77 | [6 empty] | 10% | 20% | 20% | 40% | 10% |  |  | 100%
[9 empty] | 10055.58 | 20111.15 | 20111.15 | 40222.31 | 10055.58 |  |  | 100555.77
11 | FORRO | 160190.65 |  |  | 70% | 30% | [9 empty] | 100%
[5 empty] | 112133.46 | 48057.19 | [9 empty] | 160190.65
12 | PINTURAS | 37316.01 |  |  | 50% | 50% | [9 empty] | 100%
[5 empty] | 18658.01 | 18658 | [9 empty] | 37316.01
13 | INSTALAÇÕES ELÉTRICAS | 45503.11 | [7 empty] | 2.81% | 9.96% | 25.27% | 33.98% | 19.06% | 8.92% | 100%
[10 empty] | 1282.43 | 4515.08 | 11503.11 | 15407.16 | 8679.98 | 4115.35 | 45503.11
14 | INSTALAÇÕES DE COMBATE A INCÊNDIO | 214100.31 | 3.21% | 3.21% |  |  | 4.82% |  | 15.61% | 15.13% | 17.2% | 23.92% | 13.73% | 2.45% | 0.72% | 100%
|  |  | 6891.75 | 6891.75 |  |  | 10337.63 | 0 | 33380.7 | 32292.8 | 36771.75 | 51226.36 | 29524.5 | 5268.55 | 1514.52 | 214100.31
15 | INSTALAÇÕES HIDROSSANITÁRIAS | 11577.14 | [6 empty] | 0% MÊS 12: 100% | 100%
[9 empty] | 0% MÊS 12: 11577.14 | 11577.14
16 | INSTALAÇÕES DE GÁS | 99345.43 | 3.82% |  | 4.32% | 1.3% | 2.6% |  | 3.21% | 8.31% | 11.27% | 18.46% | 18.25% | 22.5% | 5.96% | 100%
|  |  | 3809 |  | 4316.76 | 1292 | 2584 | 0 | 3137.66 | 8120.99 | 11063.61 | 18255.99 | 18223.87 | 22565.78 | 5975.77 | 99345.43
17 | ACESSIBILIDADE | 4226.6 | [6 empty] | MÊS 10: 40%; MÊS 11: 50%; 0% MÊS 12: 10% | 100%
[9 empty] | MÊS 10: 1690.64; MÊS 11: 2113.3; 0% MÊS 12: 422.66 | 4226.6
18 | PAVIMENTAÇÃO EXTERNA | 65172.03 | [6 empty] | MÊS 10: 10%; MÊS 11: 40%; 0% MÊS 12: 50% | 100%
[9 empty] | MÊS 10: 6517.2; MÊS 11: 26068.81; 0% MÊS 12: 32586.02 | 65172.03
19 | SERVIÇOS EXTRAS | 10916.48 |  |  |  | 20% | 20% |  | MÊS 6: 30%; MÊS 7: 10%; MÊS 11: 10%; 0% MÊS 12: 10% | 100%
[6 empty] | 2183.3 | 2183.3 | 0 | MÊS 6: 3274.94; MÊS 7: 1091.65; MÊS 11: 1091.65; 0% MÊS 12: 1091.64 | 10916.48
20 | SERVIÇOS COMPLEMENTARES | 1967.68 | [6 empty] | 0% MÊS 12: 100% | 100%
[9 empty] | 0% MÊS 12: 1967.68 | 1967.68
|  | 1764158.38 | 98759.24 | 175531.06 | 295311.28 | 208268.77 | 112597.38 |  | 199083.68 | 172617.24 | 114770.09 | 167827.66 | 85730.35 | 70099.47 | 63562.16 | 1764158.38
|  |  | 98759.24 | 274290.3 | 569601.58 | 777870.35 | 890467.73 |  | 1089551.41 | 1262168.65 | 1376938.74 | 1544766.4 | 1630496.75 | 1700596.22 | 1764158.38