## PLANILHA ORCAMENTARIA_Restinga
[8 empty] | % DESCONTO OFERTADO NA LICITAÇÃO | VALOR FINAL
[8 empty] | 0% | 1725966.49
ITEM | CÓDIGO | DESCRIÇÃO | FONTE | UND | QUANTIDADE | PREÇO UNITÁRIO R$ | PREÇO TOTAL R$ | % DESCONTO OFERTADO | PREÇO TOTAL com DESCONTO R$
1 | SERVIÇOS PRELIMINARES | [5 empty] | 90146.42 | 0% | 90146.42
1.1 | 103689 | FORNECIMENTO E INSTALAÇÃO DE PLACA DE OBRA COM CHAPA GALVANIZADA E ESTRUTURA DE MADEIRA. AF_03/2022_PS | SINAPI | M2 | 2 | 575.04 | 1150.08 | 0% | 1150.08
1.2 | AD 19.20.0050 (/) | Instalação e ligação provisórias de alimentação de energia elétrica, em baixa tensão (BT), para canteiro de obras, exclusive o fornecimento do medidor.(desonerado) | SCO | un | 1 | 2489.79 | 2489.79 | 0% | 2489.79
1.3 | 41.02.01 | INSTALACAO PROVISORIA DE AGUA | SUDECAP | UN | 1 | 333.21 | 333.21 | 0% | 333.21
1.4 | 00010777 | LOCACAO DE CONTAINER 2,30 X 4,30 M, ALT. 2,50 M, PARA SANITARIO, COM 3 BACIAS, 4 CHUVEIROS, 1 LAVATORIO E 1 MICTORIO (NAO INCLUI MOBILIZACAO/DESMOBILIZACAO) | SINAPI | MES | 12 | 1418.47 | 17021.64 | 0% | 17021.64
1.5 | 010005 | Barracão de madeira / Almoxarifado | SEDOP | m² | 10 | 577.19 | 5771.9 | 0% | 5771.9
1.6 | 00002706 | ENGENHEIRO CIVIL DE OBRA JUNIOR (HORISTA) | SINAPI | H | 180 | 145.07 | 26112.6 | 0% | 26112.6
1.7 | 00004083 | ENCARREGADO GERAL DE OBRAS (HORISTA) | SINAPI | H | 350 | 75.55 | 26442.5 | 0% | 26442.5
1.8 | 99059 | LOCAÇÃO CONVENCIONAL DE OBRA, UTILIZANDO GABARITO DE TÁBUAS CORRIDAS PONTALETADAS A CADA 2,00M - 2 UTILIZAÇÕES. AF_03/2024 | SINAPI | M | 89.8 | 71.47 | 6418.01 | 0% | 6418.01
1.9 | 105130 | EXECUÇÃO DE PILARETES PARA TAPUMES E CONSTRUÇÕES TEMPORÁRIAS. AF_03/2024 | SINAPI | M | 89.8 | 33.71 | 3027.16 | 0% | 3027.16
1.10 | 00037524 | TELA PLASTICA LARANJA, TIPO TAPUME PARA SINALIZACAO, MALHA RETANGULAR, ROLO 1.20 X 50 M (L X C) | SINAPI | M | 89.8 | 3.87 | 347.53 | 0% | 347.53
1.11 | 98525 | LIMPEZA MECANIZADA DE CAMADA VEGETAL, VEGETAÇÃO E PEQUENAS ÁRVORES (DIÂMETRO DE TRONCO MENOR QUE 0,20 M), COM TRATOR DE ESTEIRAS. AF_03/2024 | SINAPI | M2 | 1200 | 0.86 | 1032 | 0% | 1032
2 | MOVIMENTAÇÃO DE TERRA | [5 empty] | 31077.38 | 0% | 31077.38
2.1 | IFRS-1001 | MOBILIZAÇÃO E DESMOBILIZAÇÃO DE EQUIPAMENTOS | Composições Próprias | UND | 1 | 2937.62 | 2937.62 | 0% | 2937.62
2.2 | 102327 | ESCAVAÇÃO MECANIZADA DE VALA COM PROF. ATÉ 1,5 M (MÉDIA MONTANTE E JUSANTE/UMA COMPOSIÇÃO POR TRECHO), RETROESCAV. (0,26 M3 ), LARG. DE 0,8 M A 1,5 M, EM SOLO DE 2A CATEGORIA, EM LOCAIS COM BAIXO NÍVEL DE INTERFERÊNCIA. AF_02/2021 | SINAPI | M3 | 97.33 | 12.17 | 1184.51 | 0% | 1184.51
2.3 | 93382 | REATERRO MANUAL DE VALAS, COM COMPACTADOR DE SOLOS DE PERCUSSÃO. AF_08/2023 | SINAPI | M3 | 56.1 | 36.7 | 2058.87 | 0% | 2058.87
2.4 | 5502970 | Escavação de vala em material de 3ª categoria - resistência à compressão de 70 a 90 MPa - com escavadeira e rompedor hidráulico 1.700 kg | SICRO NOVO | m³ | 50 | 63.95 | 3197.5 | 0% | 3197.5
2.5 | 93590 | TRANSPORTE COM CAMINHÃO BASCULANTE DE 10 M³, EM VIA URBANA PAVIMENTADA, ADICIONAL PARA DMT EXCEDENTE A 30 KM (UNIDADE: M3XKM). AF_07/2020 | SINAPI | M3XKM | 1000 | 1.26 | 1260 | 0% | 1260
2.6 | 94327 | ATERRO MECANIZADO DE VALA COM ESCAVADEIRA HIDRÁULICA (CAPACIDADE DA CAÇAMBA: 0,8 M³/POTÊNCIA: 111 HP), LARGURA ATÉ 2,5 M, PROFUNDIDADE ATÉ 1,5 M, COM AREIA PARA ATERRO. AF_08/2023 | SINAPI | M3 | 176 | 116.13 | 20438.88 | 0% | 20438.88
3 | INFRAESTRUTURA | [5 empty] | 83393.17 | 0% | 83393.17
3.1 | BLOCOS | [5 empty] | 26167.91 | 0% | 26167.91
3.1.1 | 96621 | LASTRO COM MATERIAL GRANULAR, APLICAÇÃO EM BLOCOS DE COROAMENTO, ESPESSURA DE *5 CM*. AF_01/2024 | SINAPI | M3 | 1.2 | 256.43 | 307.72 | 0% | 307.72
3.1.2 | 96558 | CONCRETAGEM DE SAPATA, FCK 30 MPA, COM USO DE BOMBA - LANÇAMENTO, ADENSAMENTO E ACABAMENTO. AF_01/2024 | SINAPI | M3 | 12.41 | 964.3 | 11966.96 | 0% | 11966.96
3.1.3 | 96534 | FABRICAÇÃO, MONTAGEM E DESMONTAGEM DE FÔRMA PARA BLOCO DE COROAMENTO, EM MADEIRA SERRADA, E=25 MM, 4 UTILIZAÇÕES. AF_01/2024 | SINAPI | M2 | 64.14 | 92.89 | 5957.96 | 0% | 5957.96
3.1.4 | 96544 | ARMAÇÃO DE BLOCO UTILIZANDO AÇO CA-50 DE 6,3 MM - MONTAGEM. AF_01/2024 | SINAPI | KG | 250.4 | 23.12 | 5789.25 | 0% | 5789.25
3.1.5 | 104920 | ARMAÇÃO DE BLOCO, SAPATA ISOLADA, VIGA BALDRAME E SAPATA CORRIDA UTILIZANDO AÇO CA-50 DE 12,5 MM - MONTAGEM. AF_01/2024 | SINAPI | KG | 152.2 | 14.1 | 2146.02 | 0% | 2146.02
3.2 | ESTACAS | [5 empty] | 57225.26 | 0% | 57225.26
3.2.1 | 100897 | ESTACA ESCAVADA MECANICAMENTE, SEM FLUIDO ESTABILIZANTE, COM 30CM DE DIÂMETRO, CONCRETO LANÇADO POR CAMINHÃO BETONEIRA (EXCLUSIVE MOBILIZAÇÃO E DESMOBILIZAÇÃO). AF_01/2020_PA | SINAPI | M | 414 | 132.19 | 54726.66 | 0% | 54726.66
3.2.2 | 04.04.01 | MOBILIZAÇAO E DESMOBILIZAÇAO DE EQUIPAMENTO | SUDECAP | UN | 1 | 2498.6 | 2498.6 | 0% | 2498.6
4 | SUPERESTRUTURA | [5 empty] | 341006.39 | 0% | 341006.39
4.1 | VIGAS | [5 empty] | 191839.93 | 0% | 191839.93
4.1.1 | VIGAS BALDRAME | [5 empty] | 81360.43 | 0% | 81360.43
4.1.1.1 | 96536 | FABRICAÇÃO, MONTAGEM E DESMONTAGEM DE FÔRMA PARA VIGA BALDRAME, EM MADEIRA SERRADA, E=25 MM, 4 UTILIZAÇÕES. AF_01/2024 | SINAPI | M2 | 236.21 | 80.33 | 18974.75 | 0% | 18974.75
4.1.1.2 | 96557 | CONCRETAGEM DE BLOCO DE COROAMENTO OU VIGA BALDRAME, FCK 30 MPA, COM USO DE BOMBA - LANÇAMENTO, ADENSAMENTO E ACABAMENTO. AF_01/2024 | SINAPI | M3 | 21.94 | 922.5 | 20239.65 | 0% | 20239.65
4.1.1.3 | 104916 | ARMAÇÃO DE SAPATA ISOLADA, VIGA BALDRAME E SAPATA CORRIDA UTILIZANDO AÇO CA-60 DE 5 MM - MONTAGEM. AF_01/2024 | SINAPI | KG | 295.2 | 21.58 | 6370.42 | 0% | 6370.42
4.1.1.4 | 104918 | ARMAÇÃO DE SAPATA ISOLADA, VIGA BALDRAME E SAPATA CORRIDA UTILIZANDO AÇO CA-50 DE 8 MM - MONTAGEM. AF_01/2024 | SINAPI | KG | 12.8 | 18.65 | 238.72 | 0% | 238.72
4.1.1.5 | 104920 | ARMAÇÃO DE BLOCO, SAPATA ISOLADA, VIGA BALDRAME E SAPATA CORRIDA UTILIZANDO AÇO CA-50 DE 12,5 MM - MONTAGEM. AF_01/2024 | SINAPI | KG | 1949.2 | 14.1 | 27483.72 | 0% | 27483.72
4.1.1.6 | S04953 | Impermeabilização de alicerce e viga baldrame com 2 demãos de tinta asfáltica tipo Neutrol da Vedacit ou similar, exceto argamassa impermeabilização | ORSE | m2 | 231.28 | 34.82 | 8053.17 | 0% | 8053.17
4.1.2 | NÍVEL 02 | [5 empty] | 110479.5 | 0% | 110479.5
4.1.2.1 | 92448 | MONTAGEM E DESMONTAGEM DE FÔRMA DE VIGA, ESCORAMENTO COM PONTALETE DE MADEIRA, PÉ-DIREITO SIMPLES, EM MADEIRA SERRADA, 4 UTILIZAÇÕES. AF_09/2020 | SINAPI | M2 | 363.28 | 170.39 | 61899.28 | 0% | 61899.28
4.1.2.2 | 103675 | CONCRETAGEM DE VIGAS E LAJES, FCK=30 MPA, PARA LAJES MACIÇAS OU NERVURADAS COM USO DE BOMBA - LANÇAMENTO, ADENSAMENTO E ACABAMENTO. AF_02/2022_PS | SINAPI | M3 | 22.51 | 858.34 | 19321.23 | 0% | 19321.23
4.1.2.3 | 92759 | ARMAÇÃO DE PILAR OU VIGA DE ESTRUTURA CONVENCIONAL DE CONCRETO ARMADO UTILIZANDO AÇO CA-60 DE 5,0 MM - MONTAGEM. AF_06/2022 | SINAPI | KG | 572.4 | 18.2 | 10417.68 | 0% | 10417.68
4.1.2.4 | 92761 | ARMAÇÃO DE PILAR OU VIGA DE ESTRUTURA CONVENCIONAL DE CONCRETO ARMADO UTILIZANDO AÇO CA-50 DE 8,0 MM - MONTAGEM. AF_06/2022 | SINAPI | KG | 76.3 | 16.2 | 1236.06 | 0% | 1236.06
4.1.2.5 | 92763 | ARMAÇÃO DE PILAR OU VIGA DE ESTRUTURA CONVENCIONAL DE CONCRETO ARMADO UTILIZANDO AÇO CA-50 DE 12,5 MM - MONTAGEM. AF_06/2022 | SINAPI | KG | 1447.8 | 12.16 | 17605.25 | 0% | 17605.25
4.2 | LAJES | [5 empty] | 103396.01 | 0% | 103396.01
4.2.1 | TÉRREO | [5 empty] | 91821.06 | 0% | 91821.06
4.2.1.1 | 97101 | EXECUÇÃO DE RADIER, ESPESSURA DE 10 CM, FCK = 30 MPA, COM USO DE FORMAS EM MADEIRA SERRADA. AF_09/2021 | SINAPI | M2 | 7.52 | 249.7 | 1877.74 | 0% | 1877.74
4.2.1.2 | 01.07.002 | Lastro de pedra britada - 5cm - BDI = 19,50 | SP Educação | M2 | 339.11 | 12.58 | 4266 | 0% | 4266
4.2.1.3 | 97096 | CONCRETAGEM DE RADIER, PISO DE CONCRETO OU LAJE SOBRE SOLO, FCK 30 MPA - LANÇAMENTO, ADENSAMENTO E ACABAMENTO. AF_09/2021 | SINAPI | M3 | 40.69 | 798.64 | 32496.66 | 0% | 32496.66
4.2.1.4 | 92768 | ARMAÇÃO DE LAJE DE ESTRUTURA CONVENCIONAL DE CONCRETO ARMADO UTILIZANDO AÇO CA-60 DE 5,0 MM - MONTAGEM. AF_06/2022 | SINAPI | KG | 1278 | 17.45 | 22301.1 | 0% | 22301.1
4.2.1.5 | 92770 | ARMAÇÃO DE LAJE DE ESTRUTURA CONVENCIONAL DE CONCRETO ARMADO UTILIZANDO AÇO CA-50 DE 8,0 MM - MONTAGEM. AF_06/2022 | SINAPI | KG | 1982 | 15.58 | 30879.56 | 0% | 30879.56
4.2.2 | NÍVEL 02 | [5 empty] | 11574.95 | 0% | 11574.95
4.2.2.1 | 92522 | MONTAGEM E DESMONTAGEM DE FÔRMA DE LAJE MACIÇA, PÉ-DIREITO SIMPLES, EM CHAPA DE MADEIRA COMPENSADA RESINADA, 8 UTILIZAÇÕES. AF_09/2020 | SINAPI | M2 | 23.15 | 56.17 | 1300.34 | 0% | 1300.34
4.2.2.2 | 103675 | CONCRETAGEM DE VIGAS E LAJES, FCK=30 MPA, PARA LAJES MACIÇAS OU NERVURADAS COM USO DE BOMBA - LANÇAMENTO, ADENSAMENTO E ACABAMENTO. AF_02/2022_PS | SINAPI | M3 | 2.12 | 858.34 | 1819.68 | 0% | 1819.68
4.2.2.3 | 92768 | ARMAÇÃO DE LAJE DE ESTRUTURA CONVENCIONAL DE CONCRETO ARMADO UTILIZANDO AÇO CA-60 DE 5,0 MM - MONTAGEM. AF_06/2022 | SINAPI | KG | 75.1 | 17.45 | 1310.5 | 0% | 1310.5
4.2.2.4 | 101955 | LAJE PRÉ-MOLDADA UNIDIRECIONAL, BIAPOIADA, ENCHIMENTO EM CERÂMICA, VIGOTA PROTENDIDA, ALTURA TOTAL DA LAJE (ENCHIMENTO+CAPA) = (8+4). AF_11/2020_PA | SINAPI | M2 | 33.34 | 214.29 | 7144.43 | 0% | 7144.43
4.3 | PILARES | [5 empty] | 28732.61 | 0% | 28732.61
4.3.1 | 92427 | MONTAGEM E DESMONTAGEM DE FÔRMA DE PILARES RETANGULARES E ESTRUTURAS SIMILARES, PÉ-DIREITO SIMPLES, EM CHAPA DE MADEIRA COMPENSADA RESINADA, 8 UTILIZAÇÕES. AF_09/2020 | SINAPI | M2 | 126.6 | 84.37 | 10681.24 | 0% | 10681.24
4.3.2 | 103672 | CONCRETAGEM DE PILARES, FCK = 30 MPA, COM USO DE BOMBA - LANÇAMENTO, ADENSAMENTO E ACABAMENTO. AF_02/2022_PS | SINAPI | M3 | 10.72 | 858.21 | 9200.01 | 0% | 9200.01
4.3.3 | 92759 | ARMAÇÃO DE PILAR OU VIGA DE ESTRUTURA CONVENCIONAL DE CONCRETO ARMADO UTILIZANDO AÇO CA-60 DE 5,0 MM - MONTAGEM. AF_06/2022 | SINAPI | KG | 164.7 | 18.2 | 2997.54 | 0% | 2997.54
4.3.4 | 92763 | ARMAÇÃO DE PILAR OU VIGA DE ESTRUTURA CONVENCIONAL DE CONCRETO ARMADO UTILIZANDO AÇO CA-50 DE 12,5 MM - MONTAGEM. AF_06/2022 | SINAPI | KG | 481.4 | 12.16 | 5853.82 | 0% | 5853.82
4.4 | PLATIBANDAS | [5 empty] | 17037.84 | 0% | 17037.84
4.4.1 | 92448 | MONTAGEM E DESMONTAGEM DE FÔRMA DE VIGA, ESCORAMENTO COM PONTALETE DE MADEIRA, PÉ-DIREITO SIMPLES, EM MADEIRA SERRADA, 4 UTILIZAÇÕES. AF_09/2020 | SINAPI | M2 | 55.92 | 170.39 | 9528.21 | 0% | 9528.21
4.4.2 | 103675 | CONCRETAGEM DE VIGAS E LAJES, FCK=30 MPA, PARA LAJES MACIÇAS OU NERVURADAS COM USO DE BOMBA - LANÇAMENTO, ADENSAMENTO E ACABAMENTO. AF_02/2022_PS | SINAPI | M3 | 3.85 | 858.34 | 3304.61 | 0% | 3304.61
4.4.3 | 92759 | ARMAÇÃO DE PILAR OU VIGA DE ESTRUTURA CONVENCIONAL DE CONCRETO ARMADO UTILIZANDO AÇO CA-60 DE 5,0 MM - MONTAGEM. AF_06/2022 | SINAPI | KG | 68.6 | 18.2 | 1248.52 | 0% | 1248.52
4.4.4 | 92761 | ARMAÇÃO DE PILAR OU VIGA DE ESTRUTURA CONVENCIONAL DE CONCRETO ARMADO UTILIZANDO AÇO CA-50 DE 8,0 MM - MONTAGEM. AF_06/2022 | SINAPI | KG | 182.5 | 16.2 | 2956.5 | 0% | 2956.5
5 | ALVENARIAS | [5 empty] | 63520.9 | 0% | 63520.9
5.1 | 93202 | FIXAÇÃO (ENCUNHAMENTO) DE ALVENARIA DE VEDAÇÃO COM TIJOLO MACIÇO. AF_03/2024 | SINAPI | M | 212.53 | 35.87 | 7623.45 | 0% | 7623.45
5.2 | 103330 | ALVENARIA DE VEDAÇÃO DE BLOCOS CERÂMICOS FURADOS NA HORIZONTAL DE 11,5X19X19 CM (ESPESSURA 11,5 CM) E ARGAMASSA DE ASSENTAMENTO COM PREPARO EM BETONEIRA. AF_12/2021 | SINAPI | M2 | 200.24 | 105.14 | 21053.23 | 0% | 21053.23
5.3 | 103326 | ALVENARIA DE VEDAÇÃO DE BLOCOS CERÂMICOS FURADOS NA VERTICAL DE 19X19X39 CM (ESPESSURA 19 CM) E ARGAMASSA DE ASSENTAMENTO COM PREPARO EM BETONEIRA. AF_12/2021 | SINAPI | M2 | 284.4 | 116.42 | 33109.85 | 0% | 33109.85
5.4 | 96371 | [SHAFTS] PAREDE COM SISTEMA EM CHAPAS DE GESSO PARA DRYWALL, USO INTERNO, COM UMA FACE SIMPLES E ESTRUTURA METÁLICA COM GUIAS SIMPLES PARA PAREDES COM ÁREA LÍQUIDA MAIOR OU IGUAL A 6 M2, COM VÃOS. AF_07/2023_PS | SINAPI | M2 | 16.6 | 104.48 | 1734.37 | 0% | 1734.37
6 | DIVISÓRIAS | [5 empty] | 80827.29 | 0% | 80827.29
6.1 | DIVISÓRIAS DE GESSO | [5 empty] | 14498.88 | 0% | 14498.88
6.1.1 | 96359 | PAREDE COM SISTEMA EM CHAPAS DE GESSO PARA DRYWALL, USO INTERNO, COM DUAS FACES SIMPLES E ESTRUTURA METÁLICA COM GUIAS SIMPLES PARA PAREDES COM ÁREA LÍQUIDA MAIOR OU IGUAL A 6 M2, COM VÃOS. AF_07/2023_PS | SINAPI | M2 | 96.84 | 149.72 | 14498.88 | 0% | 14498.88
6.2 | DIVISÓRIAS DE VIDRO | [5 empty] | 66328.41 | 0% | 66328.41
6.2.1 | 14.30.842 | Divisória tipo piso/teto em vidro temperado simples, com coluna estrutural em alumínio extrudado | SP Obras | M2 | 58.77 | 1128.61 | 66328.41 | 0% | 66328.41
7 | REVESTIMENTOS | [5 empty] | 199581.58 | 0% | 199581.58
7.1 | REVESTIMENTO INTERNO | [5 empty] | 42364.85 | 0% | 42364.85
7.1.1 | 87879 | CHAPISCO APLICADO EM ALVENARIAS E ESTRUTURAS DE CONCRETO INTERNAS, COM COLHER DE PEDREIRO. ARGAMASSA TRAÇO 1:3 COM PREPARO EM BETONEIRA 400L. AF_10/2022 | SINAPI | M2 | 446.2 | 5.95 | 2654.89 | 0% | 2654.89
7.1.2 | 104952 | MASSA ÚNICA, EM ARGAMASSA TRAÇO 1:2:8, PREPARO MANUAL, APLICADA MANUALMENTE EM PAREDES INTERNAS DE AMBIENTES COM ÁREA MAIOR QUE 10M², E = 17,5MM, COM TALISCAS. AF_03/2024 | SINAPI | M2 | 349.15 | 45.72 | 15963.14 | 0% | 15963.14
7.1.3 | 87535 | EMBOÇO, EM ARGAMASSA TRAÇO 1:2:8, PREPARO MECÂNICO, APLICADO MANUALMENTE EM PAREDES INTERNAS DE AMBIENTES COM ÁREA MAIOR QUE 10M², E = 17,5MM, COM TALISCAS. AF_03/2024 | SINAPI | M2 | 97.05 | 41.46 | 4023.69 | 0% | 4023.69
7.1.4 | 104598 | REVESTIMENTO CERÂMICO PARA PISO COM PLACAS TIPO PORCELANATO DE DIMENSÕES 80X80 CM APLICADA EM AMBIENTES DE ÁREA MAIOR QUE 10 M². AF_02/2023_PE | SINAPI | M2 | 97.05 | 176.74 | 17152.62 | 0% | 17152.62
7.1.5 | 87887 | CHAPISCO APLICADO NO TETO OU EM ESTRUTURA, COM DESEMPENADEIRA DENTADA. ARGAMASSA INDUSTRIALIZADA COM PREPARO EM MISTURADOR 300 KG. AF_10/2022 | SINAPI | M2 | 34.06 | 20.51 | 698.57 | 0% | 698.57
7.1.6 | 90406 | MASSA ÚNICA, EM ARGAMASSA TRAÇO 1:2:8, PREPARO MECÂNICO, APLICADA MANUALMENTE EM TETO, E = 17,5MM, COM TALISCAS. AF_03/2024 | SINAPI | M2 | 34.06 | 54.96 | 1871.94 | 0% | 1871.94
7.2 | REVESTIMENTO EXTERNO | [5 empty] | 157216.73 | 0% | 157216.73
7.2.1 | 87879 | CHAPISCO APLICADO EM ALVENARIAS E ESTRUTURAS DE CONCRETO INTERNAS, COM COLHER DE PEDREIRO. ARGAMASSA TRAÇO 1:3 COM PREPARO EM BETONEIRA 400L. AF_10/2022 | SINAPI | M2 | 654.21 | 5.95 | 3892.55 | 0% | 3892.55
7.2.2 | 87775 | EMBOÇO OU MASSA ÚNICA EM ARGAMASSA TRAÇO 1:2:8, PREPARO MECÂNICO COM BETONEIRA 400 L, APLICADA MANUALMENTE EM PANOS DE FACHADA COM PRESENÇA DE VÃOS, ESPESSURA DE 25 MM. AF_08/2022 | SINAPI | M2 | 654.21 | 70.1 | 45860.12 | 0% | 45860.12
7.2.3 | 88788 | REVESTIMENTO CERÂMICO PARA PAREDES EXTERNAS EM PASTILHAS DE PORCELANA 2,5 X 2,5 CM (PLACAS DE 30 X 30 CM), ALINHADAS A PRUMO. AF_02/2023 | SINAPI | M2 | 290.49 | 350.73 | 101883.56 | 0% | 101883.56
7.2.4 | AL 05.30.0200 (/) | Parede de elementos vazados (cobogó), em placas de concreto modelo 22-B, Neo-Rex ou similar, medindo: (33x33x10)cm, assentes com argamassa de cimento e areia, no traço 1:4. Fornecimento e assentamento. | SCO | m2 | 13.5 | 413.37 | 5580.5 | 0% | 5580.5
8 | PISO E AZULEJO | [5 empty] | 100809.89 | 0% | 100809.89
8.1 | 87690 | CONTRAPISO EM ARGAMASSA TRAÇO 1:4 (CIMENTO E AREIA), PREPARO MECÂNICO COM BETONEIRA 400 L, APLICADO EM ÁREAS SECAS SOBRE LAJE, NÃO ADERIDO, ACABAMENTO NÃO REFORÇADO, ESPESSURA 5CM. AF_07/2021 | SINAPI | M2 | 374.97 | 67.31 | 25239.23 | 0% | 25239.23
8.2 | 104598 | REVESTIMENTO CERÂMICO PARA PISO COM PLACAS TIPO PORCELANATO DE DIMENSÕES 80X80 CM APLICADA EM AMBIENTES DE ÁREA MAIOR QUE 10 M². AF_02/2023_PE | SINAPI | M2 | 374.97 | 176.74 | 66272.2 | 0% | 66272.2
8.3 | 13.331.0051-A | RODAPE DE CERAMICA EM PORCELANATO,COM 7,5 A 10CM DE ALTURA,ASSENTE CONFORME ITEM 13.025.0058.FEITO A PARTIR DE PLACA DEPORCELANATO COM AREA INFERIOR A 1,00M2 | EMOP | M | 165.66 | 49.46 | 8193.54 | 0% | 8193.54
8.4 | 98557 | IMPERMEABILIZAÇÃO DE SUPERFÍCIE COM EMULSÃO ASFÁLTICA, 2 DEMÃOS. AF_09/2023 | SINAPI | M2 | 17.85 | 61.9 | 1104.92 | 0% | 1104.92
9 | SOLEIRAS E PINGADEIRAS | [5 empty] | 8250.65 | 0% | 8250.65
9.1 | 98689 | SOLEIRA EM GRANITO, LARGURA 15 CM, ESPESSURA 2,0 CM. AF_09/2020 | SINAPI | M | 6.25 | 146.63 | 916.44 | 0% | 916.44
9.2 | 101965 | PEITORIL LINEAR EM GRANITO OU MÁRMORE, L = 15CM, COMPRIMENTO DE ATÉ 2M, ASSENTADO COM ARGAMASSA 1:6 COM ADITIVO. AF_11/2020 | SINAPI | M | 41.85 | 175.25 | 7334.21 | 0% | 7334.21
10 | ESQUADRIAS | [5 empty] | 96681.95 | 0% | 96681.95
10.1 | JANELAS | [5 empty] | 51491.32 | 0% | 51491.32
10.1.1 | 00036888 | GUARNICAO / MOLDURA / ARREMATE DE ACABAMENTO PARA ESQUADRIA, EM ALUMINIO PERFIL 25, ACABAMENTO ANODIZADO BRANCO OU BRILHANTE, PARA 1 FACE | SINAPI | M | 70.2 | 43.74 | 3070.55 | 0% | 3070.55
10.1.2 | 94569 | [JA-01] JANELA DE ALUMÍNIO TIPO MAXIM-AR, COM VIDROS, BATENTE E FERRAGENS. EXCLUSIVE ALIZAR, ACABAMENTO E CONTRAMARCO. FORNECIMENTO E INSTALAÇÃO. AF_12/2019 | SINAPI | M2 | 2.54 | 1042.53 | 2648.03 | 0% | 2648.03
10.1.3 | 94569 | [JA-02] JANELA DE ALUMÍNIO DE CORRER COM 2 FOLHAS PARA VIDROS, COM VIDROS, BATENTE, ACABAMENTO COM ACETATO OU BRILHANTE E FERRAGENS. EXCLUSIVE ALIZAR E CONTRAMARCO. FORNECIMENTO E INSTALAÇÃO. AF_12/2019 | SINAPI | M2 | 13.09 | 1042.53 | 13646.72 | 0% | 13646.72
10.1.4 | 02.01.08.101.117 | [JA-03] Janela basculante (4 basculantes) com alavanca baixa, vidro laminado 6 mm (alumínio anodizado fosco), 90 cm <= H <= 120 cm, L >= 63 cm | CPTM | m² | 21.78 | 1318.8 | 28723.46 | 0% | 28723.46
10.1.5 | 94589 | CONTRAMARCO DE ALUMÍNIO, FIXAÇÃO COM ARGAMASSA - FORNECIMENTO E INSTALAÇÃO. AF_12/2019 | SINAPI | M | 112 | 30.38 | 3402.56 | 0% | 3402.56
10.2 | PORTAS | [5 empty] | 35210.16 | 0% | 35210.16
10.2.1 | PORTA DE ACESSO | [5 empty] | 2476.64 | 0% | 2476.64
10.2.1.1 | 102181 | [PF01] INSTALAÇÃO DE VIDRO TEMPERADO, E = 10 MM, ENCAIXADO EM PERFIL U. AF_01/2021_PS | SINAPI | M2 | 3.78 | 518.95 | 1961.63 | 0% | 1961.63
10.2.1.2 | 00036888 | GUARNICAO / MOLDURA / ARREMATE DE ACABAMENTO PARA ESQUADRIA, EM ALUMINIO PERFIL 25, ACABAMENTO ANODIZADO BRANCO OU BRILHANTE, PARA 1 FACE | SINAPI | M | 6 | 43.74 | 262.44 | 0% | 262.44
10.2.1.3 | 90830 | FECHADURA DE EMBUTIR COM CILINDRO, EXTERNA, COMPLETA, ACABAMENTO PADRÃO MÉDIO, INCLUSO EXECUÇÃO DE FURO - FORNECIMENTO E INSTALAÇÃO. AF_12/2019 | SINAPI | UN | 1 | 252.57 | 252.57 | 0% | 252.57
10.2.2 | PORTA PNE | [5 empty] | 5657.23 | 0% | 5657.23
10.2.2.1 | 91315 | KIT DE PORTA DE MADEIRA PARA PINTURA, SEMI-OCA (LEVE OU MÉDIA), PADRÃO POPULAR, 90X210CM, ESPESSURA DE 3,5CM, ITENS INCLUSOS: DOBRADIÇAS, MONTAGEM E INSTALAÇÃO DO BATENTE, FECHADURA COM EXECUÇÃO DO FURO - FORNECIMENTO E INSTALAÇÃO. AF_12/2019 | SINAPI | UN | 2 | 1550.92 | 3101.84 | 0% | 3101.84
10.2.2.2 | 2.66.40 | CHAPA DE ACO INOX P/ PROTECAO E=0,79MM | SP Educação | M2 | 1.44 | 248.24 | 357.47 | 0% | 357.47
10.2.2.3 | 100868 | BARRA DE APOIO RETA, EM ACO INOX POLIDO, COMPRIMENTO 80 CM, FIXADA NA PAREDE - FORNECIMENTO E INSTALAÇÃO. AF_01/2020 | SINAPI | UN | 4 | 549.48 | 2197.92 | 0% | 2197.92
10.2.3 | PORTAS INTERNAS | [5 empty] | 22025.1 | 0% | 22025.1
10.2.3.1 | 90843 | [PM-01] KIT DE PORTA DE MADEIRA PARA PINTURA, SEMI-OCA (LEVE OU MÉDIA), PADRÃO MÉDIO, 80X210CM, ESPESSURA DE 3,5CM, ITENS INCLUSOS: DOBRADIÇAS, MONTAGEM E INSTALAÇÃO DO BATENTE, FECHADURA COM EXECUÇÃO DO FURO - FORNECIMENTO E INSTALAÇÃO. AF_12/2019 | SINAPI | UN | 7 | 1754.25 | 12279.75 | 0% | 12279.75
10.2.3.2 | 90844 | [PM-02] KIT DE PORTA DE MADEIRA PARA PINTURA, SEMI-OCA (LEVE OU MÉDIA), PADRÃO MÉDIO, 90X210CM, ESPESSURA DE 3,5CM, ITENS INCLUSOS: DOBRADIÇAS, MONTAGEM E INSTALAÇÃO DO BATENTE, FECHADURA COM EXECUÇÃO DO FURO - FORNECIMENTO E INSTALAÇÃO. AF_12/2019 | SINAPI | UN | 2 | 1894.51 | 3789.02 | 0% | 3789.02
10.2.3.3 | 102181 | [PV01] INSTALAÇÃO DE VIDRO TEMPERADO, E = 10 MM, ENCAIXADO EM PERFIL U. AF_01/2021_PS | SINAPI | M2 | 3.78 | 518.95 | 1961.63 | 0% | 1961.63
10.2.3.4 | 102181 | [PV02] INSTALAÇÃO DE VIDRO TEMPERADO, E = 10 MM, ENCAIXADO EM PERFIL U. AF_01/2021_PS | SINAPI | M2 | 2.94 | 518.95 | 1525.71 | 0% | 1525.71
10.2.3.5 | 102181 | [PV03] INSTALAÇÃO DE VIDRO TEMPERADO, E = 10 MM, ENCAIXADO EM PERFIL U. AF_01/2021_PS | SINAPI | M2 | 1.89 | 518.95 | 980.82 | 0% | 980.82
10.2.3.6 | 90830 | FECHADURA DE EMBUTIR COM CILINDRO, EXTERNA, COMPLETA, ACABAMENTO PADRÃO MÉDIO, INCLUSO EXECUÇÃO DE FURO - FORNECIMENTO E INSTALAÇÃO. AF_12/2019 | SINAPI | UN | 3 | 252.57 | 757.71 | 0% | 757.71
10.2.3.7 | 00036888 | GUARNICAO / MOLDURA / ARREMATE DE ACABAMENTO PARA ESQUADRIA, EM ALUMINIO PERFIL 25, ACABAMENTO ANODIZADO BRANCO OU BRILHANTE, PARA 1 FACE | SINAPI | M | 16.7 | 43.74 | 730.46 | 0% | 730.46
10.2.4 | PORTAS DIVISÓRIAS DE GRANITO | [5 empty] | 5051.19 | 0% | 5051.19
10.2.4.1 | 91341 | PORTA EM ALUMÍNIO DE ABRIR TIPO VENEZIANA COM GUARNIÇÃO, FIXAÇÃO COM PARAFUSOS - FORNECIMENTO E INSTALAÇÃO. AF_12/2019 | SINAPI | M2 | 5.12 | 986.56 | 5051.19 | 0% | 5051.19
10.3 | VIDROS | [5 empty] | 9980.47 | 0% | 9980.47
10.3.1 | 100674 | [SALAS DE ESTUDO] JANELA FIXA DE ALUMÍNIO PARA VIDRO, COM VIDRO, BATENTE E FERRAGENS. EXCLUSIVE ACABAMENTO, ALIZAR E CONTRAMARCO. FORNECIMENTO E INSTALAÇÃO. AF_12/2019 | SINAPI | M2 | 6.6 | 1140.21 | 7525.39 | 0% | 7525.39
10.3.2 | 100674 | [PROCESSAMENTO] JANELA FIXA DE ALUMÍNIO PARA VIDRO, COM VIDRO, BATENTE E FERRAGENS. EXCLUSIVE ACABAMENTO, ALIZAR E CONTRAMARCO. FORNECIMENTO E INSTALAÇÃO. AF_12/2019 | SINAPI | M2 | 1.5 | 1140.21 | 1710.32 | 0% | 1710.32
10.3.3 | 94590 | CONTRAMARCO DE ALUMÍNIO, FIXAÇÃO COM PARAFUSO - FORNECIMENTO E INSTALAÇÃO. AF_12/2019 | SINAPI | M | 28.2 | 26.41 | 744.76 | 0% | 744.76
11 | COBERTURA | [5 empty] | 153459.58 | 0% | 153459.58
11.1 | 100719 | PINTURA COM TINTA ALQUÍDICA DE FUNDO (TIPO ZARCÃO) PULVERIZADA SOBRE PERFIL METÁLICO EXECUTADO EM FÁBRICA (POR DEMÃO). AF_01/2020_PE | SINAPI | M2 | 397.44 | 14.07 | 5591.98 | 0% | 5591.98
11.2 | 104314 | TRAMA DE AÇO COMPOSTA POR TERÇAS E PONTALETES PARA TELHADOS DE ATÉ 2 ÁGUAS PARA TELHA ONDULADA DE FIBROCIMENTO, METÁLICA, PLÁSTICA OU TERMOACÚSTICA, INCLUSO TRANSPORTE VERTICAL (EM KG). AF_07/2019 | SINAPI | KG | 1330.56 | 18.71 | 24894.78 | 0% | 24894.78
11.3 | 00001330 | CHAPA DE ACO GROSSA, ASTM A36, E = 1/4" (6,35 MM) 49,79 KG/M2 | SINAPI | KG | 23.84 | 12.21 | 291.09 | 0% | 291.09
11.4 | 94216 | TELHAMENTO COM TELHA METÁLICA TERMOISOLANTE REVESTIDA EM AÇO GALVALUME, FACE SUPERIOR TRAPEZOIDAL E FACE INFERIOR PLANA, REVEST COM ESPESSURA DE 0,50 MM, COM PRE-PINTURA DE COR BRANCA NAS DUAS FACES, NUCLEO EM POLIIOCIANURATO (PIR) COM ESPESSURA DE 50 MM, COM ATÉ 2 ÁGUAS, INCLUSO IÇAMENTO. AF_07/2019 | SINAPI | M2 | 397.44 | 227.44 | 90393.75 | 0% | 90393.75
11.5 | 92620 | FABRICAÇÃO E INSTALAÇÃO DE TESOURA INTEIRA EM AÇO, VÃO DE 14,66 M, PARA TELHA ONDULADA DE FIBROCIMENTO, METÁLICA, PLÁSTICA OU TERMOACÚSTICA, INCLUSO IÇAMENTO. AF_07/2019 | SINAPI | UN | 6 | 3570.69 | 21424.14 | 0% | 21424.14
11.6 | F.14.000.025529 | Cumeeira em chapa de aço zincado, pré-pintada, perfil trapezoidal, espessura de 0,50mm; ref. LR-40 da Perfilor, MBP-40 da MBP, Eucatex ou equivalente | SP Obras | M | 27 | 63.79 | 1722.33 | 0% | 1722.33
11.7 | 00000034 | ACO CA-50, 10,0 MM, VERGALHAO | SINAPI | KG | 19.16 | 10.73 | 205.59 | 0% | 205.59
11.8 | 78878 | RUFO EM CHAPA DE AÇO GALVANIZADO N.24 - CORTE 100CM | SIURB | M | 54 | 165.48 | 8935.92 | 0% | 8935.92
12 | FORRO | [5 empty] | 36767.14 | 0% | 36767.14
12.1 | 96114 | FORRO EM DRYWALL, PARA AMBIENTES COMERCIAIS, INCLUSIVE ESTRUTURA BIRECIONAL DE FIXAÇÃO. AF_08/2023_PS | SINAPI | M2 | 340.91 | 107.85 | 36767.14 | 0% | 36767.14
13 | PINTURAS | [5 empty] | 46226.17 | 0% | 46226.17
13.1 | TETO | [5 empty] | 20038.39 | 0% | 20038.39
13.1.1 | 88494 | EMASSAMENTO COM MASSA LÁTEX, APLICAÇÃO EM TETO, UMA DEMÃO, LIXAMENTO MANUAL. AF_04/2023 | SINAPI | M2 | 374.97 | 27.3 | 10236.68 | 0% | 10236.68
13.1.2 | 88484 | FUNDO SELADOR ACRÍLICO, APLICAÇÃO MANUAL EM TETO, UMA DEMÃO. AF_04/2023 | SINAPI | M2 | 374.97 | 5.9 | 2212.32 | 0% | 2212.32
13.1.3 | 88488 | PINTURA LÁTEX ACRÍLICA PREMIUM, APLICAÇÃO MANUAL EM TETO, DUAS DEMÃOS. AF_04/2023 | SINAPI | M2 | 374.97 | 20.24 | 7589.39 | 0% | 7589.39
13.2 | PINTURA INTERNA | [5 empty] | 13002.34 | 0% | 13002.34
13.2.1 | 88485 | FUNDO SELADOR ACRÍLICO, APLICAÇÃO MANUAL EM PAREDE, UMA DEMÃO. AF_04/2023 | SINAPI | M2 | 349.15 | 4.68 | 1634.02 | 0% | 1634.02
13.2.2 | 88495 | EMASSAMENTO COM MASSA LÁTEX, APLICAÇÃO EM PAREDE, UMA DEMÃO, LIXAMENTO MANUAL. AF_04/2023 | SINAPI | M2 | 349.15 | 15.28 | 5335.01 | 0% | 5335.01
13.2.3 | 88489 | PINTURA LÁTEX ACRÍLICA PREMIUM, APLICAÇÃO MANUAL EM PAREDES, DUAS DEMÃOS. AF_04/2023 | SINAPI | M2 | 349.15 | 17.28 | 6033.31 | 0% | 6033.31
13.3 | PINTURA EXTERNA | [5 empty] | 12356.61 | 0% | 12356.61
13.3.1 | 00041805 | LOCACAO DE ANDAIME SUSPENSO OU BALANCIM MANUAL, CAPACIDADE DE CARGA TOTAL DE APROXIMADAMENTE 250 KG/M2, PLATAFORMA DE 1,50 M X 0,80 M (C X L), CABO DE 45 M (2 equipamentos simultaneos / 2 meses) | SINAPI | MES | 2 | 897.93 | 1795.86 | 0% | 1795.86
13.3.2 | 88411 | APLICAÇÃO MANUAL DE FUNDO SELADOR ACRÍLICO EM PANOS COM PRESENÇA DE VÃOS DE EDIFÍCIOS DE MÚLTIPLOS PAVIMENTOS. AF_03/2024 | SINAPI | M2 | 363.73 | 5.07 | 1844.11 | 0% | 1844.11
13.3.3 | 95622 | APLICAÇÃO MANUAL DE TINTA LÁTEX ACRÍLICA EM PANOS COM PRESENÇA DE VÃOS DE EDIFÍCIOS DE MÚLTIPLOS PAVIMENTOS, DUAS DEMÃOS. AF_03/2024 | SINAPI | M2 | 363.73 | 19.63 | 7140.02 | 0% | 7140.02
13.3.4 | 88413 | APLICAÇÃO MANUAL DE FUNDO SELADOR ACRÍLICO EM SUPERFÍCIES EXTERNAS DE SACADA DE EDIFÍCIOS DE MÚLTIPLOS PAVIMENTOS. AF_03/2024 | SINAPI | M2 | 44.55 | 6.51 | 290.02 | 0% | 290.02
13.3.5 | 95624 | APLICAÇÃO MANUAL DE TINTA LÁTEX ACRÍLICA EM SUPERFÍCIES EXTERNAS DE SACADA DE EDIFÍCIOS DE MÚLTIPLOS PAVIMENTOS, DUAS DEMÃOS. AF_03/2024 | SINAPI | M2 | 44.55 | 28.88 | 1286.6 | 0% | 1286.6
13.4 | ESQUADRIAS DE MADEIRA | [5 empty] | 828.83 | 0% | 828.83
13.4.1 | 102219 | PINTURA TINTA DE ACABAMENTO (PIGMENTADA) ESMALTE SINTÉTICO ACETINADO EM MADEIRA, 2 DEMÃOS. AF_01/2021 | SINAPI | M2 | 38.64 | 21.45 | 828.83 | 0% | 828.83
14 | INSTALAÇÕES ELÉTRICAS | [5 empty] | 206128.67 | 0% | 206128.67
14.1 | RAMAL DE ALIMENTAÇÃO ELÉTRICA | [5 empty] | 66205.04 | 0% | 66205.04
14.1.1 | 92992 | CABO DE COBRE FLEXÍVEL ISOLADO, 95 MM², ANTI-CHAMA 0,6/1,0 KV, PARA REDE ENTERRADA DE DISTRIBUIÇÃO DE ENERGIA ELÉTRICA (FASES + NEUTRO) - FORNECIMENTO E INSTALAÇÃO. | SINAPI | M | 300 | 119.08 | 35724 | 0% | 35724
14.1.2 | 92988 | CABO DE COBRE FLEXÍVEL ISOLADO, 50 MM², ANTI-CHAMA 0,6/1,0 KV, PARA REDE ENTERRADA DE DISTRIBUIÇÃO DE ENERGIA ELÉTRICA (NEUTRO+TERRA) - FORNECIMENTO E INSTALAÇÃO | SINAPI | M | 200 | 66.6 | 13320 | 0% | 13320
14.1.3 | 97670 | ELETRODUTO FLEXÍVEL CORRUGADO, PEAD, DN 100 (4"), PARA REDE ENTERRADA DE DISTRIBUIÇÃO DE ENERGIA ELÉTRICA (2X4" PARALELOS) - FORNECIMENTO E INSTALAÇÃO. | SINAPI | M | 200 | 37.3 | 7460 | 0% | 7460
14.1.4 | S09240 | ASSENTAMENTO DE ELETRODUTOS PEAD FLEXÍVEL - DIAM 4", EM VALAS, COM ESCAVACAO EM SOLO E ATERRO, EXCLUSIVE ELETRODUTOS | ORSE | m | 100 | 26.62 | 2662 | 0% | 2662
14.1.5 | S08343 | Caixa de passagem em alvenaria de tijolos maciços esp. = 0,12m, dim. int. = 0.70 x 0.70 x 0.80m com TAMPA de concreto | ORSE | un | 8 | 773.18 | 6185.44 | 0% | 6185.44
14.1.6 | 08.04.060 | Envelope de concreto para dutos | SP Educação | M | 40 | 21.34 | 853.6 | 0% | 853.6
14.2 | INSTALAÇÕES ELÉTRICAS DE BAIXA TENSÃO | [5 empty] | 103947.82 | 0% | 103947.82
14.2.1 | QUADROS DE DISTRIBUIÇÃO DE ENERGIA | [5 empty] | 31401.07 | 0% | 31401.07
QGBT | [7 empty] | 0% | 0
14.2.1.1 | S08343 | Caixa de passagem em alvenaria de tijolos maciços esp. = 0,12m, dim. int. = 0.70 x 0.70 x 0.80m | ORSE | un | 1 | 773.18 | 773.18 | 0% | 773.18
14.2.1.2 | 15.036.0077-0 | ELETRODUTO DE PVC RIGIDO ROSQUEAVEL DE 4",INCLUSIVE CONEXOES E E EMENDAS. FORNECIMENTO E ASSENTAMENTO ( Entrada ramal de energia - caixa passagem externa até entrada QGBT) | EMOP | M | 14 | 60.58 | 848.12 | 0% | 848.12
14.2.1.3 | S09530 | Painel - QD-REF - tipo armário para ao menos 50 espaços para disjuntores, barramento trifásico de 160A, barramento de neutro e de terra separados, incluindo acessórios, proteção de acrílico para os barramentos e porta com chave, medidas sugeridas 800x600x150 mm. | ORSE | un | 1 | 3714.44 | 3714.44 | 0% | 3714.44
14.2.1.4 | 00001062 | CAIXA INTERNA/EXTERNA DE MEDICAO PARA 1 MEDIDOR TRIFASICO, COM VISOR, EM CHAPA DE ACO 18 USG (PADRAO DA CONCESSIONARIA LOCAL) | SINAPI | UN | 1 | 351.17 | 351.17 | 0% | 351.17
14.2.1.5 | COM-44224486 | Medidor de Energia Trifásico 220/380v Medição Direta até 100A | Composições Próprias | UN | 1 | 726.83 | 726.83 | 0% | 726.83
14.2.1.6 | S09034 | Disjuntor termomagnético tripolar 150 A com caixa moldada 10 kA (DISJUNTOR SUBESTAÇÃO) | ORSE | un | 1 | 682.41 | 682.41 | 0% | 682.41
14.2.1.7 | S09688 | Disjuntor termomagnético tripolar 125 A com caixa moldada 10 kA, fornecimento e instalação (GERAL QGBT) | ORSE | un | 2 | 707.39 | 1414.78 | 0% | 1414.78
14.2.1.8 | 93653 | DISJUNTOR MONOPOLAR TIPO DIN, CORRENTE NOMINAL DE 10A - FORNECIMENTO E INSTALAÇÃO. | SINAPI | UN | 12 | 13.59 | 163.08 | 0% | 163.08
14.2.1.9 | 93654 | DISJUNTOR MONOPOLAR TIPO DIN, CORRENTE NOMINAL DE 16A - FORNECIMENTO E INSTALAÇÃO. | SINAPI | UN | 6 | 14.43 | 86.58 | 0% | 86.58
14.2.1.10 | 93655 | DISJUNTOR MONOPOLAR TIPO DIN, CORRENTE NOMINAL DE 20A - FORNECIMENTO E INSTALAÇÃO. | SINAPI | UN | 5 | 16.12 | 80.6 | 0% | 80.6
14.2.1.11 | 93656 | DISJUNTOR MONOPOLAR TIPO DIN, CORRENTE NOMINAL DE 25A (proteção dps) - FORNECIMENTO E INSTALAÇÃO. | SINAPI | UN | 4 | 16.12 | 64.48 | 0% | 64.48
14.2.1.12 | C4530 | DISJUNTOR DIFERENCIAL DR-16A - 40A, 30mA (1X16A e 1x32A) | SEINFRA | UN | 2 | 200.06 | 400.12 | 0% | 400.12
14.2.1.13 | S07931 | Terminal de compressão para cabo de 150 mm2 - fornecimento e instalação | ORSE | un | 8 | 28.32 | 226.56 | 0% | 226.56
14.2.1.14 | 00039471 | DISPOSITIVO DPS CLASSE II, 1 POLO, TENSAO MAXIMA DE 275 V, CORRENTE MAXIMA DE *45* KA (TIPO AC) | SINAPI | UN | 4 | 113.15 | 452.6 | 0% | 452.6
14.2.1.15 | S07924 | Terminal de compressão para cabo de 95 mm2 - fornecimento e instalação | ORSE | un | 8 | 11.19 | 89.52 | 0% | 89.52
14.2.1.16 | S07929 | Terminal de compressão para cabo de 70 mm2 - fornecimento e instalação | ORSE | un | 2 | 9.46 | 18.92 | 0% | 18.92
14.2.1.17 | S08007 | Terminal de compressão para cabo de 4 mm2 - fornecimento e instalação | ORSE | un | 6 | 2.69 | 16.14 | 0% | 16.14
14.2.1.18 | S07925 | Terminal de compressão para cabo de 6 mm2 - fornecimento e instalação | ORSE | un | 12 | 2.97 | 35.64 | 0% | 35.64
14.2.1.19 | S07927 | Terminal de compressão para cabo de 16 mm2 - fornecimento e instalação | ORSE | un | 3 | 3.49 | 10.47 | 0% | 10.47
14.2.1.20 | S12889 | Placa de sinalizacao, fotoluminescente, em pvc , com logotipo "Cuidado risco de choque elétrico"- Placa E5 | ORSE | un | 2 | 22.36 | 44.72 | 0% | 44.72
QD 2 | [7 empty] | 0% | 0
14.2.1.21 | 101563 | CABO DE COBRE FLEXÍVEL ISOLADO, 35 MM², 0,6/1,0 KV, PARA REDE AÉREA DE DISTRIBUIÇÃO DE ENERGIA ELÉTRICA DE BAIXA TENSÃO (FASES+NEUTRO) - FORNECIMENTO E INSTALAÇÃO. | SINAPI | M | 220 | 42.38 | 9323.6 | 0% | 9323.6
14.2.1.22 | 101562 | CABO DE COBRE FLEXÍVEL ISOLADO, 25 MM², 0,6/1,0 KV, PARA REDE AÉREA DE DISTRIBUIÇÃO DE ENERGIA ELÉTRICA DE BAIXA TENSÃO - FORNECIMENTO E INSTALAÇÃO (TERRA). | SINAPI | M | 60 | 30.02 | 1801.2 | 0% | 1801.2
14.2.1.23 | S09530 | Quadro de distribuição para pelo menos 50 espaços para disjuntores, barramento trifásico de 160A, barramento de neutro e de terra separados, incluindo acessórios, proteção de acrílico para os barramentos e porta com chave, medidas sugeridas 800x600x150 mm. | ORSE | un | 1 | 3714.44 | 3714.44 | 0% | 3714.44
14.2.1.24 | 00039471 | DISPOSITIVO DPS CLASSE II, 1 POLO, TENSAO MAXIMA DE 275 V, CORRENTE MAXIMA DE *45* KA (TIPO AC) | SINAPI | UN | 4 | 113.15 | 452.6 | 0% | 452.6
14.2.1.25 | I03607 | Disjuntor tripolar 90 A, padrão DIN ( linha branca ), corrente de interrupção 10KA, ref.: Siemens ou similar. | ORSE | un | 1 | 398.03 | 398.03 | 0% | 398.03
14.2.1.26 | S13457 | Disjuntor tripolar 80 A, padrão DIN ( linha branca ), curva de disparo C, corrente de interrupção 10KA, ref.: Siemens 5SX1 ou similar. | ORSE | un | 1 | 374.37 | 374.37 | 0% | 374.37
14.2.1.27 | S08001 | Disjuntor termomagnetico tripolar 40 A, padrão DIN (Europeu - linha branca), curva C, 5KA | ORSE | un | 1 | 139.18 | 139.18 | 0% | 139.18
14.2.1.28 | 93657 | DISJUNTOR MONOPOLAR TIPO DIN, CORRENTE NOMINAL DE 25A (proteção dps) - FORNECIMENTO E INSTALAÇÃO. | SINAPI | UN | 4 | 18.15 | 72.6 | 0% | 72.6
14.2.1.29 | 93653 | DISJUNTOR MONOPOLAR TIPO DIN, CORRENTE NOMINAL DE 10A - FORNECIMENTO E INSTALAÇÃO. | SINAPI | UN | 8 | 13.59 | 108.72 | 0% | 108.72
14.2.1.30 | 93654 | DISJUNTOR MONOPOLAR TIPO DIN, CORRENTE NOMINAL DE 16A - FORNECIMENTO E INSTALAÇÃO. | SINAPI | UN | 2 | 14.43 | 28.86 | 0% | 28.86
14.2.1.31 | 93655 | DISJUNTOR MONOPOLAR TIPO DIN, CORRENTE NOMINAL DE 20A - FORNECIMENTO E INSTALAÇÃO. | SINAPI | UN | 3 | 16.12 | 48.36 | 0% | 48.36
14.2.1.32 | C4530 | DISJUNTOR DIFERENCIAL DR-16A - 40A, 30mA | SEINFRA | UN | 13 | 200.06 | 2600.78 | 0% | 2600.78
14.2.1.33 | S08007 | Terminal de compressão para cabo de 4 mm2 - fornecimento e instalação | ORSE | un | 30 | 2.69 | 80.7 | 0% | 80.7
14.2.1.34 | S07925 | Terminal de compressão para cabo de 6 mm2 - fornecimento e instalação | ORSE | un | 12 | 2.97 | 35.64 | 0% | 35.64
14.2.1.35 | S07926 | Terminal de compressão para cabo de 10 mm2 - fornecimento e instalação | ORSE | un | 8 | 3.11 | 24.88 | 0% | 24.88
14.2.1.36 | S07922 | Terminal de compressão para cabo de 25 mm2 - fornecimento e instalação | ORSE | un | 2 | 4.62 | 9.24 | 0% | 9.24
14.2.1.37 | S07928 | Terminal de compressão para cabo de 35 mm2 - fornecimento e instalação | ORSE | un | 8 | 5.26 | 42.08 | 0% | 42.08
QD Bomba | [7 empty] | 0% | 0
14.2.1.38 | 09.05.083 | Quadro comando para conjunto motor bomba de 1 1/2 a 2 hp | SP Educação | UN | 1 | 1945.43 | 1945.43 | 0% | 1945.43
14.2.2 | INSTALAÇÕES ELÉTRICAS INTERNAS/EXTERNAS | [5 empty] | 72546.75 | 0% | 72546.75
14.2.2.1 | 15.018.0270-0 | CAIXA DE PASSAGEM DE SOBREPOR,EM ACO,COM TAMPA PARAFUSADA,DE30X30CM.FORNECIMENTO E COLOCACAO | EMOP | UN | 2 | 111.6 | 223.2 | 0% | 223.2
14.2.2.2 | C0857 | CONDULETE DE PVC DE 3/4", SOBREPOR, TIPOS B - C - E - LL - LR - X (NA COR CINZA) | SEINFRA | UN | 50 | 29.86 | 1493 | 0% | 1493
14.2.2.3 | C0855 | CONDULETE DE PVC DE 1", SOBREPOR, TIPOS B - C - E - LL - LR - X (NA COR CINZA) | SEINFRA | UN | 8 | 37.5 | 300 | 0% | 300
14.2.2.4 | 91925 | CABO DE COBRE FLEXÍVEL ISOLADO, 1,5 MM², ANTI-CHAMA 0,6/1,0 KV, PARA CIRCUITOS TERMINAIS - FORNECIMENTO E INSTALAÇÃO. | SINAPI | M | 400 | 4.4 | 1760 | 0% | 1760
14.2.2.5 | 91926 | CABO DE COBRE FLEXÍVEL ISOLADO, 2,5 MM², ANTI-CHAMA 450/750 V, PARA CIRCUITOS TERMINAIS - FORNECIMENTO E INSTALAÇÃO. | SINAPI | M | 1600 | 5.3 | 8480 | 0% | 8480
14.2.2.6 | 91928 | CABO DE COBRE FLEXÍVEL ISOLADO, 4 MM², ANTI-CHAMA 450/750 V, PARA CIRCUITOS TERMINAIS - FORNECIMENTO E INSTALAÇÃO. | SINAPI | M | 600 | 8.15 | 4890 | 0% | 4890
14.2.2.7 | 91930 | CABO DE COBRE FLEXÍVEL ISOLADO, 6 MM², ANTI-CHAMA 450/750 V, PARA CIRCUITOS TERMINAIS - FORNECIMENTO E INSTALAÇÃO. | SINAPI | M | 325 | 11.38 | 3698.5 | 0% | 3698.5
14.2.2.8 | 91932 | CABO DE COBRE FLEXÍVEL ISOLADO, 10 MM², ANTI-CHAMA 450/750 V, PARA CIRCUITOS TERMINAIS - FORNECIMENTO E INSTALAÇÃO. | SINAPI | M | 275 | 20.31 | 5585.25 | 0% | 5585.25
14.2.2.9 | 91934 | CABO DE COBRE FLEXÍVEL ISOLADO, 16 MM², ANTI-CHAMA 450/750 V, PARA CIRCUITOS TERMINAIS - FORNECIMENTO E INSTALAÇÃO. | SINAPI | M | 125 | 29.38 | 3672.5 | 0% | 3672.5
14.2.2.10 | 00002633 | CURVA 90 GRAUS PARA ELETRODUTO, EM ACO GALVANIZADO ELETROLITICO, DIAMETRO DE 20 MM (3/4"), ESPESSURA DE 1,50 MM | SINAPI | UN | 30 | 6.4 | 192 | 0% | 192
14.2.2.11 | COMP_ELE_002 | Eletroduto de PVC rígido na cor CINZA, 3/4" (25mm) incluindo curvas conexões e fixação - Fornecimento e instalação. | Composições Próprias | m | 256 | 28.63 | 7329.28 | 0% | 7329.28
14.2.2.12 | COMP_ELE_003 | Eletroduto de PVC rígido na cor CINZA, 1" (25mm) incluindo curvas conexões e fixação - Fornecimento e instalação. | Composições Próprias | m | 88 | 36.25 | 3190 | 0% | 3190
14.2.2.13 | S00357 | Eletroduto de pvc rígido roscável, diâm = 60mm (2") (na cor cinza ou pintado de cinza) | ORSE | m | 16 | 37.25 | 596 | 0% | 596
14.2.2.14 | S00366 | Curva para eletroduto de pvc rígido roscável, diâm = 60mm (2") | ORSE | un | 2 | 26.81 | 53.62 | 0% | 53.62
14.2.2.15 | S00762 | Fornecimento e instalação de eletrocalha perfurada 100 x 50 x 3000 mm (ref. mopa ou similar) | ORSE | m | 30 | 36.82 | 1104.6 | 0% | 1104.6
14.2.2.16 | S08359 | Fornecimento e instalação de eletrocalha lisa 100 x 50 x 3000 mm (ref. mopa ou similar) com tampa | ORSE | m | 12 | 44.94 | 539.28 | 0% | 539.28
14.2.2.17 | S09522 | Suporte horizontal 100 x 50 mm para fixação de eletrocalha metálica (ref.: mopa ou similar) | ORSE | un | 24 | 13.44 | 322.56 | 0% | 322.56
14.2.2.18 | S08443 | Curva vertical 100 x 50 mm para eletrocalha metálica, com ângulo 90° (ref.: mopa ou similar) | ORSE | un | 4 | 28.18 | 112.72 | 0% | 112.72
14.2.2.19 | S08318 | Terminal 100 x 50 mm para eletrocalha metalica (ref. Mopa ou similar) | ORSE | un | 2 | 20.53 | 41.06 | 0% | 41.06
14.2.2.20 | I09704 | Tala plana perfurada 100mm | ORSE | un | 12 | 6 | 72 | 0% | 72
14.2.2.21 | I07551 | Barra roscada zincada ø 1/4" (suporte perfilado e eletrocalha) | ORSE | m | 98 | 6.01 | 588.98 | 0% | 588.98
14.2.2.22 | S12500 | Cantoneira "ZZ" para fixação de perfilado, ref. Mopa ou similar (fixação barra roscada para perfilado e eletrocalha) | ORSE | un | 98 | 8.57 | 839.86 | 0% | 839.86
14.2.2.23 | S13606 | Perfilado, pré-zincado a fogo, perfurado 38 x 38mm | ORSE | m | 116 | 39.32 | 4561.12 | 0% | 4561.12
14.2.2.24 | I12393 | Gancho curto 38x38mm para luminária | ORSE | un | 28 | 3.54 | 99.12 | 0% | 99.12
14.2.2.25 | S09526 | Gancho curto para perfilado, ( ref.: Mopa ou similar) | ORSE | un | 78 | 12.96 | 1010.88 | 0% | 1010.88
14.2.2.26 | S09668 | Sapata externa 4 furos para perfilado, 38 x 38 mm, ref. CKP 131 ou similar | ORSE | un | 10 | 16.44 | 164.4 | 0% | 164.4
14.2.2.27 | I10044 | Emenda externa, para perfilado tipo "I", 38 x 38 mm, ref. CKP 116 ou similar | ORSE | un | 20 | 2.94 | 58.8 | 0% | 58.8
14.2.2.28 | S00723 | Fornecimento e instalação de saída horizontal para eletroduto 3/4" (perfilados e eletrocalha) | ORSE | un | 22 | 8.62 | 189.64 | 0% | 189.64
14.2.2.29 | S09667 | Emenda externa, para perfilado tipo "X", 38 x 38 mm, ref. CKP 119 ou similar | ORSE | un | 9 | 14 | 126 | 0% | 126
14.2.2.30 | S12368 | Luminária de sobrepor, (tecnolux ref.FLP-6478/2x20) Tubled corpo/ refletor e aletas fabricadas em chapa de aço tratada e pintada em epoxi branco, para uso de 2 lampadas tubled de 20w | ORSE | un | 30 | 284.34 | 8530.2 | 0% | 8530.2
14.2.2.31 | 18.027.0488-A | Luminária de sobrepor, (tecnolux ref.FLP-6478/2x20) Tubled corpo/ refletor e aletas fabricadas em chapa de aço tratada e pintada em epoxi branco, para uso de 2 lâmpadas T5 tubled de 9 W | EMOP | UN | 18 | 247.14 | 4448.52 | 0% | 4448.52
14.2.2.32 | I12386 | Luminária hermética de sobrepor para fluorescente tubular T5, 2x18w/20w, IP65 (cozinha, apoio e câmara fria) | ORSE | Un | 15 | 221.81 | 3327.15 | 0% | 3327.15
14.2.2.33 | 00012128 | INTERRUPTOR SIMPLES 10A, 250V, CONJUNTO MONTADO PARA SOBREPOR 4" X 2" (CAIXA + MODULO) | SINAPI | UN | 14 | 14.1 | 197.4 | 0% | 197.4
14.2.2.34 | 00038068 | INTERRUPTORES SIMPLES (2 MODULOS) 10A, 250V, CONJUNTO MONTADO PARA EMBUTIR 4" X 2" (PLACA + SUPORTE + MODULOS) | SINAPI | UN | 4 | 21.65 | 86.6 | 0% | 86.6
14.2.2.35 | 00038071 | INTERRUPTORES SIMPLES (3 MODULOS) 10A, 250V, CONJUNTO MONTADO PARA SOBREPOR 4" X 2" (PLACA + SUPORTE + MODULOS) | SINAPI | UN | 1 | 25.89 | 25.89 | 0% | 25.89
14.2.2.36 | 91955 | INTERRUPTOR PARALELO (1 MÓDULO), 10A/250V, INCLUINDO SUPORTE E PLACA - FORNECIMENTO E INSTALAÇÃO. | SINAPI | UN | 2 | 49.86 | 99.72 | 0% | 99.72
14.2.2.37 | 00039396 | SENSOR DE PRESENCA BIVOLT COM FOTOCELULA PARA QUALQUER TIPO DE LAMPADA, POTENCIA MAXIMA *1000* W, USO EXTERNO | SINAPI | UN | 4 | 90.47 | 361.88 | 0% | 361.88
14.2.2.38 | DPO-EL0061 | Tomada SIMPLES de SOBREPOR, PVC, 2P+T, 20A/250V. Itens inclusos: Tomada 2P+T, com espelho em PVC, condulete também de PVC 3/4" e material de fixação, conjunto completo (tomada, placa, condulete, buchas, parafusos) instalada. | Composições Próprias | Un | 68 | 51.56 | 3506.08 | 0% | 3506.08
14.2.2.39 | DPO-EL0060 | Tomada DUPLA de SOBREPOR, PVC, 2P+T, 20A/250V. Itens inclusos: Tomada 2P+T, com espelho em PVC, condulete também de PVC 3/4" e material de fixação, conjunto completo (tomada, placa, condulete, buchas, parafusos) instalada. | Composições Próprias | Un | 6 | 61.53 | 369.18 | 0% | 369.18
14.2.2.40 | I09703 | Tomada trifásica com placa de embutir 32A STECK ou similar | ORSE | un | 1 | 47.72 | 47.72 | 0% | 47.72
14.2.2.41 | S12807 | Refletor Slim LED 50W de potência, branco Frio, 6500k, Autovolt, marca G-light ou similar | ORSE | un | 4 | 63.01 | 252.04 | 0% | 252.04
14.3 | SISTEMA DE ATERRAMENTO E SPDA | [5 empty] | 21378.96 | 0% | 21378.96
14.3.1 | S12740 | Fornecimento e assentamento de barra chata de alumínio de 7/8" x 1/8" | ORSE | m | 200 | 19.34 | 3868 | 0% | 3868
14.3.2 | 00041426 | MINICAPTOR, EM ACO GALVANIZADO A FOGO, FIXACAO HORIZONTAL DE 2 FUROS, SEM BANDEIRA, H=300 MM X DN=10 MM | SINAPI | UN | 16 | 17.43 | 278.88 | 0% | 278.88
14.3.3 | 00034359 | CURVA 90 GRAUS DE BARRA CHATA EM ALUMINIO 7/8"x1/8"x300 MM | SINAPI | UN | 16 | 14.52 | 232.32 | 0% | 232.32
14.3.4 | I02866 | Mastique de Poliuretano NP1, MBT, BASF ou similar, cartucho com 300ml | ORSE | l | 1 | 199.43 | 199.43 | 0% | 199.43
14.3.5 | S02850 | Cabo de aluminio nu asc/ca 7 fios - 2/0 awg (272 Kg/km) - fornecimento (50 metros) | ORSE | kg | 14 | 66.69 | 933.66 | 0% | 933.66
14.3.6 | ED-51062 | TERMINAL FIXADOR UNIVERSAL DE SPDA ESTANHADO PARA CABOS DE 16 A 70 MM2 | SETOP | un | 16 | 48.29 | 772.64 | 0% | 772.64
14.3.7 | S10093 | Bucha de nylon nº06, ref:TEL-5306 - SPDA (fornecimento) | ORSE | un | 92 | 0.07 | 6.44 | 0% | 6.44
14.3.8 | S91872S | Eletroduto rígido roscável, pvc, dn 32 mm (1"), para circuitos terminais, instalado em parede - fornecimento e instalação. | ORSE | m | 24 | 19.85 | 476.4 | 0% | 476.4
14.3.9 | S10728 | Caixa inspeção em poliamida 150x110x70mm, bocal 1" (DN 32mm), ref: TEL-541 (SPDA) - Instalada em parede | ORSE | un | 8 | 106.9 | 855.2 | 0% | 855.2
14.3.10 | I11897 | Terminal a pressão 1 cabo 50mm2 c/ 1 furo de fixação (caixas inspeção paredes e conexões cabo alumínio com barra chata) | ORSE | un | 24 | 12.74 | 305.76 | 0% | 305.76
14.3.11 | 96985 | HASTE DE ATERRAMENTO, DIÂMETRO 5/8", COM 3 METROS - FORNECIMENTO E INSTALAÇÃO. | SINAPI | UN | 8 | 142.61 | 1140.88 | 0% | 1140.88
14.3.12 | I09326 | Caixa de equalização p/aterramento - B.E.P - 20x20x10cm de sobrepor p/11 terminais de pressão c/barramento (para-raios) | ORSE | un | 1 | 436.93 | 436.93 | 0% | 436.93
14.3.13 | S09902 | Fornecimento de molde de solda exotérmica tipo "X" para cabo 50 mm² | ORSE | un | 1 | 267.46 | 267.46 | 0% | 267.46
14.3.14 | PLEO-170433 | CARTUCHO 90 SOLDA EXOTÉRMICA HASTE 1/2 /CABO 50MM2 | Composições Próprias | UN | 8 | 20.19 | 161.52 | 0% | 161.52
14.3.15 | 96977 | CORDOALHA DE COBRE NU 50 MM², ENTERRADA - FORNECIMENTO E INSTALAÇÃO. | SINAPI | M | 150 | 68.56 | 10284 | 0% | 10284
14.3.16 | 92988 | CABO DE COBRE FLEXÍVEL ISOLADO, 50 MM², ANTI-CHAMA 0,6/1,0 KV, PARA REDE ENTERRADA DE DISTRIBUIÇÃO DE ENERGIA ELÉTRICA (VERDE - LIGAÇÃO BEP ao QGBT) - FORNECIMENTO E INSTALAÇÃO. | SINAPI | M | 10 | 66.6 | 666 | 0% | 666
14.3.17 | 98111 | CAIXA DE INSPEÇÃO PARA ATERRAMENTO, CIRCULAR, EM POLIETILENO, DIÂMETRO INTERNO = 0,3 M. | SINAPI | UN | 8 | 61.68 | 493.44 | 0% | 493.44
14.4 | INSTALAÇÕES DE REDE LÓGICA E TELEFONIA | [5 empty] | 14596.85 | 0% | 14596.85
14.4.1 | S06386 | *Caixa de passagem cp1-060 (40x40x60cm) com tampa | ORSE | un | 5 | 398.31 | 1991.55 | 0% | 1991.55
14.4.2 | 00020253 | CAIXA DE PASSAGEM METALICA, DE SOBREPOR, COM TAMPA APARAFUSADA, DIMENSOES 35 X 35 X *12* CM | SINAPI | UN | 2 | 96.91 | 193.82 | 0% | 193.82
14.4.3 | C0857 | CONDULETE DE PVC DE 3/4", SOBREPOR, TIPOS C - E - LL - LR (COZ CINZA) | SEINFRA | UN | 12 | 29.86 | 358.32 | 0% | 358.32
14.4.4 | 00043973 | CABO DE REDE, PAR TRANCADO U/UTP, 4 PARES, CATEGORIA 6 (CAT 6), ISOLAMENTO PVC (CM) | SINAPI | M | 130 | 5.65 | 734.5 | 0% | 734.5
14.4.5 | ST 60.40.0800 (/) | Cabo de fibra ótico, monomodo, geleado, para instalação subterrânea em dutos. Fornecimento. | SCO | m | 60 | 13.26 | 795.6 | 0% | 795.6
14.4.6 | 97668 | ELETRODUTO FLEXÍVEL CORRUGADO, PEAD, DN 63 (2"), PARA REDE ENTERRADA DE DISTRIBUIÇÃO DE ENERGIA ELÉTRICA - FORNECIMENTO E INSTALAÇÃO. | SINAPI | M | 50 | 19.53 | 976.5 | 0% | 976.5
14.4.7 | S09240 | ASSENTAMENTO DE ELETRODUTOS PEAD FLEXÍVEL - DIAM 2", EM VALAS, COM ESCAVACAO EM SOLO E ATERRO, EXCLUSIVE ELETRODUTOS | ORSE | m | 50 | 26.62 | 1331 | 0% | 1331
14.4.8 | S00765 | Fornecimento e instalação de eletrocalha metálica 50 x 50 x 3000 mm (ref. valemam ou similar) | ORSE | un | 24 | 48.36 | 1160.64 | 0% | 1160.64
14.4.9 | S12579 | Tampa de encaixe 50 x 3000 mm, zincada, para eletrocalha metálica (ref.: mopa ou similar) | ORSE | un | 1 | 50.22 | 50.22 | 0% | 50.22
14.4.10 | COMP_ELE_002 | Eletroduto de PVC rígido na cor CINZA, 3/4" (25mm) incluindo curvas conexões e fixação - Fornecimento e instalação. | Composições Próprias | m | 40 | 28.63 | 1145.2 | 0% | 1145.2
14.4.11 | MAT051000 | Eletroduto de aço galvanizado, eletrolítico, em varas de 3m, diâmetro nominal de 1 1/2" | SCO | vara | 1 | 98.57 | 98.57 | 0% | 98.57
14.4.12 | 00002632 | CURVA 90 GRAUS PARA ELETRODUTO, EM ACO GALVANIZADO ELETROLITICO, COM ROSCA, DIAMETRO DE 40 MM (1 1/2"), ESPESSURA DE 1,50 MM | SINAPI | UN | 1 | 24.14 | 24.14 | 0% | 24.14
14.4.13 | I08891 | Mini Rack de parede 19" x 4u x 470mm | ORSE | un | 1 | 518.46 | 518.46 | 0% | 518.46
14.4.14 | 3001 | Patch panel para rack 19" e altura de 1U, com terminações RJ45, para 24 posições de cabo categoria 6 (ref.: Furukawa 1864, Sohoplus patch panel CAT.6, Nexans N500.206-B ou equivalente) | CPTM | un | 1 | 897.48 | 897.48 | 0% | 897.48
14.4.15 | I12167 | Distribuidor interno óptico - D.I.O ((modelo deve ser consultado junto a T.I do campus) | ORSE | un | 1 | 1271.61 | 1271.61 | 0% | 1271.61
14.4.16 | S07866 | Switch 16 portas 10/100 Mbps - fornecimento | ORSE | un | 1 | 287.34 | 287.34 | 0% | 287.34
14.4.17 | 00012147 | TOMADA 2P+T 20A, 250V, CONJUNTO MONTADO PARA SOBREPOR 4" X 2" (CAIXA + MODULO) para ligação rack | SINAPI | UN | 1 | 20.95 | 20.95 | 0% | 20.95
14.4.18 | 00039606 | PATCH CORD (CABO DE REDE), CATEGORIA 6 (CAT 6) UTP, 23 AWG, 4 PARES, EXTENSAO DE 1,50 M | SINAPI | UN | 8 | 34.76 | 278.08 | 0% | 278.08
14.4.19 | I_10171_IFRS | GUIA DE CABOS FECHADO - 1U | Composições Próprias | UNID. | 1 | 115.86 | 115.86 | 0% | 115.86
14.4.20 | 98307 | TOMADA DE REDE RJ45 - FORNECIMENTO E INSTALAÇÃO. | SINAPI | UN | 6 | 67.3 | 403.8 | 0% | 403.8
14.4.21 | S07817 | Tomada dupla para lógica RJ45, 4"x2", sobrepor, completa, ref.0605, Fame ou similar | ORSE | un | 1 | 88.53 | 88.53 | 0% | 88.53
14.4.22 | 100560 | QUADRO DE DISTRIBUIÇÃO PARA TELEFONE N.2, 20X20X12CM EM CHAPA METALICA, DE EMBUTIR, SEM ACESSORIOS, PADRÃO TELEBRAS, FORNECIMENTO E INSTALAÇÃO. AF_11/2019 | SINAPI | UN | 1 | 143.14 | 143.14 | 0% | 143.14
14.4.23 | 98291 | CABO TELEFÔNICO CCI-50 5 PARES, SEM BLINDAGEM, INSTALADO EM DISTRIBUIÇÃO DE EDIFICAÇÃO INSTITUCIONAL - FORNECIMENTO E INSTALAÇÃO. AF_11/2019 | SINAPI | M | 50 | 5.47 | 273.5 | 0% | 273.5
14.4.24 | 88264 | INSTALADOR COM ENCARGOS COMPLEMENTARES (Fusão de fibra óptica (até 04 pontos) , montagem interna do rack, inicialização de equipamentos e rede) | SINAPI | H | 20 | 36.17 | 723.4 | 0% | 723.4
14.4.25 | I10322 | Certificação de rede cabeamento estruturado (ref: obra Sergipetec) | ORSE | un | 8 | 29.58 | 236.64 | 0% | 236.64
14.4.26 | I00049 | Cabista para instalação telefônica (passagem fibra óptica) | ORSE | h | 20 | 23.9 | 478 | 0% | 478
15 | INSTALAÇÕES DE COMBATE A INCÊNDIO | [5 empty] | 11095.72 | 0% | 11095.72
15.1 | SINALIZAÇÃO | [5 empty] | 1089.83 | 0% | 1089.83
15.1.1 | 00037539 | PLACA DE SINALIZACAO DE SEGURANCA CONTRA INCENDIO, FOTOLUMINESCENTE, RETANGULAR, *13 X 26* CM, EM PVC *2* MM ANTI-CHAMAS (SIMBOLOS, CORES E PICTOGRAMAS CONFORME NBR 16820) *** SAÍDA S1 À DIREITA *** | SINAPI | UN | 3 | 18.24 | 54.72 | 0% | 54.72
15.1.2 | 00037539 | PLACA DE SINALIZACAO DE SEGURANCA CONTRA INCENDIO, FOTOLUMINESCENTE, RETANGULAR, *13 X 26* CM, EM PVC *2* MM ANTI-CHAMAS (SIMBOLOS, CORES E PICTOGRAMAS CONFORME NBR 16820) *** SAÍDA S2 À ESQUERDA *** | SINAPI | UN | 3 | 18.24 | 54.72 | 0% | 54.72
15.1.3 | 00037539 | PLACA DE SINALIZACAO DE SEGURANCA CONTRA INCENDIO, FOTOLUMINESCENTE, RETANGULAR, *13 X 26* CM, EM PVC *2* MM ANTI-CHAMAS (SIMBOLOS, CORES E PICTOGRAMAS CONFORME NBR 16820) *** SAÍDA S12 *** | SINAPI | UN | 10 | 18.24 | 182.4 | 0% | 182.4
15.1.4 | 00037556 | PLACA DE SINALIZACAO DE SEGURANCA CONTRA INCENDIO, FOTOLUMINESCENTE, QUADRADA, *20 X 20* CM, EM PVC *2* MM ANTI-CHAMAS (SIMBOLOS, CORES E PICTOGRAMAS CONFORME NBR 16820) *** EXTINTOR E5 *** | SINAPI | UN | 5 | 21.09 | 105.45 | 0% | 105.45
15.1.5 | 00037539 | PLACA DE SINALIZACAO DE SEGURANCA CONTRA INCENDIO, FOTOLUMINESCENTE, RETANGULAR, *13 X 26* CM, EM PVC *2* MM ANTI-CHAMAS (SIMBOLOS, CORES E PICTOGRAMAS CONFORME NBR 16820) *** PLACA S18 BARRA ANTIPÂNICO *** | SINAPI | UN | 2 | 18.24 | 36.48 | 0% | 36.48
15.1.6 | 00037560 | PLACA DE SINALIZACAO DE SEGURANCA CONTRA INCENDIO - ALERTA, TRIANGULAR, BASE DE *30* CM, EM PVC *2* MM ANTI-CHAMAS (SIMBOLOS, CORES E PICTOGRAMAS CONFORME NBR 16820) *** PLACA A2 CUIDADO, RISCO DE INCÊNDIO *** | SINAPI | UN | 1 | 35.9 | 35.9 | 0% | 35.9
15.1.7 | 00037557 | PLACA DE SINALIZACAO DE SEGURANCA CONTRA INCENDIO, FOTOLUMINESCENTE, QUADRADA, *14 X 14* CM, EM PVC *2* MM ANTI-CHAMAS (SIMBOLOS, CORES E PICTOGRAMAS CONFORME NBR 16820) *** PLACA P1 PROIBIDO FUMAR *** | SINAPI | UN | 4 | 10.89 | 43.56 | 0% | 43.56
15.1.8 | 88316 | SERVENTE COM ENCARGOS COMPLEMENTARES | SINAPI | H | 20 | 28.83 | 576.6 | 0% | 576.6
15.2 | SAÍDA DE EMERGÊNCIA | [5 empty] | 3603 | 0% | 3603
15.2.1 | 00039621 | BARRA ANTIPANICO DUPLA, CEGA EM LADO OPOSTO, COR CINZA | SINAPI | PAR | 2 | 1801.5 | 3603 | 0% | 3603
15.3 | EXTINTOR | [5 empty] | 2287.03 | 0% | 2287.03
15.3.1 | 101908 | EXTINTOR DE INCÊNDIO PORTÁTIL COM CARGA DE PQS DE 4 KG, CLASSE BC - FORNECIMENTO E INSTALAÇÃO. AF_10/2020_PE | SINAPI | UN | 4 | 282.07 | 1128.28 | 0% | 1128.28
15.3.2 | 101906 | EXTINTOR DE INCÊNDIO PORTÁTIL COM CARGA DE CO2 DE 4 KG, CLASSE BC - FORNECIMENTO E INSTALAÇÃO. AF_10/2020_PE | SINAPI | UN | 1 | 850.64 | 850.64 | 0% | 850.64
15.3.3 | 18.032.0042-0 | ABRIGO PARA EXTINTOR DE INCENDIO PORTATIL,MEDINDO (75X30X25)CM,DE SOBREPOR,CONFECCIONADO EM CHAPA METALICA COM PINTURA ELETROSTATICA VERMELHA,COM VISOR,CONFORME ABNT NBR 12693,INCLUSIVE FIXACAO.FORNECIMENTO E COLOCACAO | EMOP | UN | 1 | 308.11 | 308.11 | 0% | 308.11
15.4 | ILUMINAÇÃO DE EMERGÊNCIA | [5 empty] | 4115.86 | 0% | 4115.86
15.4.1 | 97599 | LUMINÁRIA DE EMERGÊNCIA, COM 30 LÂMPADAS LED DE 2 W, SEM REATOR - FORNECIMENTO E INSTALAÇÃO. AF_02/2020 | SINAPI | UN | 5 | 24.32 | 121.6 | 0% | 121.6
15.4.2 | I13642 | Iluminação de balizamento face única *** SAÍDA S12 *** | ORSE | un | 2 | 124.57 | 249.14 | 0% | 249.14
15.4.3 | S11866 | Luminária de emergência, de sobrepor, tipo balizamento com bloco autônomo, com autonomia de 3h, modelo LLE 1106-1DFB, da KBR ou similar | ORSE | un | 2 | 286.43 | 572.86 | 0% | 572.86
15.4.4 | S03300 | Ponto de tomada 2p+t, ABNT, de embutir, 10 A, com eletroduto de ferro galvanizado aparente Ø 3/4", fio rigido 2,5mm² (fio 12), inclusive placa em pvc e aterramento | ORSE | pt | 9 | 350.87 | 3157.83 | 0% | 3157.83
15.4.5 | 93654 | DISJUNTOR MONOPOLAR TIPO DIN, CORRENTE NOMINAL DE 16A - FORNECIMENTO E INSTALAÇÃO. AF_10/2020 | SINAPI | UN | 1 | 14.43 | 14.43 | 0% | 14.43
16 | INSTALAÇÕES HIDROSSANITÁRIAS | [5 empty] | 96811.1 | 0% | 96811.1
16.1 | IMPLANTAÇÃO REDES | [5 empty] | 16061.77 | 0% | 16061.77
16.1.1 | 90091 | ESCAVAÇÃO MECANIZADA DE VALA COM PROF. ATÉ 1,5 M (MÉDIA MONTANTE E JUSANTE/UMA COMPOSIÇÃO POR TRECHO), ESCAVADEIRA (0,8 M3), LARG. DE 1,5 M A 2,5 M, EM SOLO DE 1A CATEGORIA, LOCAIS COM BAIXO NÍVEL DE INTERFERÊNCIA. AF_02/2021 | SINAPI | M3 | 21 | 7.97 | 167.37 | 0% | 167.37
16.1.2 | 93382 | REATERRO MANUAL DE VALAS, COM COMPACTADOR DE SOLOS DE PERCUSSÃO. AF_08/2023 | SINAPI | M3 | 21 | 36.7 | 770.7 | 0% | 770.7
16.1.3 | S180304 | Bomba centrifuga trifásica 2CV - BDI = 30,90 | IOPES | und | 1 | 2290.03 | 2290.03 | 0% | 2290.03
16.1.4 | MATED-11731 | AUTOMÁTICO DE CHAVE DE BOIA (APLICAÇÃO: REGULADOR DE NÍVEL¦CAPACIDADE ELÉTRICA: 2CV EM 220V OU 1CV EM 110V¦CORRENTE: 25A¦COMPRIMENTO DO CABO: 1,5M) | SETOP | un | 1 | 57.24 | 57.24 | 0% | 57.24
16.1.5 | 15.003.0178-0 | RALO DE COBERTURA SEMI-ESFERICO(TIPO ABACAXI),COM 4".FORNECIMENTO E COLOCACAO | EMOP | UN | 8 | 50.06 | 400.48 | 0% | 400.48
16.1.6 | 98054 | TANQUE SÉPTICO CIRCULAR, EM CONCRETO PRÉ-MOLDADO, DIÂMETRO INTERNO = 1,88 M, ALTURA INTERNA = 2,50 M, VOLUME ÚTIL: 6245,8 L (PARA 32 CONTRIBUINTES). AF_12/2020_PA | SINAPI | UN | 1 | 5747.59 | 5747.59 | 0% | 5747.59
16.1.7 | 98060 | FILTRO ANAERÓBIO CIRCULAR, EM CONCRETO PRÉ-MOLDADO, DIÂMETRO INTERNO = 2,38 M, ALTURA INTERNA = 1,50 M, VOLUME ÚTIL: 5338,6 L (PARA 34 CONTRIBUINTES). AF_12/2020_PA | SINAPI | UN | 1 | 6628.36 | 6628.36 | 0% | 6628.36
16.2 | ÁGUA FRIA | [5 empty] | 12592.48 | 0% | 12592.48
16.2.1 | 00043977 | CAIXA D'AGUA / RESERVATORIO EM POLIETILENO, 3000 LITROS, COM TAMPA | SINAPI | UN | 2 | 2706.16 | 5412.32 | 0% | 5412.32
16.2.2 | 94715 | ADAPTADOR COM FLANGES LIVRES, PVC, SOLDÁVEL, DN 110 MM X 4", INSTALADO EM RESERVAÇÃO PREDIAL DE ÁGUA - FORNECIMENTO E INSTALAÇÃO. AF_04/2024 | SINAPI | UN | 1 | 375.93 | 375.93 | 0% | 375.93
16.2.3 | 94489 | REGISTRO DE ESFERA, PVC, SOLDÁVEL, COM VOLANTE, DN 25 MM - FORNECIMENTO E INSTALAÇÃO. AF_08/2021 | SINAPI | UN | 4 | 51.51 | 206.04 | 0% | 206.04
16.2.4 | 94704 | ADAPTADOR COM FLANGE E ANEL DE VEDAÇÃO, PVC, SOLDÁVEL, DN 32 MM X 1", INSTALADO EM RESERVAÇÃO PREDIAL DE ÁGUA - FORNECIMENTO E INSTALAÇÃO. AF_04/2024 | SINAPI | UN | 2 | 34.28 | 68.56 | 0% | 68.56
16.2.5 | 94705 | ADAPTADOR COM FLANGE E ANEL DE VEDAÇÃO, PVC, SOLDÁVEL, DN 40 MM X 1 1/4", INSTALADO EM RESERVAÇÃO PREDIAL DE ÁGUA - FORNECIMENTO E INSTALAÇÃO. AF_04/2024 | SINAPI | UN | 1 | 46.91 | 46.91 | 0% | 46.91
16.2.6 | 103978 | TUBO, PVC, SOLDÁVEL, DE 40MM, INSTALADO EM RAMAL DE DISTRIBUIÇÃO DE ÁGUA - FORNECIMENTO E INSTALAÇÃO. AF_06/2022 | SINAPI | M | 48 | 34.19 | 1641.12 | 0% | 1641.12
16.2.7 | 103980 | JOELHO 90 GRAUS, PVC, SOLDÁVEL, DN 40MM, INSTALADO EM RAMAL DE DISTRIBUIÇÃO DE ÁGUA - FORNECIMENTO E INSTALAÇÃO. AF_06/2022 | SINAPI | UN | 10 | 23.01 | 230.1 | 0% | 230.1
16.2.8 | 94491 | REGISTRO DE ESFERA, PVC, SOLDÁVEL, COM VOLANTE, DN 40 MM - FORNECIMENTO E INSTALAÇÃO. AF_08/2021 | SINAPI | UN | 4 | 105.12 | 420.48 | 0% | 420.48
16.2.9 | 104011 | TE, PVC, SOLDÁVEL, DN 40MM, INSTALADO EM RAMAL DE DISTRIBUIÇÃO DE ÁGUA - FORNECIMENTO E INSTALAÇÃO. AF_06/2022 | SINAPI | UN | 12 | 32.89 | 394.68 | 0% | 394.68
16.2.10 | 89356 | TUBO, PVC, SOLDÁVEL, DE 25MM, INSTALADO EM RAMAL OU SUB-RAMAL DE ÁGUA - FORNECIMENTO E INSTALAÇÃO. AF_06/2022 | SINAPI | M | 18 | 31.1 | 559.8 | 0% | 559.8
16.2.11 | 102137 | CHAVE DE BOIA AUTOMÁTICA SUPERIOR/INFERIOR 15A/250V - FORNECIMENTO E INSTALAÇÃO. AF_12/2020 | SINAPI | UN | 4 | 94.62 | 378.48 | 0% | 378.48
16.2.12 | 94794 | REGISTRO DE GAVETA BRUTO, LATÃO, ROSCÁVEL, 1 1/2", COM ACABAMENTO E CANOPLA CROMADOS - FORNECIMENTO E INSTALAÇÃO. AF_08/2021 | SINAPI | UN | 4 | 251.27 | 1005.08 | 0% | 1005.08
16.2.13 | 89403 | TUBO, PVC, SOLDÁVEL, DE 32MM, INSTALADO EM RAMAL DE DISTRIBUIÇÃO DE ÁGUA - FORNECIMENTO E INSTALAÇÃO. AF_06/2022 | SINAPI | M | 42 | 24.94 | 1047.48 | 0% | 1047.48
16.2.14 | 89367 | JOELHO 90 GRAUS, PVC, SOLDÁVEL, DN 32MM, INSTALADO EM RAMAL OU SUB-RAMAL DE ÁGUA - FORNECIMENTO E INSTALAÇÃO. AF_06/2022 | SINAPI | UN | 10 | 17.22 | 172.2 | 0% | 172.2
16.2.15 | 89620 | TE, PVC, SOLDÁVEL, DN 32MM, INSTALADO EM PRUMADA DE ÁGUA - FORNECIMENTO E INSTALAÇÃO. AF_06/2022 | SINAPI | UN | 10 | 15.54 | 155.4 | 0% | 155.4
16.2.16 | 89979 | LUVA COM BUCHA DE LATÃO, PVC, SOLDÁVEL, DN 32MM X 1 , INSTALADO EM RAMAL OU SUB-RAMAL DE ÁGUA FORNECIMENTO E INSTALAÇÃO. AF_06/2022 | SINAPI | UN | 15 | 31.86 | 477.9 | 0% | 477.9
16.3 | ESGOTO SANITÁRIO | [5 empty] | 18408.56 | 0% | 18408.56
16.3.1 | 104348 | TERMINAL DE VENTILAÇÃO, PVC, SÉRIE NORMAL, ESGOTO PREDIAL, DN 50 MM, JUNTA SOLDÁVEL, FORNECIDO E INSTALADO EM PRUMADA DE ESGOTO SANITÁRIO OU VENTILAÇÃO. AF_08/2022 | SINAPI | UN | 8 | 14.58 | 116.64 | 0% | 116.64
16.3.2 | S01572 | Tubo de ligação PVC para saída de vaso sanitário, diâm = 100mm | ORSE | un | 6 | 30.83 | 184.98 | 0% | 184.98
16.3.3 | 89797 | JUNÇÃO SIMPLES, PVC, SERIE NORMAL, ESGOTO PREDIAL, DN 100 X 100 MM, JUNTA ELÁSTICA, FORNECIDO E INSTALADO EM RAMAL DE DESCARGA OU RAMAL DE ESGOTO SANITÁRIO. AF_08/2022 | SINAPI | UN | 5 | 66.55 | 332.75 | 0% | 332.75
16.3.4 | 89732 | JOELHO 45 GRAUS, PVC, SERIE NORMAL, ESGOTO PREDIAL, DN 50 MM, JUNTA ELÁSTICA, FORNECIDO E INSTALADO EM RAMAL DE DESCARGA OU RAMAL DE ESGOTO SANITÁRIO. AF_08/2022 | SINAPI | UN | 10 | 20.28 | 202.8 | 0% | 202.8
16.3.5 | 89748 | CURVA CURTA 90 GRAUS, PVC, SERIE NORMAL, ESGOTO PREDIAL, DN 100 MM, JUNTA ELÁSTICA, FORNECIDO E INSTALADO EM RAMAL DE DESCARGA OU RAMAL DE ESGOTO SANITÁRIO. AF_08/2022 | SINAPI | UN | 18 | 55.42 | 997.56 | 0% | 997.56
16.3.6 | 89714 | TUBO PVC, SERIE NORMAL, ESGOTO PREDIAL, DN 100 MM, FORNECIDO E INSTALADO EM RAMAL DE DESCARGA OU RAMAL DE ESGOTO SANITÁRIO. AF_08/2022 | SINAPI | M | 18 | 50.17 | 903.06 | 0% | 903.06
16.3.7 | 89711 | TUBO PVC, SERIE NORMAL, ESGOTO PREDIAL, DN 40 MM, FORNECIDO E INSTALADO EM RAMAL DE DESCARGA OU RAMAL DE ESGOTO SANITÁRIO. AF_08/2022 | SINAPI | M | 15 | 28.45 | 426.75 | 0% | 426.75
16.3.8 | 89712 | TUBO PVC, SERIE NORMAL, ESGOTO PREDIAL, DN 50 MM, FORNECIDO E INSTALADO EM RAMAL DE DESCARGA OU RAMAL DE ESGOTO SANITÁRIO. AF_08/2022 | SINAPI | M | 36 | 36.03 | 1297.08 | 0% | 1297.08
16.3.9 | 89707 | CAIXA SIFONADA, PVC, DN 100 X 100 X 50 MM, JUNTA ELÁSTICA, FORNECIDA E INSTALADA EM RAMAL DE DESCARGA OU EM RAMAL DE ESGOTO SANITÁRIO. AF_08/2022 | SINAPI | UN | 8 | 60.69 | 485.52 | 0% | 485.52
16.3.10 | 00011735 | PROLONGAMENTO / PROLONGADOR PARA CAIXA SIFONADA, PVC, 100 MM X 200 MM (NBR 5688) | SINAPI | UN | 8 | 10.71 | 85.68 | 0% | 85.68
16.3.11 | H400 | PORTA GRELHA QUADRADA PARA GRELHA QUADRADA CROMADA 100 MM (ESGOTO) | GOINFRA CIVIL | un | 8 | 12.27 | 98.16 | 0% | 98.16
16.3.12 | 98105 | CAIXA DE GORDURA DUPLA (CAPACIDADE: 126 L), RETANGULAR, EM ALVENARIA COM TIJOLOS CERÂMICOS MACIÇOS, DIMENSÕES INTERNAS = 0,4X0,7 M, ALTURA INTERNA = 0,8 M. AF_12/2020 | SINAPI | UN | 1 | 831.25 | 831.25 | 0% | 831.25
16.3.13 | 97907 | CAIXA ENTERRADA HIDRÁULICA RETANGULAR, EM ALVENARIA COM BLOCOS DE CONCRETO, DIMENSÕES INTERNAS: 0,8X0,8X0,6 M PARA REDE DE ESGOTO. AF_12/2020 | SINAPI | UN | 4 | 829.31 | 3317.24 | 0% | 3317.24
16.3.14 | S06415 | Tampa de concreto para caixas de passagem 0,80x0,80mx0,07m | ORSE | un | 25 | 132.35 | 3308.75 | 0% | 3308.75
16.3.15 | 99255 | CAIXA ENTERRADA HIDRÁULICA RETANGULAR EM ALVENARIA COM TIJOLOS CERÂMICOS MACIÇOS, DIMENSÕES INTERNAS: 0,8X0,8X0,6 M PARA REDE DE DRENAGEM. AF_12/2020 | SINAPI | UN | 5 | 991.44 | 4957.2 | 0% | 4957.2
16.3.16 | 89744 | JOELHO 90 GRAUS, PVC, SERIE NORMAL, ESGOTO PREDIAL, DN 100 MM, JUNTA ELÁSTICA, FORNECIDO E INSTALADO EM RAMAL DE DESCARGA OU RAMAL DE ESGOTO SANITÁRIO. AF_08/2022 | SINAPI | UN | 18 | 35.61 | 640.98 | 0% | 640.98
16.3.17 | 104345 | JUNÇÃO DE REDUÇÃO INVERTIDA, PVC, SÉRIE NORMAL, ESGOTO PREDIAL, DN 100 X 50 MM, JUNTA ELÁSTICA, FORNECIDO E INSTALADO EM RAMAL DE DESCARGA OU RAMAL DE ESGOTO SANITÁRIO. AF_08/2022 | SINAPI | UN | 4 | 55.54 | 222.16 | 0% | 222.16
16.4 | EQUIPAMENTOS SANITÁRIOS | [5 empty] | 28870.65 | 0% | 28870.65
16.4.1 | 00011703 | PAPELEIRA DE PAREDE EM METAL CROMADO SEM TAMPA | SINAPI | UN | 4 | 100.99 | 403.96 | 0% | 403.96
16.4.2 | 100403 | CONJUNTO DE FERRAGENS PARA PORTA DIVISORIA PERFIL ALUMINIO (INCLUSO INSTALAÇÃO) | GOINFRA CIVIL | Un | 2 | 1049.41 | 2098.82 | 0% | 2098.82
16.4.3 | 95547 | SABONETEIRA PLASTICA TIPO DISPENSER PARA SABONETE LIQUIDO COM RESERVATORIO 800 A 1500 ML, INCLUSO FIXAÇÃO. AF_01/2020 | SINAPI | UN | 4 | 68.07 | 272.28 | 0% | 272.28
16.4.4 | C0357 | BANCADA DE GRANITO (OUTRAS CORES) E= 3cm (COLOCADO) | SEINFRA | M2 | 2.5 | 760 | 1900 | 0% | 1900
16.4.5 | S050206 | Divisória de granito cinza andorinha com 3 cm de espessura, fixada com cantoneira de ferro cromado - BDI = 30,90 | IOPES | m2 | 9.72 | 707.44 | 6876.32 | 0% | 6876.32
16.4.6 | 00011186 | ESPELHO CRISTAL E = 4 MM | SINAPI | M2 | 2 | 358.12 | 716.24 | 0% | 716.24
16.4.7 | 86932 | VASO SANITÁRIO SIFONADO COM CAIXA ACOPLADA LOUÇA BRANCA - PADRÃO MÉDIO, INCLUSO ENGATE FLEXÍVEL EM METAL CROMADO, 1/2 X 40CM - FORNECIMENTO E INSTALAÇÃO. AF_01/2020 | SINAPI | UN | 4 | 699.76 | 2799.04 | 0% | 2799.04
16.4.8 | 95472 | VASO SANITARIO SIFONADO CONVENCIONAL PARA PCD SEM FURO FRONTAL COM LOUÇA BRANCA SEM ASSENTO, INCLUSO CONJUNTO DE LIGAÇÃO PARA BACIA SANITÁRIA AJUSTÁVEL - FORNECIMENTO E INSTALAÇÃO. AF_01/2020 | SINAPI | UN | 2 | 968.57 | 1937.14 | 0% | 1937.14
16.4.9 | 86937 | CUBA DE EMBUTIR OVAL EM LOUÇA BRANCA, 35 X 50CM OU EQUIVALENTE, INCLUSO VÁLVULA EM METAL CROMADO E SIFÃO FLEXÍVEL EM PVC - FORNECIMENTO E INSTALAÇÃO. AF_01/2020 | SINAPI | UN | 4 | 313.31 | 1253.24 | 0% | 1253.24
16.4.10 | 00036796 | TORNEIRA METALICA CROMADA DE MESA, PARA LAVATORIO, TEMPORIZADA PRESSAO FECHAMENTO AUTOMATICO, BICA BAIXA | SINAPI | UN | 4 | 293.27 | 1173.08 | 0% | 1173.08
16.4.11 | 00007602 | TORNEIRA DE METAL AMARELO, PARA TANQUE / JARDIM, DE PAREDE, COM BICO PLASTICO, CANO CURTO, AREA EXTERNA, PADRAO POPULAR / USO GERAL, 1/2" OU 3/4" (REF 1128) | SINAPI | UN | 1 | 91.12 | 91.12 | 0% | 91.12
16.4.12 | 100849 | ASSENTO SANITÁRIO CONVENCIONAL - FORNECIMENTO E INSTALACAO. AF_01/2020 | SINAPI | UN | 6 | 51.88 | 311.28 | 0% | 311.28
16.4.13 | S170612 | Lavatório de louça branca com coluna suspensa p/ banheiro PNE, Vougle Plus Conforto L.51.17 + CS.1.17, Ref., Deca ou equivalente, incl. sifão, válvula e engates metálicos cromados, exclusive torneira | IOPES | und | 2 | 1668.81 | 3337.62 | 0% | 3337.62
16.4.14 | 14524 | TORNEIRA P/LAVATORIO,DE MESA,COM ALAVANCA,ACIONAMENTO MANUALE FECHAMENTO AUTOMATICO,CROMADA,PNE,CONFORME ABNT NBR 9050 | EMOP | UN | 2 | 192.89 | 385.78 | 0% | 385.78
16.4.15 | 94792 | REGISTRO DE GAVETA BRUTO, LATÃO, ROSCÁVEL, 1", COM ACABAMENTO E CANOPLA CROMADOS - FORNECIMENTO E INSTALAÇÃO. AF_08/2021 | SINAPI | UN | 1 | 172.93 | 172.93 | 0% | 172.93
16.4.16 | 100868 | BARRA DE APOIO RETA, EM ACO INOX POLIDO, COMPRIMENTO 80 CM, FIXADA NA PAREDE - FORNECIMENTO E INSTALAÇÃO. AF_01/2020 | SINAPI | UN | 4 | 549.48 | 2197.92 | 0% | 2197.92
16.4.17 | 100863 | BARRA DE APOIO EM "L", EM ACO INOX POLIDO 70 X 70 CM, FIXADA NA PAREDE - FORNECIMENTO E INSTALACAO. AF_01/2020 | SINAPI | UN | 2 | 980.64 | 1961.28 | 0% | 1961.28
16.4.18 | 100866 | BARRA DE APOIO RETA, EM ACO INOX POLIDO, COMPRIMENTO 60CM, FIXADA NA PAREDE - FORNECIMENTO E INSTALAÇÃO. AF_01/2020 | SINAPI | UN | 2 | 491.3 | 982.6 | 0% | 982.6
16.5 | DRENAGEM PLUVIAL | [5 empty] | 20877.64 | 0% | 20877.64
16.5.1 | 89580 | TUBO PVC, SÉRIE R, ÁGUA PLUVIAL, DN 150 MM, FORNECIDO E INSTALADO EM CONDUTORES VERTICAIS DE ÁGUAS PLUVIAIS. AF_06/2022 | SINAPI | M | 40 | 89.85 | 3594 | 0% | 3594
16.5.2 | 89592 | CURVA 87 GRAUS E 30 MINUTOS, PVC, SERIE R, ÁGUA PLUVIAL, DN 150 MM, JUNTA ELÁSTICA, FORNECIDO E INSTALADO EM CONDUTORES VERTICAIS DE ÁGUAS PLUVIAIS. AF_06/2022 | SINAPI | UN | 8 | 202.67 | 1621.36 | 0% | 1621.36
16.5.3 | 89578 | TUBO PVC, SÉRIE R, ÁGUA PLUVIAL, DN 100 MM, FORNECIDO E INSTALADO EM CONDUTORES VERTICAIS DE ÁGUAS PLUVIAIS. AF_06/2022 | SINAPI | M | 40 | 43.48 | 1739.2 | 0% | 1739.2
16.5.4 | 95695 | CURVA 90 GRAUS, PVC, SERIE R, ÁGUA PLUVIAL, DN 100 MM, JUNTA ELÁSTICA, FORNECIDO E INSTALADO EM CONDUTORES VERTICAIS DE ÁGUAS PLUVIAIS. AF_06/2022 | SINAPI | UN | 8 | 78.07 | 624.56 | 0% | 624.56
16.5.5 | 94229 | CALHA EM CHAPA DE AÇO GALVANIZADO NÚMERO 24, DESENVOLVIMENTO DE 100 CM, INCLUSO TRANSPORTE VERTICAL. AF_07/2019 | SINAPI | M | 54 | 239.38 | 12926.52 | 0% | 12926.52
16.5.6 | 00003899 | LUVA SIMPLES, PVC, SOLDAVEL, DN 100 MM, SERIE NORMAL, PARA ESGOTO PREDIAL | SINAPI | UN | 8 | 8.65 | 69.2 | 0% | 69.2
16.5.7 | 91175 | FIXAÇÃO DE TUBOS VERTICAIS DE PVC ÁGUA, PVC ESGOTO, PVC ÁGUA PLUVIAL, CPVC, PPR, COBRE OU AÇO, DIÂMETROS MAIORES QUE 75 MM E MENORES OU IGUAIS A 100 MM, COM ABRAÇADEIRA METÁLICA RÍGIDA TIPO U PERFIL 4", FIXADA EM PERFILADO EM PAREDE. AF_09/2023_PS | SINAPI | M | 20 | 15.14 | 302.8 | 0% | 302.8
17 | ACESSIBILIDADE | [5 empty] | 4020.65 | 0% | 4020.65
17.1 | 13.416.0010-A | PISO TATIL DE BORRACHA,DIRECIONAL,PARA ACESSIBILIDADE,CONFORME ABNT NBR 16537,MEDINDO (25X25)CM,ESPESSURA DE 5MM,COLADOSOBRE BASE EXISTENTE.FORNECIMENTO E COLOCACAO | EMOP | M2 | 10 | 210.77 | 2107.7 | 0% | 2107.7
17.2 | S08759 | Corrimão em aço inox ø=1 1/2", duplo, h=90cm | ORSE | m | 5 | 382.59 | 1912.95 | 0% | 1912.95
18 | PAVIMENTAÇÃO EXTERNA | [5 empty] | 63460.59 | 0% | 63460.59
18.1 | 94992 | EXECUÇÃO DE PASSEIO (CALÇADA) OU PISO DE CONCRETO COM CONCRETO MOLDADO IN LOCO, FEITO EM OBRA, ACABAMENTO CONVENCIONAL, ESPESSURA 6 CM, ARMADO. AF_08/2022 | SINAPI | M2 | 168.34 | 102.18 | 17200.98 | 0% | 17200.98
18.2 | 94265 | GUIA (MEIO-FIO) CONCRETO, MOLDADA IN LOCO EM TRECHO RETO COM EXTRUSORA, 15 CM BASE X 30 CM ALTURA. AF_06/2016 | SINAPI | M | 88.6 | 60.3 | 5342.58 | 0% | 5342.58
18.3 | 101090 | PISO EM PEDRA BASALTO ASSENTADO SOBRE ARGAMASSA SECA DE CIMENTO E AREIA, TRAÇO 1:3, REJUNTADO COM CIMENTO COMUM. AF_05/2020 | SINAPI | M2 | 126.68 | 265.94 | 33689.28 | 0% | 33689.28
18.4 | 104658 | PISO PODOTÁTIL DE ALERTA OU DIRECIONAL, DE CONCRETO, ASSENTADO SOBRE ARGAMASSA. AF_03/2024 | SINAPI | M2 | 40.21 | 179.75 | 7227.75 | 0% | 7227.75
19 | SERVIÇOS EXTRAS | [5 empty] | 10521.41 | 0% | 10521.41
19.1 | 98504 | PLANTIO DE GRAMA BATATAIS EM PLACAS. AF_07/2024 | SINAPI | M2 | 100 | 26.62 | 2662 | 0% | 2662
19.2 | 98509 | PLANTIO DE ARBUSTO OU CERCA VIVA. AF_07/2024 - BDI = 19,50 | SINAPI | UN | 20 | 51.41 | 1028.2 | 0% | 1028.2
19.3 | 3.14.25 | FLOREIRA DE CONCRETO PRE-FABRICADO Ø 60 CM FR6040 - BDI = 19,50 | SP Educação | UN | 2 | 340.16 | 680.32 | 0% | 680.32
19.4 | 09.006.0030-0 | ATERRO COM TERRA PRETA VEGETAL,PARA EXECUCAO DE GRAMADOS | EMOP | M3 | 5 | 429.26 | 2146.3 | 0% | 2146.3
19.5 | 00010849 | PLACA DE INAUGURACAO EM BRONZE *35X 50*CM | SINAPI | UN | 1 | 2398.67 | 2398.67 | 0% | 2398.67
19.6 | 00038639 | MUDA DE ARBUSTO, BUXINHO, H= *50* CM | SINAPI | UN | 8 | 200.74 | 1605.92 | 0% | 1605.92
20 | SERVIÇOS COMPLEMENTARES | [5 empty] | 2179.84 | 0% | 2179.84
20.1 | 45245 | LIMPEZA GERAL - BDI = 26,24 | GOINFRA RODOV | m2 | 416 | 3.99 | 1659.84 | 0% | 1659.84
20.2 | I07325 | As built. Observação: Contemplar todos os desenhos que sofreram alterações durante a obra. | ORSE | m² | 416 | 1.25 | 520 | 0% | 520
[5 empty] | VALOR BDI TOTAL: |  | 344439.68 | 0% | 344439.68
[5 empty] | VALOR ORÇAMENTO: |  | 1381526.81 | 0% | 1381526.81
[5 empty] | VALOR TOTAL: |  | 1725966.49 | 0% | 1725966.49

## CRONOGRAMA_Restinga
ITEM | DESCRIÇÃO | VALOR (R$) | MÊS 1 | MÊS 2 | MÊS 3 | MÊS 4 | MÊS 5 |  | MÊS 6 | MÊS 7 | MÊS 8 | MÊS 9 | MÊS 10 | MÊS 11 | MÊS 12 | Total parcela
1 | SERVIÇOS PRELIMINARES | 90146.42 | 30% | 10% | 10% | 10% | 10% | [8 empty] | 100% | bar: MÊS 6 to MÊS 7; MÊS 9 to MÊS 12
|  |  | 27043.93 | 9014.64 | 9014.64 | 9014.64 | 9014.64 |  | 4507.32 | 4507.32 |  | 4507.32 | 4507.32 | 4507.32 | 4507.33 | 90146.42
2 | MOVIMENTAÇÃO DE TERRA | 31077.38 | 60% | 40% | [11 empty] | 100%
|  |  | 18646.43 | 12430.95 | [11 empty] | 31077.38
3 | INFRAESTRUTURA | 83393.17 | 50% | 50% | [11 empty] | 100%
|  |  | 41696.59 | 41696.58 | [11 empty] | 83393.17
4 | SUPERESTRUTURA | 341006.39 |  | 30% | 40% | 30% | [9 empty] | 100%
|  |  |  | 102301.92 | 136402.56 | 102301.91 | [9 empty] | 341006.39
5 | ALVENARIAS | 63520.9 |  |  | 20% | 40% | 40% | [8 empty] | 100%
[5 empty] | 12704.18 | 25408.36 | 25408.36 | [8 empty] | 63520.9
6 | DIVISÓRIAS | 80827.29 | [6 empty] | MÊS 8: 50%; MÊS 9: 50% | 100%
[9 empty] | MÊS 8: 40413.65; MÊS 9: 40413.64 | 80827.29
7 | REVESTIMENTOS | 199581.58 |  |  |  |  | 20% |  | MÊS 6: 50%; MÊS 7: 30% | 100%
[7 empty] | 39916.32 |  | MÊS 6: 99790.8; MÊS 7: 59874.46 | 199581.58
8 | PISO E AZULEJO | 100809.89 |  |  |  |  | 20% |  | MÊS 6: 40%; MÊS 7: 40% | 100%
[7 empty] | 20161.98 |  | MÊS 6: 40323.96; MÊS 7: 40323.95 | 100809.89
9 | SOLEIRAS E PINGADEIRAS | 8250.65 |  |  |  |  | 30% |  | MÊS 6: 30%; MÊS 7: 40% | 100%
[7 empty] | 2475.2 |  | MÊS 6: 2475.2; MÊS 7: 3300.25 | 8250.65
10 | ESQUADRIAS | 96681.95 | [6 empty] | 10% | 20% | 20% | 40% | 10% |  |  | 100%
[9 empty] | 9668.2 | 19336.39 | 19336.39 | 38672.78 | 9668.19 |  |  | 96681.95
11 | COBERTURA | 153459.58 |  |  | 70% | 30% | [9 empty] | 100%
[5 empty] | 107421.71 | 46037.87 | [9 empty] | 153459.58
12 | FORRO | 36767.14 |  |  | 50% | 50% | [9 empty] | 100%
[5 empty] | 18383.57 | 18383.57 | [9 empty] | 36767.14
13 | PINTURAS | 46226.17 | [7 empty] | 2.81% | 9.96% | 25.27% | 33.98% | 19.06% | 8.92% | 100%
[10 empty] | 1300.23 | 4604.31 | 11679.94 | 15708.82 | 8811.47 | 4121.4 | 46226.17
14 | INSTALAÇÕES ELÉTRICAS | 206128.67 | 3.21% | 3.21% |  |  | 4.82% |  | 15.61% | 15.13% | 17.2% | 23.92% | 13.73% | 2.45% | 0.72% | 100%
|  |  | 6620.5 | 6620.5 |  |  | 9930.76 |  | 32180.01 | 31184.35 | 35460.14 | 49305.92 | 28309.55 | 5057.27 | 1459.67 | 206128.67
15 | INSTALAÇÕES DE COMBATE A INCÊNDIO | 11095.72 | [6 empty] | MÊS 12: 100% | 100%
[9 empty] | MÊS 12: 11095.72 | 11095.72
16 | INSTALAÇÕES HIDROSSANITÁRIAS | 96811.1 | 3.82% |  | 4.32% | 1.3% | 2.6% |  | 3.21% | 8.31% | 11.27% | 18.46% | 18.25% | 22.5% | 5.96% | 100%
|  |  | 3693.94 |  | 4175.53 | 1259.25 | 2518.5 |  | 3100.11 | 8041.07 | 10906.49 | 17863.62 | 17662.84 | 21815.63 | 5774.12 | 96811.1
17 | ACESSIBILIDADE | 4020.65 | [6 empty] | MÊS 10: 40%; MÊS 11: 50%; MÊS 12: 10% | 100%
[9 empty] | MÊS 10: 1608.26; MÊS 11: 2010.33; MÊS 12: 402.06 | 4020.65
18 | PAVIMENTAÇÃO EXTERNA | 63460.59 | [6 empty] | MÊS 10: 10%; MÊS 11: 40%; MÊS 12: 50% | 100%
[9 empty] | MÊS 10: 6346.06; MÊS 11: 25384.24; MÊS 12: 31730.29 | 63460.59
19 | SERVIÇOS EXTRAS | 10521.41 |  |  |  | 20% | 20% |  | MÊS 6: 30%; MÊS 7: 10%; MÊS 11: 10%; MÊS 12: 10% | 100%
[6 empty] | 2104.28 | 2104.28 |  | MÊS 6: 3156.42; MÊS 7: 1052.14; MÊS 11: 1052.14; MÊS 12: 1052.15 | 10521.41
20 | SERVIÇOS COMPLEMENTARES | 2179.84 | [6 empty] | MÊS 12: 100% | 100%
[9 empty] | MÊS 12: 2179.84 | 2179.84
|  | 1725966.49 | 97701.39 | 172064.59 | 288102.19 | 204509.88 | 111530.04 |  | 195202.02 | 168920.16 | 110720.98 | 162443.22 | 83811.04 | 68638.4 | 62322.58 | 1725966.49
|  |  | 97701.39 | 269765.98 | 557868.17 | 762378.05 | 873908.09 |  | 1069110.11 | 1238030.27 | 1348751.25 | 1511194.47 | 1595005.51 | 1663643.91 | 1725966.49
CRONOGRAMA FÍSICO-FINANCEIRO CONSIDERANDO O DESCONTO OFERTADO NA LICITAÇÃO DE: | bar: MÊS 12
ITEM | DESCRIÇÃO | VALOR (R$) | MÊS 1 | MÊS 2 | MÊS 3 | MÊS 4 | MÊS 5 |  | MÊS 6 | MÊS 7 | MÊS 8 | MÊS 9 | MÊS 10 | MÊS 11 | MÊS 12 | Total parcela
1 | SERVIÇOS PRELIMINARES | 90146.42 | 30% | 10% | 10% | 10% | 10% | [8 empty] | 100% | bar: MÊS 6 to MÊS 7; MÊS 9 to 0% MÊS 12
|  |  | 27043.93 | 9014.64 | 9014.64 | 9014.64 | 9014.64 | 0 | 4507.32 | 4507.32 |  | 4507.32 | 4507.32 | 4507.32 | 4507.33 | 90146.42
2 | MOVIMENTAÇÃO DE TERRA | 31077.38 | 60% | 40% | [11 empty] | 100%
|  |  | 18646.43 | 12430.95 | [11 empty] | 31077.38
3 | INFRAESTRUTURA | 83393.17 | 50% | 50% | [11 empty] | 100%
|  |  | 41696.59 | 41696.58 | [11 empty] | 83393.17
4 | SUPERESTRUTURA | 341006.39 |  | 30% | 40% | 30% | [9 empty] | 100%
|  |  |  | 102301.92 | 136402.56 | 102301.91 | [9 empty] | 341006.39
5 | ALVENARIAS | 63520.9 |  |  | 20% | 40% | 40% | [8 empty] | 100%
[5 empty] | 12704.18 | 25408.36 | 25408.36 | 0 | [7 empty] | 63520.9
6 | REVESTIMENTOS | 80827.29 | [6 empty] | MÊS 8: 50%; MÊS 9: 50% | 100%
[9 empty] | MÊS 8: 40413.65; MÊS 9: 40413.64 | 80827.29
7 | PISO E AZULEJO | 199581.58 |  |  |  |  | 20% |  | MÊS 6: 50%; MÊS 7: 30% | 100%
[7 empty] | 39916.32 | 0 | MÊS 6: 99790.8; MÊS 7: 59874.46 | 199581.58
8 | SOLEIRAS E PINGADEIRAS | 100809.89 |  |  |  |  | 20% |  | MÊS 6: 40%; MÊS 7: 40% | 100%
[7 empty] | 20161.98 | 0 | MÊS 6: 40323.96; MÊS 7: 40323.95 | 100809.89
9 | ESQUADRIAS | 8250.65 |  |  |  |  | 30% |  | MÊS 6: 30%; MÊS 7: 40% | 100%
[7 empty] | 2475.2 | 0 | MÊS 6: 2475.2; MÊS 7: 3300.25 | 8250.65
10 | COBERTURA | 96681.95 | [6 empty] | 10% | 20% | 20% | 40% | 10% |  |  | 100%
[9 empty] | 9668.2 | 19336.39 | 19336.39 | 38672.78 | 9668.19 |  |  | 96681.95
11 | FORRO | 153459.58 |  |  | 70% | 30% | [9 empty] | 100%
[5 empty] | 107421.71 | 46037.87 | [9 empty] | 153459.58
12 | PINTURAS | 36767.14 |  |  | 50% | 50% | [9 empty] | 100%
[5 empty] | 18383.57 | 18383.57 | [9 empty] | 36767.14
13 | INSTALAÇÕES ELÉTRICAS | 46226.17 | [7 empty] | 2.81% | 9.96% | 25.27% | 33.98% | 19.06% | 8.92% | 100%
[10 empty] | 1300.23 | 4604.31 | 11679.94 | 15708.82 | 8811.47 | 4121.4 | 46226.17
14 | INSTALAÇÕES DE COMBATE A INCÊNDIO | 206128.67 | 3.21% | 3.21% |  |  | 4.82% |  | 15.61% | 15.13% | 17.2% | 23.92% | 13.73% | 2.45% | 0.72% | 100%
|  |  | 6620.5 | 6620.5 |  |  | 9930.76 | 0 | 32180.01 | 31184.35 | 35460.14 | 49305.92 | 28309.55 | 5057.27 | 1459.67 | 206128.67
15 | INSTALAÇÕES HIDROSSANITÁRIAS | 11095.72 | [6 empty] | 0% MÊS 12: 100% | 100%
[9 empty] | 0% MÊS 12: 11095.72 | 11095.72
16 | INSTALAÇÕES DE GÁS | 96811.1 | 3.82% |  | 4.32% | 1.3% | 2.6% |  | 3.21% | 8.31% | 11.27% | 18.46% | 18.25% | 22.5% | 5.96% | 100%
|  |  | 3693.94 |  | 4175.53 | 1259.25 | 2518.5 | 0 | 3100.11 | 8041.07 | 10906.49 | 17863.62 | 17662.84 | 21815.63 | 5774.12 | 96811.1
17 | ACESSIBILIDADE | 4020.65 | [6 empty] | MÊS 10: 40%; MÊS 11: 50%; 0% MÊS 12: 10% | 100%
[9 empty] | MÊS 10: 1608.26; MÊS 11: 2010.33; 0% MÊS 12: 402.06 | 4020.65
18 | PAVIMENTAÇÃO EXTERNA | 63460.59 | [6 empty] | MÊS 10: 10%; MÊS 11: 40%; 0% MÊS 12: 50% | 100%
[9 empty] | MÊS 10: 6346.06; MÊS 11: 25384.24; 0% MÊS 12: 31730.29 | 63460.59
19 | SERVIÇOS EXTRAS | 10521.41 |  |  |  | 20% | 20% |  | MÊS 6: 30%; MÊS 7: 10%; MÊS 11: 10%; 0% MÊS 12: 10% | 100%
[6 empty] | 2104.28 | 2104.28 | 0 | MÊS 6: 3156.42; MÊS 7: 1052.14; MÊS 11: 1052.14; 0% MÊS 12: 1052.15 | 10521.41
20 | SERVIÇOS COMPLEMENTARES | 2179.84 | [6 empty] | 0% MÊS 12: 100% | 100%
[9 empty] | 0% MÊS 12: 2179.84 | 2179.84
|  | 1725966.49 | 97701.39 | 172064.59 | 288102.19 | 204509.88 | 111530.04 |  | 195202.02 | 168920.16 | 110720.98 | 162443.22 | 83811.04 | 68638.4 | 62322.58 | 1725966.49
|  |  | 97701.39 | 269765.98 | 557868.17 | 762378.05 | 873908.09 |  | 1069110.11 | 1238030.27 | 1348751.25 | 1511194.47 | 1595005.51 | 1663643.91 | 1725966.49