## Esquadrias
| JANELAS | [7 empty] | MOLDURA |  |  |  | JANELAS
| L | H | PERÍMETRO | A | QTDE | TOTAL |  |  | UNIT. | TOTAL |  |  | C | L | QTDE | COMP. TOTAL | ÁREA TOTAL
JCA01 | 0.61 | 0.81 | 2.84 | 0.4941 | 1 | 0.4941 | m² | MAXIM AR | 2.84 | 2.84 | m |  | 0.61 | 0.15 | 1 | 0.61 | 0.0915
JCA02 | 1.45 | 0.73 | 4.36 | 1.0585 | 33 | 34.9305 | m² | CORRER | 4.36 | 143.88 | m |  | 1.45 | 0.15 | 33 | 47.85 | 7.1775
Térreo |  |  |  |  | 5
2º Pav |  |  |  |  | 7
3º Pav |  |  |  |  | 7
4º Pav |  |  |  |  | 7
5º Pav |  |  |  |  | 7
JVOVFA01 | 1 | 0.73 | 3.46 | 0.73 | 9 | 6.57 | m² | MAXIM AR | 3.46 | 31.14 | m |  | 1 | 0.15 | 9 | 9 | 1.35
Térreo |  |  |  |  | 1
2º Pav |  |  |  |  | 2
3º Pav |  |  |  |  | 2
4º Pav |  |  |  |  | 2
5º Pav |  |  |  |  | 2
JVFMA02 | 1 | 1.93 | 5.86 | 1.93 | 168 | 324.24 | m² | MAXIM AR | 5.86 | 984.48 | m |  | 1 | 0.15 | 168 | 168 | 25.2
Térreo |  |  |  |  | 4
2º Pav |  |  |  |  | 41
3º Pav |  |  |  |  | 41
4º Pav |  |  |  |  | 41
5º Pav |  |  |  |  | 41
JCA | 1 | 0.5 | 3 | 0.5 | 180 | 90 | m² | CORRER | 3 | 540 | m |  | 1 | 0.15 | 180 | 180 | 27
Térreo
2º Pav |  |  |  |  | 44
3º Pav |  |  |  |  | 44
4º Pav |  |  |  |  | 44
5º Pav |  |  |  |  | 48
JVVFM01 | 2.42 | 3.15 | 11.14 | 7.623 | 4 | 25.652 | m² | FIXA | 11.14 | 44.56
JVVFM01 MAXIM AR | 1.1 | 1.1 | 4.4 | 1.21 | 4 | 4.84 | m² | MAXIM AR
Veneziana condens. | 0.9 | 3.15 | 8.1 | 2.835 | 8 | 22.68 | m² | VENEZIANA | 8.1 | 64.8
Veneziana duto | 0.6 | 0.5 | 2.2 | 0.3 | 20 | 6 | m² | VENEZIANA |  | TOTAL | 1811.7 | metros |  | TOTAL | 405.46 | metros | 60.819 | m²
PINGADEIRAS
| PORTAS | [7 empty] | MOLDURA |  |  |  | SOLEIRA
| L | H | L+2H | A | QTDE | TOTAL |  |  | UNIT. | TOTAL |  |  | UNIT | TOTAL
PBAN80 | 0.8 | 1.6 | 4 | 1.28 | 45 | 57.6 | m² |  | 8 | 360 | m
PCF60 | 0.9 | 2.1 | 5.1 | 1.89 | 12 | 22.68 | m² |  | 10.2 | 122.4 | m |  | 0.9 | 10.8 | m
PCF 60 160X210 | 1.6 | 2.1 | 5.8 | 3.36 | 12 | 40.32 | m² |  | 11.6 | 139.2 | m |  | 1.6 | 19.2 | m
PD 180X210 | 1.8 | 2.1 | 6 | 3.78 | 3 | 11.34 | m² |  | 12 | 36 | m |  | 1.8 | 5.4 | m
PMV90 | 0.9 | 2.1 | 5.1 | 1.89 | 58 | 109.62 | m² |  | 10.2 | 591.6 | m |  | 0.9 | 52.2 | m
PM02 | 0.8 | 2.1 | 5 | 1.68 | 13 | 21.84 | m² |  | 10 | 130 | m
PPCD | 0.9 | 2.1 | 5.1 | 1.89 | 10 | 18.9 | m² |  | 10.2 | 102 | m |  | 0.9 | 9 | m
PVA70 | 0.7 | 2.1 | 4.9 | 1.47 | 10 | 14.7 | m² |  | 9.8 | 98 | m |  | 0.7 | 7 | m
PM01 | 0.9 | 2.1 | 5.1 | 1.89 | 12 | 22.68 | m² |  | 10.2 | 122.4 | m |  | 0.9 | 10.8 | m
[9 empty] | 0 | 0 | m |  |  | 0 | m
[14 empty] | 0 | m
PLA 04 170X210 | 1.8 | 2.1 | 6 | 3.78 | 8 | 30.24 | m² | [5 empty] | 1.8 | 14.4 | m
[14 empty] | 0 | m
[13 empty] | TOTAL | 128.8 | m
| VIDROS |  |  |  | PINTURA
| JCA01 | 0.4941 | m² |  | MADEIRA | 302.4 | m²
| JCA02 | 34.9305 | m²
| JVOVFA01 | 6.57 | m²
| JVFMA02 | 324.24 | m²
| JCA | 90 | m²
| JVVFM01 | 25.652 | m²
| JVVFM01 MA | 4.84 | m²
| PMV90 | 16.9128 | m²

## Piso
Tabela de pisos
Material: Nome | Material: Área | Tipo
.acabamento porcelanato 80x80cm | 4615,67 m² | piso porcelanato 80x80 cm
.concreto contrapiso | 4615,67 m² | contrapiso
.impermeabilização manta asfáltica | 819,42 m² | impermeabilização
.acabamento pintura nas (escadas) | 185,17 m² | apenas pintura
|  |  | ESCADA 1 |  |  | ESCADA 2
|  |  | L | 1.95 | m | L | 1.5 | m
|  |  | b | 0.29 | m² | b | 0.29 | m²
|  |  | e | 0.174 | m² | e | 0.174 | m²
|  |  | n degraus | 21 |  | n degraus | 21
|  |  | A | 19.0008 | m² | A | 14.616 | m²
|  |  | patamar | 4.15 | m | patamar | 3 | m
|  |  |  | 1.97 | m |  | 1.5 | m
|  |  | A | 8.1755 | m² | A | 4.5 | m²
|  |  | Lances | 4 |  | Lances | 4
|  |  | TOTAL | 108.7052 | m² | TOTAL | 76.464 | m²

## Pintura externa
Externo
Descontos - Esquadrias
| Comprimento | Altura | Área (m²) | Janelas | Janelas | Janelas | Janelas |  | Total (m²)
|  |  |  | JCA01 | JCA02 | JVOVFA01 | JVFMA02 | PVA125x210
TÉRREO | 228.44 | 3.35 | 765.274
2ºPAV AO 5ºPAV | 148.94 | 14.6 | 2174.524
COBERTURA | 119.83 | 1.4 | 167.762
COBERTURA RESERV. | 61.78 | 3.2 | 197.696
|  |  |  | 0.4941 | 34.9305 | 6.57 | 324.24
[8 empty] | Total | 2939.0214

## Revest. Cerâmico
Revestimento Cerâmico
|  | * +10cm onde tem forro |  | Descontos - Esquadrias
| Perímetro | Altura | Área (m²) | Portas | Janelas | Total (m²)
WC MASC TÉRREO | 19.64 | 3.28 | 64.4192 | 1.89 | 2.117 | 60.4122
WC PCD MASC TÉRREO | 8.05 | 3.28 | 26.404 | 1.89 | 1.46 | 23.054
WC PCD FEM TÉRREO | 8.16 | 3.28 | 26.7648 | 1.89 | 0.9882 | 23.8866
WC FEM TÉRREO | 19.63 | 3.28 | 64.3864 | 1.89 | 2.117 | 60.3794
COPA | 11.84 | 3.28 | 38.8352 | 1.89 | 1.0585 | 35.8867
WC MASC 2ºPAV | 19.64 | 3.28 | 64.4192 | 1.89 | 2.117 | 60.4122
WC FEM 2ºPAV | 19.63 | 3.28 | 64.3864 | 1.89 | 2.117 | 60.3794
WC PCD MASC 2ºPAV | 8.05 | 3.28 | 26.404 | 1.89 | 1.46 | 23.054
WC PCD FEM 2ºPAV | 8.05 | 3.28 | 26.404 | 1.89 | 0.9882 | 23.5258
WC MASC 3ºPAV | 19.64 | 3.28 | 64.4192 | 1.89 | 2.117 | 60.4122
WC FEM 3ºPAV | 19.63 | 3.28 | 64.3864 | 1.89 | 2.117 | 60.3794
WC PCD MASC 3ºPAV | 8.05 | 3.28 | 26.404 | 1.89 | 1.46 | 23.054
WC PCD FEM 3ºPAV | 8.05 | 3.28 | 26.404 | 1.89 | 0.9882 | 23.5258
WC MASC 4ºPAV | 19.64 | 3.28 | 64.4192 | 1.89 | 2.117 | 60.4122
WC FEM 4ºPAV | 19.63 | 3.28 | 64.3864 | 1.89 | 2.117 | 60.3794
WC PCD MASC 4ºPAV | 8.05 | 3.28 | 26.404 | 1.89 | 1.46 | 23.054
WC PCD FEM 4ºPAV | 8.05 | 3.28 | 26.404 | 1.89 | 0.9882 | 23.5258
WC MASC 5ºPAV | 19.64 | 3.28 | 64.4192 | 1.89 | 2.117 | 60.4122
WC FEM 5ºPAV | 19.63 | 3.28 | 64.3864 | 1.89 | 2.117 | 60.3794
WC PCD MASC 5ºPAV | 8.05 | 3.28 | 26.404 | 1.89 | 1.46 | 23.054
WC PCD FEM 5ºPAV | 8.05 | 3.28 | 26.404 | 1.89 | 0.9882 | 23.5258
[5 empty] | Total | 873.1045

## BancadasSanit
BANCADAS GRANITO
BANHEIROS
| Comprimento (m) | Largura (m) | Área (m²) | QTDE | ÁREA TOTAL (m²)
Sanit Fem | 2.8 | 0.5 | 1.4 | 5 | 7
Sanit Masc | 2.7 | 0.5 | 1.35 | 5 | 6.75
Saias Masc | 3.7 | 0.1 | 0.37 | 5 | 1.85
Saias Fem. | 3.8 | 0.1 | 0.38 | 5 | 1.9
|  |  |  | TOTAL | 17.5

## Rodape
RODAPÉ PORCELANATO (m) |  |  | 3088.92
AMBIENTE | RODAPÉ (m)
| COMPRIMENTO | VÃOS | TOTAL
Térreo
WC MASC. | 19.62 | 0.9 | 18.72
WC PCD MASC. | 8.04 | 0.9 | 7.14
WC PCD FEM. | 8.16 | 0.9 | 7.26
CIRCULAÇÃO | 46.55 | 9.3 | 37.25
WC FEM. | 19.62 | 0.9 | 18.72
ATEND. ALUNO | 9.83 | 0.9 | 8.93
ASSIST. EST. | 28.24 | 0.9 | 27.34
REG. ACAD. | 24.31 | 1.8 | 22.51
AUDITÓRIO | 46.41 | 3.4 | 43.01
EST. AUD. VID. | 7.76 | 0.9 | 6.86
EST. VID 01 | 10.35 | 0.9 | 9.45
EST. VID. 02 | 8.17 | 0.9 | 7.27
EST. AUD. 01 | 12.67 | 0.9 | 11.77
EST. AUD. 02 | 7.81 | 0.9 | 6.91
ESTÁGIOS | 16.47 | 0.9 | 15.57
SALA TI | 16.55 | 0.9 | 15.65
CORREDOR | 101.64 | 11.5 | 90.14
COPA | 11.8 | 0.9 | 10.9
MAN. HARD. | 23.69 | 0.9 | 22.79
CPD | 13.9 | 0.9 | 13
APOIO ADM. | 12.06 | 0.9 | 11.16
ESCADA | 19.43 | 1.6 | 17.83
ESCADA | 22.81 | 1.6 | 21.21
2º PAV.
WC MASC. | 19.62 | 0.9 | 18.72
WC PCD MASC. | 8.04 | 0.9 | 7.14
WC PCD FEM. | 8.16 | 0.9 | 7.26
CIRCULAÇÃO | 46.55 | 9.3 | 37.25
WC FEM. | 19.62 | 0.9 | 18.72
CIRCULAÇÃO | 46.55 | 9.3 | 37.25
HALL ELEV. E CORREDOR | 105.48 | 12.8 | 92.68
SALA 01 | 30.31 | 0.9 | 29.41
SALA 02 | 30.01 | 0.9 | 29.11
SALA 03 e 04 | 60.12 | 1.8 | 58.32
CORREDOR | 41.97 | 5.2 | 36.77
SALA 05 | 34.07 | 0.9 | 33.17
SALA 06 | 34.33 | 0.9 | 33.43
SALA 07 | 33.78 | 0.9 | 32.88
SALA 08 | 34.05 | 0.9 | 33.15
CIRCULAÇÃO | 13.64 | 1.8 | 11.84
ATEND. ALUNO | 12.9 | 0.9 | 12
ATEND. ALUNO | 10.31 | 0.9 | 9.41
ATEND. ALUNO | 13.8 | 0.9 | 12.9
ESCADA | 19.43 | 1.6 | 17.83
ESCADA | 22.68 | 1.8 | 20.88
LAJE TEC. | 18.4 | 0 | 18.4
LAJE TEC. | 18.4 | 0 | 18.4
3º PAV.
WC MASC. | 19.62 | 0.9 | 18.72
WC PCD MASC. | 8.04 | 0.9 | 7.14
WC PCD FEM. | 8.16 | 0.9 | 7.26
CIRCULAÇÃO | 46.55 | 9.3 | 37.25
WC FEM. | 19.62 | 0.9 | 18.72
CIRCULAÇÃO | 46.55 | 9.3 | 37.25
HALL ELEV. E CORREDOR | 105.48 | 12.8 | 92.68
SALA 01 | 30.31 | 0.9 | 29.41
SALA 02 | 30.01 | 0.9 | 29.11
SALA 03 e 04 | 60.12 | 1.8 | 58.32
CORREDOR | 41.97 | 5.2 | 36.77
SALA 05 | 34.07 | 0.9 | 33.17
SALA 06 | 34.33 | 0.9 | 33.43
SALA 07 | 33.78 | 0.9 | 32.88
SALA 08 | 34.05 | 0.9 | 33.15
CIRCULAÇÃO | 13.64 | 1.8 | 11.84
ATEND. ALUNO | 12.9 | 0.9 | 12
ATEND. ALUNO | 10.31 | 0.9 | 9.41
ATEND. ALUNO | 13.8 | 0.9 | 12.9
ESCADA | 19.43 | 1.6 | 17.83
ESCADA | 22.68 | 1.8 | 20.88
LAJE TEC. | 18.4 | 0 | 18.4
LAJE TEC. | 18.4 | 0 | 18.4
4º PAV.
WC MASC. | 19.62 | 0.9 | 18.72
WC PCD MASC. | 8.04 | 0.9 | 7.14
WC PCD FEM. | 8.16 | 0.9 | 7.26
CIRCULAÇÃO | 46.55 | 9.3 | 37.25
WC FEM. | 19.62 | 0.9 | 18.72
CIRCULAÇÃO | 46.55 | 9.3 | 37.25
HALL ELEV. E CORREDOR | 105.48 | 12.8 | 92.68
LAB 01 | 30.31 | 0.9 | 29.41
LAB 02 | 30.01 | 0.9 | 29.11
LAB 03 e 04 | 60.12 | 1.8 | 58.32
CORREDOR | 41.97 | 5.2 | 36.77
LAB 05 | 34.07 | 0.9 | 33.17
LAB 06 | 34.33 | 0.9 | 33.43
LAB 07 | 33.78 | 0.9 | 32.88
LAB 08 | 34.05 | 0.9 | 33.15
CIRCULAÇÃO | 13.64 | 1.8 | 11.84
ATEND. ALUNO | 12.9 | 0.9 | 12
ATEND. ALUNO | 10.31 | 0.9 | 9.41
ATEND. ALUNO | 13.8 | 0.9 | 12.9
ESCADA | 19.43 | 1.6 | 17.83
ESCADA | 22.68 | 1.8 | 20.88
LAJE TEC. | 18.4 | 0 | 18.4
LAJE TEC. | 18.4 | 0 | 18.4
5º PAV.
WC MASC. | 19.62 | 0.9 | 18.72
WC PCD MASC. | 8.04 | 0.9 | 7.14
WC PCD FEM. | 8.16 | 0.9 | 7.26
CIRCULAÇÃO | 46.55 | 9.3 | 37.25
WC FEM. | 19.62 | 0.9 | 18.72
CIRCULAÇÃO | 46.55 | 9.3 | 37.25
HALL ELEV. E CORREDOR | 105.48 | 12.8 | 92.68
DIR. GERAL E LAV. | 25.87 | 1.7 | 24.17
DIR. GERAL | 11.36 | 0.9 | 10.46
ESPERA GAB. | 20.19 | 1.8 | 18.39
CORREDOR | 41.97 | 5.2 | 36.77
COORD. ENS. | 21.73 | 0.9 | 20.83
COORD. EXT. | 22.4 | 0.9 | 21.5
REUNIÕES | 24.37 | 0.9 | 23.47
PROF. 01 | 24.88 | 0.9 | 23.98
PROF 02 | 24.88 | 0.9 | 23.98
PROF 03 | 24.37 | 0.9 | 23.47
LIC. CONT. | 22.03 | 0.9 | 21.13
FINANC. | 22.12 | 0.9 | 21.22
CGP | 13.33 | 0.9 | 12.43
REUNIÕES | 13.76 | 0.9 | 12.86
CDI | 13.73 | 0.9 | 12.83
CPA | 13.42 | 0.9 | 12.52
CIRCULAÇÃO | 12.23 | 3.6 | 8.63
CIRCULAÇÃO | 13.64 | 0.9 | 12.74
COOD. SALA PROF. | 24.37 | 0.9 | 23.47
PROF. 04 | 24.88 | 0.9 | 23.98
PROF. 05 | 24.88 | 0.9 | 23.98
PROF. 06 | 24.37 | 0.9 | 23.47
REUNIÕES C/ COPA | 26.86 | 0.9 | 25.96
ESCADA | 19.43 | 1.6 | 17.83
ESCADA | 22.68 | 1.8 | 20.88
LAJE TEC. | 18.4 | 0 | 18.4
LAJE TEC. | 18.4 | 0 | 18.4

## Pintura interna
PINTURA INTERNA (m²) |  |  |  | 8159.1635
AMBIENTE
| COMPRIMENTO | VÃOS | ALTURA | ÁREA
Térreo
WC MASC. | 23.81 | 5.12 | 1.8 | 37.738 | GESSO
WC FEM. | 19.88 | 6.4 | 1.8 | 29.384 | GESSO
ATEND. ALUNO | 9.83 | 3.82 | 3.35 | 29.1105
ASSIST. EST. | 28.24 | 11.46 | 3.35 | 83.144
REG. ACAD. | 24.31 | 4.29 | 3.35 | 77.1485
AUDITÓRIO | 46.41 | 7.14 | 3.35 | 148.3335
EST. AUD. VID. | 7.76 | 3.78 | 3.35 | 22.216
EST. VID 01 | 10.35 | 3.78 | 3.35 | 30.8925
EST. AUD. 01 | 8.17 | 1.89 | 3.35 | 25.4795
EST. VID. 02 | 12.67 | 3.78 | 3.35 | 38.6645
EST. AUD. 02 | 7.81 | 1.89 | 3.35 | 24.2735
ESTÁGIOS | 16.47 | 1.89 | 3.35 | 53.2845
SALA TI | 16.55 | 1.89 | 3.35 | 53.5525
COPA | 11.8 | 2.9485 | 1.85 | 18.8815
MAN. HARD. | 23.69 | 1.89 | 3.35 | 77.4715
CPD | 13.9 | 1.89 | 3.35 | 44.675
APOIO ADM. | 12.06 | 1.89 | 3.35 | 38.511
ESCADA | 19.43 | 6.72 | 3.35 | 58.3705
ESCADA | 22.81 | 3.36 | 3.35 | 73.0535
|  |  | TOTAL | 964.1845
2º PAV.
WC MASC. | 23.81 | 5.12 | 1.8 | 37.738 | GESSO
CIRCULAÇÃO | 46.55 | 9.3 | 3.35 | 146.6425
WC FEM. | 19.88 | 6.4 | 1.8 | 29.384
CIRCULAÇÃO | 11.98 | 6.93 | 3.35 | 33.203
CIRCULAÇÃO | 9.87 | 6.93 | 3.35 | 26.1345
HALL ELEV. E CORREDOR | 55.27 | 38.62 | 3.35 | 146.5345
SALA 01 | 30.31 | 13.915 | 3.35 | 87.6235
SALA 02 | 30.01 | 13.915 | 3.35 | 86.6185
SALA 03 e 04 | 60.12 | 27.37 | 3.35 | 174.032
CORREDOR | 52.67 | 31.457 | 3.35 | 144.9875
SALA 05 | 34.07 | 13.915 | 3.35 | 100.2195
SALA 06 | 34.33 | 13.915 | 3.35 | 101.0905
SALA 07 | 33.78 | 13.915 | 3.35 | 99.248
SALA 08 | 34.05 | 13.915 | 3.35 | 100.1525
CIRCULAÇÃO | 13.64 | 6.72 | 3.35 | 38.974
ATEND. ALUNO | 12.9 | 2.7385 | 3.35 | 40.4765
ATEND. ALUNO | 10.31 | 2.7385 | 3.35 | 31.8
ATEND. ALUNO | 13.8 | 4.8555 | 3.35 | 41.3745
ESCADA | 19.43 | 0 | 3.35 | 65.0905
ANTECÂMARA | 22.68 | 0 | 3.35 | 75.978
ESCADA | 22.17 | 0 | 3.35 | 74.2695
|  |  | TOTAL | 1681.5715
3º PAV.
WC MASC. | 23.81 | 5.12 | 1.8 | 37.738 | GESSO
CIRCULAÇÃO | 46.55 | 9.3 | 3.35 | 146.6425
WC FEM. | 19.88 | 6.4 | 1.8 | 29.384
CIRCULAÇÃO | 11.98 | 6.93 | 3.35 | 33.203
CIRCULAÇÃO | 9.87 | 6.93 | 3.35 | 26.1345
HALL ELEV. E CORREDOR | 55.27 | 38.62 | 3.35 | 146.5345
SALA 01 | 30.31 | 13.915 | 3.35 | 87.6235
SALA 02 | 30.01 | 13.915 | 3.35 | 86.6185
SALA 03 e 04 | 60.12 | 27.37 | 3.35 | 174.032
CORREDOR | 52.67 | 31.457 | 3.35 | 144.9875
SALA 05 | 34.07 | 13.915 | 3.35 | 100.2195
SALA 06 | 34.33 | 13.915 | 3.35 | 101.0905
SALA 07 | 33.78 | 13.915 | 3.35 | 99.248
SALA 08 | 34.05 | 13.915 | 3.35 | 100.1525
CIRCULAÇÃO | 13.64 | 6.72 | 3.35 | 38.974
ATEND. ALUNO | 12.9 | 2.7385 | 3.35 | 40.4765
ATEND. ALUNO | 10.31 | 2.7385 | 3.35 | 31.8
ATEND. ALUNO | 13.8 | 4.8555 | 3.35 | 41.3745
ESCADA | 19.43 | 0 | 3.35 | 65.0905
ANTECÂMARA | 22.68 | 0 | 3.35 | 75.978
ESCADA | 22.17 | 0 | 3.35 | 74.2695
|  |  | TOTAL | 1681.5715
4º PAV.
WC MASC. | 23.81 | 5.12 | 1.8 | 37.738 | GESSO
CIRCULAÇÃO | 46.55 | 9.3 | 3.35 | 146.6425
WC FEM. | 19.88 | 6.4 | 1.8 | 29.384
CIRCULAÇÃO | 11.98 | 6.93 | 3.35 | 33.203
CIRCULAÇÃO | 9.87 | 6.93 | 3.35 | 26.1345
HALL ELEV. E CORREDOR | 55.27 | 38.62 | 3.35 | 146.5345
SALA 01 | 30.31 | 13.915 | 3.35 | 87.6235
SALA 02 | 30.01 | 13.915 | 3.35 | 86.6185
SALA 03 e 04 | 60.12 | 27.37 | 3.35 | 174.032
CORREDOR | 52.67 | 31.457 | 3.35 | 144.9875
SALA 05 | 34.07 | 13.915 | 3.35 | 100.2195
SALA 06 | 34.33 | 13.915 | 3.35 | 101.0905
SALA 07 | 33.78 | 13.915 | 3.35 | 99.248
SALA 08 | 34.05 | 13.915 | 3.35 | 100.1525
CIRCULAÇÃO | 13.64 | 6.72 | 3.35 | 38.974
ATEND. ALUNO | 12.9 | 2.7385 | 3.35 | 40.4765
ATEND. ALUNO | 10.31 | 2.7385 | 3.35 | 31.8
ATEND. ALUNO | 13.8 | 4.8555 | 3.35 | 41.3745
ESCADA | 19.43 | 0 | 3.35 | 65.0905
ANTECÂMARA | 22.68 | 0 | 3.35 | 75.978
ESCADA | 22.17 | 0 | 3.35 | 74.2695
|  |  | TOTAL | 1681.5715
5º PAV.
WC MASC. | 23.81 | 5.12 | 1.8 | 37.738 | GESSO
CIRCULAÇÃO | 46.55 | 9.3 | 3.35 | 146.6425
WC FEM. | 19.88 | 6.4 | 1.8 | 29.384
CIRCULAÇÃO | 11.98 | 6.93 | 3.35 | 33.203
CIRCULAÇÃO | 9.87 | 6.93 | 3.35 | 26.1345
HALL ELEV. | 55.27 | 38.62 | 3.35 | 146.5345
DIR. GERAL E LAV. | 25.87 | 16.485 | 3.35 | 70.1795
DIR. GERAL | 11.36 | 1.89 | 3.35 | 36.166
ESPERA GAB. | 20.19 | 7.53 | 3.35 | 60.1065
CORREDOR | 52.67 | 31.457 | 3.35 | 144.9875
COORD. ENS. | 21.73 | 7.965 | 3.35 | 64.8305
COORD. EXT. | 22.4 | 7.505 | 3.35 | 67.535
REUNIÕES | 24.37 | 9.055 | 3.35 | 72.5845
PROF. 01 | 24.88 | 9.18 | 3.35 | 74.168
PROF 02 | 24.88 | 9.055 | 3.35 | 74.293
PROF 03 | 24.37 | 9.18 | 3.35 | 72.4595
LIC. CONT. | 22.03 | 8.68 | 3.35 | 65.1205
FINANC. | 22.12 | 7.125 | 3.35 | 66.977
CGP | 13.33 | 2.765 | 3.35 | 41.8905
REUNIÕES | 13.76 | 7.68 | 3.35 | 38.416
CDI | 13.73 | 5.29 | 3.35 | 40.7055
CPA | 13.42 | 2.39 | 3.35 | 42.567
CIRCULAÇÃO | 12.23 | 9.45 | 3.35 | 31.5205
COOD. SALA PROF. | 24.37 | 9.055 | 3.35 | 72.5845
PROF. 04 | 24.88 | 9.18 | 3.35 | 74.168
PROF. 05 | 24.88 | 9.055 | 3.35 | 74.293
PROF. 06 | 24.37 | 9.18 | 3.35 | 72.4595
REUNIÕES C/ COPA | 26.86 | 6.9725 | 3.35 | 83.0085
ESCADA | 19.43 | 0 | 3.35 | 65.0905
ANTECÂMARA | 22.68 | 0 | 3.35 | 75.978
ESCADA | 22.17 | 0 | 3.35 | 74.2695
|  |  | TOTAL | 2075.995
COBERTURA
ESCADA | 22.17 | 0 | 3.35 | 74.2695

## Acabamento
CHAPISCO |  |  |  | 3831.8328
EMBOÇO |  |  |  | 2994.615
MASSA ÚNICA |  |  |  | 2994.615
EMASSAMENTO |  |  |  | 6856.696
EMASSAMENTO GESSO |  |  |  | 3862.081
AMBIENTE
| COMPRIMENTO | VÃOS | ALTURA | ÁREA
Térreo
WC MASC. (DIV.) | 23.81 | 5.12 | 1.8 | 37.738 | GESSO
WC MASC. (CER.) | 19.64 | 4.007 | 3.28 | 60.4122 | CERÂMICA
WC FEM. (DIV) | 19.88 | 6.4 | 1.8 | 29.384 | GESSO
WC FEM. (CER) | 19.63 | 4.007 | 3.28 | 60.3794 | CERÂMICA
WC PCD MASC TÉRREO (CER) | 8.05 | 3.35 | 3.28 | 23.054 | CERÂMICA
WC PCD FEM TÉRREO (CER) | 8.16 | 2.8782 | 3.28 | 23.8866 | CERÂMICA
ATEND. ALUNO | 9.28 | 1.89 | 3.35 | 29.198 | GESSO
ASSIST. EST. | 28.01 | 11.46 | 3.35 | 82.3735 | CHAPISCO
REG. ACAD. | 48.88 | 4.29 | 3.35 | 159.458 | GESSO
AUDITÓRIO | 46.41 | 7.14 | 3.35 | 148.3335 | CHAPISCO
EST. AUD. VID. (GESSO) | 34.6 | 1.89 | 3.35 | 114.02 | GESSO
ESTÚDIOS | 30.15 | 5.67 | 3.35 | 95.3325 | CHAPISCO
ESTÁGIOS | 22.72 | 1.89 | 3.35 | 74.222 | GESSO
SALA TI | 6.14 | 1.89 | 3.35 | 18.679 | GESSO
SALA TI | 5.37 | 0 | 3.35 | 17.9895 | CHAPISCO
COPA (GESSO) | 9.45 | 1.89 | 1.85 | 15.5925 | GESSO
COPA | 3.46 | 1.0585 | 1.85 | 5.3425 | CHAPISCO
MAN. HARD. (GESSO) | 7.73 | 1.89 | 3.35 | 24.0055 | GESSO
MAN. HARD. | 17.09 | 0 | 3.35 | 57.2515 | CHAPISCO
CPD (GESSO) | 11.89 | 1.89 | 3.35 | 37.9415 | GESSO
CPD | 3.92 | 0 | 3.35 | 13.132 | CHAPISCO
APOIO ADM. (GESSO) | 4.2 | 0 | 3.35 | 14.07 | GESSO
APOIO ADM. | 7.93 | 1.89 | 3.35 | 24.6755 | CHAPISCO
ESCADA | 19.43 | 6.72 | 3.35 | 58.3705 | CHAPISCO
ESCADA | 22.81 | 3.36 | 3.35 | 73.0535 | CHAPISCO
|  |  | TOTAL | 1297.8952
2º PAV.
WC MASC. (DIV) | 23.81 | 5.12 | 1.8 | 37.738 | GESSO
WC MASC. (CER.) | 19.64 | 4.007 | 3.28 | 60.4122 | CERÂMICA
WC FEM. (DIV) | 19.88 | 6.4 | 1.8 | 29.384 | GESSO
WC FEM. (CER) | 19.63 | 4.007 | 3.28 | 60.3794 | CERÂMICA
WC PCD MASC (CER) | 8.05 | 3.35 | 3.28 | 23.054 | CERÂMICA
WC PCD FEM (CER) | 8.05 | 2.8782 | 3.28 | 23.5258 | CERÂMICA
CIRCULAÇÃO | 11.98 | 6.93 | 3.35 | 33.203 | CHAPISCO
CIRCULAÇÃO | 9.87 | 6.93 | 3.35 | 26.1345 | CHAPISCO
HALL ELEV. | 14.94 | 13.86 | 3.35 | 36.189 | CHAPISCO
HALL ELEV. GESSO | 40.58 | 24.26 | 3.35 | 111.683 | GESSO
SALA 01 (GESSO) | 15.22 | 4.265 | 3.35 | 46.722 | GESSO
SALA 01 | 15.3 | 9.65 | 3.35 | 41.605 | CHAPISCO
SALA 02 | 15.01 | 9.19 | 3.35 | 41.0935 | CHAPISCO
SALA 02 (GESSO) | 15.35 | 4.265 | 3.35 | 47.1575 | GESSO
SALA 03 e 04 (GESSO) | 30.19 | 8.53 | 3.35 | 92.6065 | GESSO
SALA 03 e 04 | 30.29 | 16.91 | 3.35 | 84.5615 | CHAPISCO
CORREDOR (GESSO) | 38.97 | 19.06 | 3.35 | 111.4895 | GESSO
CORREDOR | 15.25 | 21.69 | 3.35 | 29.3975 | CHAPISCO
SALA 05 (GESSO) | 24.75 | 4.765 | 3.35 | 78.1475 | GESSO
SALA 05 | 8.94 | 11.58 | 3.35 | 18.369 | CHAPISCO
SALA 06 (GESSO) | 17 | 4.765 | 3.35 | 52.185 | GESSO
SALA 06 | 9.1 | 11.58 | 3.35 | 18.905 | CHAPISCO
SALA 07 (GESSO) | 24.69 | 4.765 | 3.35 | 77.9465 | GESSO
SALA 07 | 8.92 | 11.58 | 3.35 | 18.302 | CHAPISCO
SALA 08 (GESSO) | 18.8 | 4.765 | 3.35 | 58.215 | GESSO
SALA 08 | 9.02 | 11.58 | 3.35 | 18.637 | CHAPISCO
CIRCULAÇÃO (GESSO) | 6.82 | 5.04 | 3.35 | 17.807 | GESSO
CIRCULAÇÃO | 6.85 | 1.68 | 3.35 | 21.2675 | CHAPISCO
ATEND. ALUNO (GESSO) | 5.18 | 1.68 | 3.35 | 15.673 | GESSO
ATEND. ALUNO | 7.51 | 1.0585 | 3.35 | 24.1 | CHAPISCO
ATEND. ALUNO (GESSO) | 7.72 | 1.68 | 3.35 | 24.182 | GESSO
ATEND. ALUNO | 2.59 | 1.0585 | 3.35 | 7.618 | CHAPISCO
ATEND. ALUNO (GESSO) | 4.16 | 1.68 | 3.35 | 12.256 | GESSO
ATEND. ALUNO | 9.43 | 3.1755 | 3.35 | 28.415 | CHAPISCO
ESCADA | 19.43 | 0 | 3.35 | 65.0905 | CHAPISCO
ANTECÂMARA | 22.68 | 0 | 3.35 | 75.978 | CHAPISCO
ESCADA | 22.17 | 0 | 3.35 | 74.2695 | CHAPISCO
|  |  | TOTAL | 1643.6994
3º PAV.
WC MASC. (DIV) | 23.81 | 5.12 | 1.8 | 37.738 | GESSO
WC MASC. (CER.) | 19.64 | 4.007 | 3.28 | 60.4122 | CERÂMICA
WC FEM. (DIV) | 19.88 | 6.4 | 1.8 | 29.384 | GESSO
WC FEM. (CER) | 19.63 | 4.007 | 3.28 | 60.3794 | CERÂMICA
WC PCD MASC (CER) | 8.05 | 3.35 | 3.28 | 23.054 | CERÂMICA
WC PCD FEM (CER) | 8.05 | 2.8782 | 3.28 | 23.5258 | CERÂMICA
CIRCULAÇÃO | 11.98 | 6.93 | 3.35 | 33.203 | CHAPISCO
CIRCULAÇÃO | 9.87 | 6.93 | 3.35 | 26.1345 | CHAPISCO
HALL ELEV. | 14.94 | 13.86 | 3.35 | 36.189 | CHAPISCO
HALL ELEV. GESSO | 40.58 | 24.26 | 3.35 | 111.683 | GESSO
SALA 01 (GESSO) | 15.22 | 4.265 | 3.35 | 46.722 | GESSO
SALA 01 | 15.3 | 9.65 | 3.35 | 41.605 | CHAPISCO
SALA 02 | 15.01 | 9.19 | 3.35 | 41.0935 | CHAPISCO
SALA 02 (GESSO) | 15.35 | 4.265 | 3.35 | 47.1575 | GESSO
SALA 03 e 04 (GESSO) | 30.19 | 8.53 | 3.35 | 92.6065 | GESSO
SALA 03 e 04 | 30.29 | 16.91 | 3.35 | 84.5615 | CHAPISCO
CORREDOR (GESSO) | 38.97 | 19.06 | 3.35 | 111.4895 | GESSO
CORREDOR | 15.25 | 21.69 | 3.35 | 29.3975 | CHAPISCO
SALA 05 (GESSO) | 24.75 | 4.765 | 3.35 | 78.1475 | GESSO
SALA 05 | 8.94 | 11.58 | 3.35 | 18.369 | CHAPISCO
SALA 06 (GESSO) | 17 | 4.765 | 3.35 | 52.185 | GESSO
SALA 06 | 9.1 | 11.58 | 3.35 | 18.905 | CHAPISCO
SALA 07 (GESSO) | 24.69 | 4.765 | 3.35 | 77.9465 | GESSO
SALA 07 | 8.92 | 11.58 | 3.35 | 18.302 | CHAPISCO
SALA 08 (GESSO) | 18.8 | 4.765 | 3.35 | 58.215 | GESSO
SALA 08 | 9.02 | 11.58 | 3.35 | 18.637 | CHAPISCO
CIRCULAÇÃO (GESSO) | 6.82 | 5.04 | 3.35 | 17.807 | GESSO
CIRCULAÇÃO | 6.85 | 1.68 | 3.35 | 21.2675 | CHAPISCO
ATEND. ALUNO (GESSO) | 5.18 | 1.68 | 3.35 | 15.673 | GESSO
ATEND. ALUNO | 7.51 | 1.0585 | 3.35 | 24.1 | CHAPISCO
ATEND. ALUNO (GESSO) | 7.72 | 1.68 | 3.35 | 24.182 | GESSO
ATEND. ALUNO | 2.59 | 1.0585 | 3.35 | 7.618 | CHAPISCO
ATEND. ALUNO (GESSO) | 4.16 | 1.68 | 3.35 | 12.256 | GESSO
ATEND. ALUNO | 9.43 | 3.1755 | 3.35 | 28.415 | CHAPISCO
ESCADA | 19.43 | 0 | 3.35 | 65.0905 | CHAPISCO
ANTECÂMARA | 22.68 | 0 | 3.35 | 75.978 | CHAPISCO
ESCADA | 22.17 | 0 | 3.35 | 74.2695 | CHAPISCO
|  |  | TOTAL | 1643.6994
4º PAV.
WC MASC. (DIV) | 23.81 | 5.12 | 1.8 | 37.738 | GESSO
WC MASC. (CER.) | 19.64 | 4.007 | 3.28 | 60.4122 | CERÂMICA
WC FEM. (DIV) | 19.88 | 6.4 | 1.8 | 29.384 | GESSO
WC FEM. (CER) | 19.63 | 4.007 | 3.28 | 60.3794 | CERÂMICA
WC PCD MASC (CER) | 8.05 | 3.35 | 3.28 | 23.054 | CERÂMICA
WC PCD FEM (CER) | 8.05 | 2.8782 | 3.28 | 23.5258 | CERÂMICA
CIRCULAÇÃO | 11.98 | 6.93 | 3.35 | 33.203 | CHAPISCO
CIRCULAÇÃO | 9.87 | 6.93 | 3.35 | 26.1345 | CHAPISCO
HALL ELEV. | 14.94 | 13.86 | 3.35 | 36.189 | CHAPISCO
HALL ELEV. GESSO | 40.58 | 24.26 | 3.35 | 111.683 | GESSO
SALA 01 (GESSO) | 15.22 | 4.265 | 3.35 | 46.722 | GESSO
SALA 01 | 15.3 | 9.65 | 3.35 | 41.605 | CHAPISCO
SALA 02 | 15.01 | 9.19 | 3.35 | 41.0935 | CHAPISCO
SALA 02 (GESSO) | 15.35 | 4.265 | 3.35 | 47.1575 | GESSO
SALA 03 e 04 (GESSO) | 30.19 | 8.53 | 3.35 | 92.6065 | GESSO
SALA 03 e 04 | 30.29 | 16.91 | 3.35 | 84.5615 | CHAPISCO
CORREDOR (GESSO) | 38.97 | 19.06 | 3.35 | 111.4895 | GESSO
CORREDOR | 15.25 | 21.69 | 3.35 | 29.3975 | CHAPISCO
SALA 05 (GESSO) | 24.75 | 4.765 | 3.35 | 78.1475 | GESSO
SALA 05 | 8.94 | 11.58 | 3.35 | 18.369 | CHAPISCO
SALA 06 (GESSO) | 17 | 4.765 | 3.35 | 52.185 | GESSO
SALA 06 | 9.1 | 11.58 | 3.35 | 18.905 | CHAPISCO
SALA 07 (GESSO) | 24.69 | 4.765 | 3.35 | 77.9465 | GESSO
SALA 07 | 8.92 | 11.58 | 3.35 | 18.302 | CHAPISCO
SALA 08 (GESSO) | 18.8 | 4.765 | 3.35 | 58.215 | GESSO
SALA 08 | 9.02 | 11.58 | 3.35 | 18.637 | CHAPISCO
CIRCULAÇÃO (GESSO) | 6.82 | 5.04 | 3.35 | 17.807 | GESSO
CIRCULAÇÃO | 6.85 | 1.68 | 3.35 | 21.2675 | CHAPISCO
ATEND. ALUNO (GESSO) | 5.18 | 1.68 | 3.35 | 15.673 | GESSO
ATEND. ALUNO | 7.51 | 1.0585 | 3.35 | 24.1 | CHAPISCO
ATEND. ALUNO (GESSO) | 7.72 | 1.68 | 3.35 | 24.182 | GESSO
ATEND. ALUNO | 2.59 | 1.0585 | 3.35 | 7.618 | CHAPISCO
ATEND. ALUNO (GESSO) | 4.16 | 1.68 | 3.35 | 12.256 | GESSO
ATEND. ALUNO | 9.43 | 3.1755 | 3.35 | 28.415 | CHAPISCO
ESCADA | 19.43 | 0 | 3.35 | 65.0905 | CHAPISCO
ANTECÂMARA | 22.68 | 0 | 3.35 | 75.978 | CHAPISCO
ESCADA | 22.17 | 0 | 3.35 | 74.2695 | CHAPISCO
|  |  | TOTAL | 1643.6994
5º PAV.
WC MASC. (DIV) | 23.81 | 5.12 | 1.8 | 37.738 | GESSO
WC MASC. (CER.) | 19.64 | 4.007 | 3.28 | 60.4122 | CERÂMICA
WC FEM. (DIV) | 19.88 | 6.4 | 1.8 | 29.384 | GESSO
WC FEM. (CER) | 19.63 | 4.007 | 3.28 | 60.3794 | CERÂMICA
WC PCD MASC (CER) | 8.05 | 3.35 | 3.28 | 23.054 | CERÂMICA
WC PCD FEM (CER) | 8.05 | 2.8782 | 3.28 | 23.5258 | CERÂMICA
DIR. GERAL | 14.82 | 9.65 | 3.35 | 39.997 | CHAPISCO
DIR. GERAL E LAV. (GESSO) | 19.81 | 6.835 | 3.35 | 59.5285 | GESSO
DIR. GERAL (GESSO) | 9.13 | 1.89 | 3.35 | 28.6955 | CHAPISCO
ESPERA GAB. | 17.77 | 7.53 | 3.35 | 51.9995 | GESSO
HALL ELEV. | 14.94 | 13.86 | 3.35 | 36.189 | CHAPISCO
HALL ELEV. GESSO | 40.58 | 24.26 | 3.35 | 111.683 | GESSO
CORREDOR (GESSO) | 38.97 | 19.06 | 3.35 | 111.4895 | GESSO
CORREDOR | 15.25 | 21.69 | 3.35 | 29.3975 | CHAPISCO
COORD. ENS. E EXT. (GESSO) | 29.52 | 10.86 | 3.35 | 88.032 | GESSO
COORD. ENS. E EXT. | 15.01 | 18.84 | 3.35 | 31.4435 | CHAPISCO
REUNIÕES, PROFS | 25.77 | 23.16 | 3.35 | 63.1695 | CHAPISCO
REUNIÕES PROFS (GESSO) | 73.52 | 13.31 | 3.35 | 232.982 | GESSO
LIC. FIN. REU. CDI | 30.07 | 18.84 | 3.35 | 81.8945 | CHAPISCO
LIC. FIN. REU. CDI (GESSO) | 44.51 | 3.75 | 3.35 | 145.3585 | GESSO
CGP CPA REU CDI | 37.65 | 7.56 | 3.35 | 118.5675 | CHAPISCO
COOD. SALA PROF. | 26.15 | 23.16 | 3.35 | 64.4425
COOD. SALA PROF. (GESSO) | 73.27 | 13.31 | 3.35 | 232.1445
REUNIÕES C/ COPA | 26.86 | 6.9725 | 3.35 | 83.0085
ESCADA | 19.43 | 0 | 3.35 | 65.0905
ANTECÂMARA | 22.68 | 0 | 3.35 | 75.978
ESCADA | 22.17 | 0 | 3.35 | 74.2695
|  |  | TOTAL | 2059.8539
COBERTURA
ESCADA | 22.17 | 0 | 3.35 | 74.2695

## Paredes
TOTAL GERAL (m²)
PAREDES 24 CM | 2989.31
PAREDES 16,5 CM | 2136.73
PAREDE GESSO DUPLA 14 cm - 2 CHAPAS ST EM CADA FACE + LÃ | 1102.09
PAREDE GESSO SIMPLES 9,5 cm - 1 CHAPA ST EM CADA FACE + LÃ | 781.98
PAREDE GESSO SIMPLES 9,5 cm - 1 CHAPA RU EM CADA FACE | 12.48 | 166.98
PAREDE GESSO SIMPLES 7,3 cm - 1 CHAPA2 RU EM CADA FACE | 154.5
PAREDE SHAFT (LÃ) | 244.95
ENCUNHAMENTO (m) | 1767.29 | 2129.02
ESPUMA ACÚSTICA | 128.8075

## Impermeabilizações
Total (m²)
IMPERMEABILIZAÇÃO DE LAJE COBERTURA | 819.42
IMPERBEABILIZAÇÃO DE LAJE TÉCNICA | 303.2
IMPERBEABILIZAÇÃO DE LAJE TÉCNICA
IMPERMEABILIZAÇÃO PISO BANHEIRO | 206.78

## Forro
Total (m²)
FORRO DE GESSO ACARTONADO | 5315